## Specifikacia
Cenová ponuka na predmet :
Ťahaný postrekovač na precíznu aplikáciu prípravkov na ochranu rastlín
Identifikačné údaje navrhovateľa:
Obchodné meno:
Sídlo:
IČO:
DIČ:
IČ DPH:
Štatutárny zástupca:
Kontaktná osoba:
Tel. kontakt:
E-mail:
Vymedzenie predmetu prieskumu trhu
Ťahaný postrekovač na precíznu aplikáciu prípravkov na ochranu rastlín |  | 1 ks
Výrobca
Druh/Typ
P.č. | Požadované technické parametre | Hodnota požadovaných parametrov | Merná jednotka | Konkrétna hodnota parametra (uviesť: áno / nie / hodnota)
1 | Ťahaný postrekovač prípravkov na ochranu rastlín a hnojív - precízna technológia aplikácie POR, hnojív a ostatných substrátov s cieľom zvýšenia úrodnosti pôdy a ochrany pred jej degradáciou a znižovania emisií amoniaku; | áno | - | áno/nie:
2 | Pracovný záber postrekových ramien 30 m | áno | - | áno/nie:
3 | Prejazdná svetlosť min. 0,7 m | áno | - | áno/nie:
4 | Objem hlavnej nádrže | 4100 - 4600 | l | hodnota:
5 | Hlavná nádrž odolná voči chemikáliám | áno | - | áno/nie:
6 | Rám ošetrený ochranným náterom odolným voči chemikáliám | áno | - | áno/nie:
7 | Pneumatiky šírky | max. 460 | mm | hodnota:
8 | Čerpadlo s výkonom | min. 330 | l/min | hodnota:
9 | Dýzy na miešanie a oplachovanie vnútra nádrže | áno | - | áno/nie:
10 | Nádrž na oplachovú vodu s objemom min. 10% objemu hlavnej nádrže | áno | - | áno/nie:
11 | Chemická primiešavacia nádrž s dýzou na čistenie obalov | áno | - | áno/nie:
12 | Elektronický prietokomer/hladinomer | áno | - | áno/nie:
13 | Centrálne ovládanie funkcií plnenia, riedenia, postreku a preplachu | áno | - | áno/nie:
14 | Systém odpruženého uchytenia ramien s tlmičom pre minimalizáciu výkyvov | áno | - | áno/nie:
15 | ISO BUS pripojenie | áno | - | áno/nie:
16 | Automatické udržiavanie výšky ramien pomocou min. 5 snímačov | áno | - | áno/nie:
17 | Elektronicky ovládané jednotlivé vypínanie dýz | áno | - | áno/nie:
18 | Počet sekcií | 60 | ks | hodnota:
19 | Stála cirkulácia postrekovej kvapaliny v rozvodoch ramien s možnosťou preplachu | áno | - | áno/nie:
20 | Dýzy na plošný postrek (3 sady) + 1 sada dýz na DAM | áno | - | áno/nie:
21 | Nerezové rozvody so spätným preplachom | áno | - | áno/nie:
22 | Sledovanie stopy traktora s elektronickým systémom kontroly proti prevráteniu | áno | - | áno/nie:
23 | Rozchod kolies mechanicky nastaviteľný v rozmedzí | min. 1,80 - 2,25 | m | hodnota:
24 | Pracovné LED osvetlenie postrekových ramien | áno | - | áno/nie:
25 | Funkcia automatického ovládania sekcií | áno | - | áno/nie:
26 | Riadená vzduchová asistencia dvoma ventilátormi | áno | - | áno/nie:
27 | Dvojčinné pripojenie hydrauliky | min. 25 | km/h | hodnota:
28 | Typové schválenie a výbava na premávku po pozemných komunikáciách v SR | áno | - | áno/nie:
29 | Záručná doba | min. 24 | mesiace | hodnota:
Cena za celý predmet, vrátane dopravy, dokumentácie, uvedenia do prevádzky a zaškolenia obslužného personálu spolu |  | Cena bez DPH | DPH | Cena s DPH
Som* / nie som* platcom DPH (*Nehodiace sa prečiarknite)
Svojím podpisom zároveň potvrdzujeme, že nami vypracovaná cenová ponuka zodpovedá cenám obvyklým v danom mieste a čase.
Dátum:
Miesto:
Pečiatka a podpis štatutára
Pokyny k vyplneniu: Vypĺňajú sa žlto vyznačené polia!!!