## Titulní list (hidden)
PROJEKTOVÁ DOKUMENTACE
Mohelnice

## Rekapitulace
REKAPITULACE CENY za VEŘEJNÉ OSVĚTLENÍ - I. etapa
Popis položky | Celková cena v Kč (bez DPH)
MATERIÁL + DODÁVKY - I. etapa | 988519.474
ZEMNÍ PRÁCE - I. etapa | 684575.5217
CELKEM za VEŘEJNÉ OSVĚTLENÍ - I. etapa | 1673094.9957

## Materiál + dodávky
Město Šternberk - veřejné světlení ulice Olomoucká
MATERIÁL + DODÁVKY - 1.etapa
Poř | Položka | Popis položky | M.J. | Množství | Jednotková | Celková | Poř. | Položka | Popis položky | M.J. | Množství | Jednotková | Celková
čís |  | MONTÁŽE |  |  | cena | cena | čísl |  | DODÁVKA |  |  | cena | cena
[5 empty] | (bez DPH) | (bez DPH) | [5 empty] | (bez DPH) | (bez DPH)
Součást rozpočtu a výkazu výměr je celá PD
Nosný materiál
[7 empty] | 1 |  | Distribuční rozváděč rozpojovací (poj. spodky) | ks | 1 | 13668.23 | 13668.23
1 |  | Silniční-stožár typu DOS 100-VS, 2x osazený (3 trubky) | ks | 15 | 8753.68 | 131305.2 |  |  | vč.pilíře, pojistek a příslušenství
|  | velikost 11,3m, 1,5m v zemi | [6 empty] | typový výrobek
|  | žárově zinkování s rovnoměrnou vrstvou zinku 0,07 až | [6 empty] | SR401/NKW2
0,087mm, podle EN 40/2 a DIN 50976
2 |  | Výložník VS 89 - 100060-1 | ks | 15 | 574.38 | 8615.7 | 2 |  | Distribuční rozváděč rozpojovací (poj. spodky) | ks | 2 | 6137.63 | 12275.26
3 |  | Svorkovnice SR 951 Uni 20 | ks | 15 | 434.53 | 6517.95 |  |  | vč.pilíře, pojistek a příslušenství
4 |  | Elektrovýzbroj stožáru | ks | 15 | 434.53 | 6517.95 |  |  | typový výrobek
SS200/NKW2
Venkovní svítidlo LED, pro veřejné osvětlení, IP 66 pro celé svítidlo, vlastní utěsnění IP 66 pro optickou část svítidla, korpus svítidla je celý vyroben z hliníkové slitiny LM6 technologií vysokotlakého lití, výměna elektrické části svítidla je možná bez nutnosti použití nářadí
Počáteční měrný výkon svítidla (při provozu „100% intenzita“) je nejméně 144 lm/W – EL2, /146 lm/W – EL3, /141 lm/W – EL4, /124 lm/W – EL5, /123 lm/W – EL1 Konečný měrný výkon svítidla (při provozu „100% intenzita“) je nejméně 137 lm/W – EL2, /1140 lm/W – EL3, /137 lm/W – EL4, / 115 lm/W – EL5, /123 lm/W – EL1 Počáteční příkon svítidla nesmí přesáhnout 95 W – EL2 / 69 W – EL3 / 32 W – EL4 / 79 W – EL5 / 11 W ¬– EL1 Maximální příkon svítidla na konci životnosti nesmí přesáhnout 100 W – EL2, /72 W – EL3, /33W – EL4, /85W – EL5, /11W ¬– EL1 Provozní účinnost svítidla je nejméně 90% – EL2, /91% – EL3, /90% – EL4, /87% – EL5, /90% – EL1 Barva světla musí odpovídat náhradní teplotě chromatičnosti T (K) = 4000 K ± 300 K (neutrální bílá barva světla) – EL2, EL3, EL4, EL1 / T (K) = 5700 K ± 300 K (studená bílá barva světla) – EL5 Index podání barev je nejméně 70 Světelný tok LED čipů je přibližně 15200 lm – EL2- / 11 000 lm – EL3 / 5000 lm – EL4 / 11200 lm – EL5 / 1500 lm – EL1 Svítidlo je vybaveno technologií udržování konstantního světelného toku po dobu životnosti svítidla (25 let)
Venkovní svítidlo s LED technologií dle specifikace a výkresové dokumentace
5 |  | (13738 lm; 97.5 W) | ks | 3 | 12550.74 | 37652.22
6 |  | (10105 lm; 70.5 W) | ks | 12 | 12550.74 | 150608.88
7 |  | kabel CYKY-J 4x25 | m | 858 | 216.54 | 185791.32
8 |  | CYKY-J 3*2.5(C) | m | 180 | 17.32 | 3117.6
9 |  | Trubka(OHEBNÁ DVOUPLÁŠŤOVÁ KORUGOVANÁ CHRÁNIČKA) pr.90mm/110/ | m | 202 | 37.52 | 7579.04
10 |  | Trubka (OHEBNÁ DVOUPLÁŠŤOVÁ KORUGOVANÁ CHRÁNIČKA) pr.63mm volný terén, chodník | m | 465 | 20.75 | 9648.75
11 |  | Trubka (OHEBNÁ DVOUPLÁŠŤOVÁ KORUGOVANÁ CHRÁNIČKA) pr.50mm - ke stožárům | m | 70 | 14.6 | 1022
12 | 352 | FeZN 30/4 0.95kg/m pasek pozin (846m) | kg | 335 | 30.32 | 10157.2
13 | 36 | drat FeZn10mm 0.7kg=m,1kg=1,6m (86m) | kg | 25.2 | 30.32 | 764.064
14 | 36 | Svorka SR03 | ks | 36 | 16.57 | 596.52
Poř | Položka | Popis položky-montáže | M.J. | Množství | Jednotková | Celková
čís |  |  |  |  | cena | cena
[5 empty] | (bez DPH) | (bez DPH)
12 |  | Koncovka pro kabely EPKT 0015 ( 4-35mm2) | ks | 39 | 604.89 | 23590.71
13 |  | Výstražná fólie š.25 | m | 667 | 1.45 | 967.15
14 |  | izolac.paska textilni 30mm/15m | ks | 2 | 41.57 | 83.14
15 |  | kabelovy stitek | ks | 39 | 2.22 | 86.58
16 |  | poplatek za likvidaci svítidla | ks | 15 | 10.61 | 159.15
17 |  | poplatek za likvidaci světelného zdroje (zářivky, výbojky) | ks | 15 | 3.16 | 47.4
Poř | Položka | Popis položky-montáže | M.J. | Množství | Jednotková | Celková
čís |  |  |  |  | cena | cena
[5 empty] | (bez DPH) | (bez DPH)
Montáže
18 | 748719211 | Montáž stožár osvětlení ostatní ocelový samostatně stojící do 12m | ks | 15 | 2600 | 39000
19 | D-748719211 | DEMontáž stožár osvětlení ostatní ocelový samostatně stojící do 12m | ks | 19 | 1578.95 | 30000.05
20 | 748741000 | Montáž elektrovýzbroje stožáru - 1 okruh, kpl. | ks | 15 | 551.58 | 8273.7
21 | 748132300 | Montáž svítidlo výbojkové průmyslové stropní na výložník | ks | 15 | 440 | 6600
22 | D748132400 | DEMontáž venk. svítidla sadového | ks | 19 | 263.16 | 5000.04
23 | 743131215 | Montáž trubka ochranná do krabic plastová tuhá D do 63 mm uložená pevně | m | 465 | 53.58 | 24914.7
24 | R-743112119 | Montáž plast. trubky D=50mm do základu stožáru | m | 70 | 37.26 | 2608.2
25 | 743131218 | Montáž trubka ochranná plastová D do 110 mm uložená volně | m | 202 | 42.11 | 8506.22
26 | 743612111 | Montáž pásku FeZn do 120mm2 v zemi | m | 352 | 52.11 | 18342.72
27 | 743612121 | Montáž drátu FeZn do 10mm2 v zemi | m | 36 | 45.79 | 1648.44
28 | 743622100 | Svorky se 2-mi šrouby | ks | 36 | 93.89 | 3380.04
29 | 748992300 | Měření intenzity osvětlení - soubor | ks | 1 | 4073.68 | 4073.68
30 | 742311340 | Montáž skříň pojistková pilíř pro skříň typ PRIS 4,8 - RVO | ks | 3 | 2694.74 | 8084.22
31 | D-742311340 | DEMontáž skříň pojistková pilíř pro skříň typ PRIS 4,8 - RVO | ks | 3 | 1947.37 | 5842.11
32 | 744431100 | Montáž kabel Cu sk.1 do 1 kV do 0,40 kg uložený volně | m | 180 | 20.21 | 3637.8
33 | D744431100 | Demontáž - kabel CYKY 3Jx2,5 | m | 190 | 10.11 | 1920.9
34 | 744431400 | Montáž kabel Cu sk.1 do 1 kV 4x25mm2 | m | 858 | 29.89 | 25645.62
35 | 746425121 | Ukončení kabelů do 1 kV celoplastových koncovkou kse do 3x25, do 4x16 mm2 | ks | 39 | 204.21 | 7964.19
36 | 220110346 | Montáž štítku kabelového průběžného | ks | 39 | 85.89 | 3349.71
37 | 743992400 | Měření zemnící síť délky pásku do 1000 m | ks | 1 | 7537.69 | 7537.69
38 | 746413150 | Ukončení kabelů 3x1,5 až 4 mm2 smršťovací záklopkou | ks | 15 | 76.95 | 1154.25
39 | 13254000 | Dokumentace skutečného provedení stavby | ks | 1 | 26315.79 | 26315.79
40 | R-Smluvní cena | Převedení pasportu do dig. systému města | ks | 1 | 15789.47 | 15789.47
41 | R-Smluvní cena | Skládkovné | ks | 1 | 31578.95 | 31578.95
42 | R-Smluvní cena | Ekologická likvidace materiálu | ks | 1 | 26315.79 | 26315.79
43 | R-Smluvní cena | Autoplošina | ks | 1 | 33684.21 | 33684.21
44 | R-Smluvní cena | Vytýčení sítí jedn. správců | ks | 1 | 15789.47 | 15789.47
45 | R-Smluvní cena | Vypínání sítí VO | ks | 1 | 526.32 | 526.32
46 | R-Smluvní cena | Zkušební provoz | hod | 15 | 263.16 | 3947.4
Poř | Položka | Popis položky | M.J. | Množství | Jednotková | Celková
čís |  | Ostatní |  |  | cena | cena
[5 empty] | (bez DPH) | (bez DPH)
Ostatní
47 |  | Zapínání, vypínání sítě, součinnost s investorem | hod | 2 | 263.16 | 526.32
48 |  | HZS komplexní zkoušky, zkuš.provoz | hod | 1 | 263.16 | 263.16
49 |  | Vyhotovení revizí zprávy | hod | 15 | 368.42 | 5526.3
CENA CELKEM bez DPH (montáže, dodávky + ostatní) | [5 empty] | 988519.474

## svítidla DPH (hidden)
Poř | Položka | Popis položky-montáže | M.J. | Množství | Jednotková | Nosný | Montáž
čís |  | Svítidla DPH |  |  | cena | materiál | celkem
[5 empty] | (bez DPH) | celkem
|  | Součet dle C21M |  |  |  | 0 | 0

## 4 Rekapitulace-hromosvod (hidden)
Stavba | #REF! | Soubor | #REF! |  | Investor: | #REF! | Proj.stup: |  | #REF!
E L E K T R O M O N T Á Ž N Í P R Á C E |  |  | Nosný materiál | Montáž | Stavba: | #REF! | Vypracoval: |  | #REF!
|  |  | Kč | Kč | Objekt:: | #REF! | Datum: |  | #REF!
201 | Nosný materiál - součet |  | 0 |  | Soubor: | #REF! | Dodavatel: |  | #REF!
REKAPITULACE
202 | Montáž - součet |  |  | 0 | Pol. | Náklady | % | z pol. | 1-dodávka | 2-montáž
[5 empty] | 1. | Dodávka a montážní práce |  |  | 0 | 0
203 | 3 % přirážka na podružný materiál (řádek 201x0,03) |  | 0 |  | 2. | Mimostav. doprava dodávek | 8 | 1/1 | 0
[5 empty] | 3. | Přesun dodávek | 1 | 1/1 |  | 0
204 | 5 % prořez z částky (kg,m,m2, m3 x 0,05) : |  | 0 |  | 4. | Podíl přidružených výkonů PPV | 2 | 1/2 |  | 0
[5 empty] | 5. | Zednická výpomoc
205 | Materiál celkem: (201+203+204) |  | 0 |  | 6. | Základna pro DRN
[5 empty] | 7. | Obstarání a zajištění materiálu |  |  |  | 0
206 | Montáž celkem: |  |  | 0 | 8. | Hodinové zúčtovací sazby |  |  |  | 0
[5 empty] | 9. | Dodávka a montáž celkem |  |  | 0 | 0
| Celkem montáž+nosný mater. |  | 0 |  | 10. | Základní rozpočtové náklady - ZRN |  |  |  | 0
2. Mimořádně ztížená doprava
3. Doprava zaměstnanců
[5 empty] | 11. | 4. Práce přesčas
208 | Provedení výchozí revize dle ČSN 33 1500 | Množství | Jednotková cena | Celkem |  | 5. Práce v neobvyklé výšce
| Vyhotovení revizí zprávy. | 0 | 400 | 0 |  | 6. Mimostaveništní doprava
Dopňkové náklady celkem
[5 empty] | 12. | Rozpočtové náklady hlava II - hlava III
[5 empty] | 13. | Základna pro VRN |  |  |  | 0
| HODINOVÉ ZÚČTOVACÍ SAZBY |  |  |  |  | 1. Zařízení staveniště | 0 |  |  | 0
2. Přesun stavebních kapacit
209 | Popis: | Množství | Jednotková cena | Celkem |  | 3. Území se ztíž. výr. podmínkami
| 1. HZS nedefinovatelné položky z mont.ceníku |  |  | H Z S | 14. | 4. Horská oblast
|  |  | 350 | 0 |  | 5. Provoz investora | 0.8 |  |  | 0
6. Silniční provoz
7. Železniční a kolejový provoz
8. Oborová přirážka
210 | 2. HZS komplexní zkoušky, zkuš.provoz |  | 400 | 0 |  | Vedlejší náklady celkem |  |  |  | 0
[5 empty] | 15. | Stroje, zařízení, nářadí, inventář |  |  | Hlava IV
[5 empty] | 16. | Ostatní náklady |  |  | Hlava VII
[5 empty] | 17. | Jiné investice |  |  | Hlava IX
[5 empty] | 18. | Výchozí revize |  |  | Hlava XI | 0
[5 empty] | 19. | Repr. hodnota stávajících str.

## 5 Hromosvod (hidden)
Poř | Položka | Popis položky-montáže | M.J. | Množství | Jednotková | Nosný | Montáž | Poř. | Položka | Popis položky | M.J. | Množství | Jednotková | Nosný | Montáž
čís |  | Hromosvod |  |  | cena | materiál | celkem | čísl |  | DODÁVKA |  |  | cena | materiál | celkem
[5 empty] | (bez DPH) | celkem | [6 empty] | (bez DPH) | celkem
|  | Součet dle C21M |  |  |  | 0 | 0 |  |  | Součet dle C21M |  |  |  | 0
Poř | Položka | Popis položky-montáže | M.J. | Množství | Jednotková | Nosný | Montáž | Pořadí | Položka | Popis položky | M.J. | Množství | Jednotková | Nosný | Montáž
čís |  | Hromosvod |  |  | cena | materiál | celkem |  |  | DODÁVKA |  |  | cena | materiál | celkem
[5 empty] | (bez DPH) | celkem | [6 empty] | (bez DPH) | celkem
|  | Součet dle C21M |  |  |  | 0 | 0 |  |  | Součet dle C21M |  |  |  | 0

## Zemní práce
Město Šternberk - veřejné světlení ulice Olomoucká
ZEMNÍ PRÁCE - 1.etapa
Poř | Položka | Popis položky - montáže | M.J. | Množ. | Jednotková | Cena
čís |  | Zemní práce |  |  | cena | celkem
[5 empty] | (bez DPH) | (bez DPH)
1 | 460010024 | Vytyčení trasy vedení kabelového podzemního v zastavěném prostoru | km | 0.667 | 1400 | 933.8
2 | 460030011 | Sejmutí drnu jakékoliv tloušťky | m2 | 155.5 | 31.58 | 4910.69
3 | 460070543 | Hloubení nezapažených jam pro základy silničních stožárů výložníkových bez patky v hornině tř 3 | ks | 15 | 842.11 | 12631.65
4 | D-460100001-2 | Stožárové pouzdro pro silniční stožár, vč. betonáže a plastového pouzdra - demontáž | ks | 19 | 1578.95 | 30000.05
5 | R-460100001-2 | Stožárové pouzdro pro silniční stožár, vč. betonáže a plastového pouzdra | ks | 15 | 3157.89 | 47368.35
6 | 460200163 | Hloubení kabelových nezapažených rýh ručně š 35 cm, hl 80 cm, v hornině tř 3 | m | 465 | 157.89 | 73418.85
7 | 460200303 | Hloubení kabelových nezapažených rýh ručně š 50 cm, hl 120 cm, v hornině tř 3 | m | 202 | 210.53 | 42527.06
8 | 460421082 | Lože kabelů z písku nebo štěrkopísku tl 5 cm nad kabel, kryté plastovou folií, š lože do 50 cm | m | 465 | 52.63 | 24472.95
9 | 460490012 | Krytí kabelů výstražnou fólií šířky 25 cm | m | 667 | 12.32 | 8217.44
10 | 460560163 | Zásyp rýh ručně šířky 35 cm, hloubky 80 cm, z horniny třídy 3 | m | 465 | 74 | 34410
11 | 460560303 | Zásyp rýh ručně šířky 50 cm, hloubky 120 cm, z horniny třídy 3 | m | 202 | 126.32 | 25516.64
12 | 460510064 | Kabelové prostupy z trub plastových do rýhy s obsypem, průměru do 10 cm | m | 465 | 76.74 | 35684.1
13 | 460510074 | Kabelové prostupy z trub plastových do rýhy s obetonováním, průměru do 10 cm | m | 202 | 182.11 | 36786.22
14 | 005721000 | osivo jetelotráva 25 kg bal | kg | 3 | 78.95 | 236.85
15 | R0001 | Geodetické zaměření - vytyčení | km | 0.7 | 13157.89 | 9210.523
16 | 460620007 | Zatravnění včetně zalití vodou na rovině | m2 | 155.5 | 14 | 2177
17 | 460620013 | Provizorní úprava terénu se zhutněním, v hornině tř 3 | m2 | 305.5 | 31.68 | 9678.24
18 | R0002 | Geodetické zaměření skutečného stavu - malý rozsah | km | 0.7 | 13157.89 | 9210.523
19 | 460470011 | Provizorní zajištění kabelů ve výkopech při jejich křížení | ks | 17 | 109.47 | 1860.99
20 | 460080202 | Zřízení zabudovaného bednění základových konstrukcí (stožáry) | m2 | 6 | 381.05 | 2286.3
21 | 460080301 | Odstranění nezabudovaného bednění základových konstrukcí (stožáry) | m2 | 6 | 67.47 | 404.82
22 | 460120016 | Naložení výkopku ručně z hornin třídy 1až4 (chráničky-písek, betonáž, hlína po sloupech použita na zásyp stáv.stož.) | m3 | 97.13 | 202.11 | 19630.9443
23 | 460600023 | Vodorovné přemístění horniny jakékoliv třídy do 1000 m (chráničky-písek,betonáž po sloupech použita na zásyp stáv.stož.) | m3 | 97.13 | 106.32 | 10326.8616
24 | 460600031 | Příplatek k vodorovnému přemístění horniny za každých dalších 1000 m - do 10km | m3 | 971.3 | 23.89 | 23204.357
25 | 460030038 | Rozebrání dlažeb ručně z dlaždic betonových nebo keramických do písku spáry nezalité | m2 | 150 | 28.21 | 4231.5
26 | 460030092 | Vytrhání obrub ležatých chodníkových s odhozením nebo naložením na dopravní prostředek | m | 30 | 114.74 | 3442.2
27 | 460650161 | Kladení dlažby z dlaždic betonových 4hranných do lože z kameniva těženého | m2 | 150 | 236.84 | 35526
28 | 460650182 | Osazení betonových obrubníků ležatých chodníkových do betonu prostého | m | 30 | 206.32 | 6189.6
29 | 460600061 | Odvoz suti a vybouraných hmot do 1 km - 53,73*1,8 | t | 96.7 | 463.16 | 44787.572
30 | 460650044 | Zřízení podkladní vrstvy vozovky a chodníku ze štěrkopísku se zhutněním tloušťky do 20 cm | m2 | 150 | 142.11 | 21316.5
31 | 460080013 | Základové konstrukce z monolitického betonu C 12/15 bez bednění - do výkopu | m3 | 10.5 | 2578.95 | 27078.975
32 | 460650044 | Zřízení podkladní vrstvy vozovky a chodníku ze štěrkopísku se zhutněním tloušťky do 20 cm | m2 | 30.5 | 142.11 | 4334.355
33 | 460030191 | Řezání podkladu nebo krytu živičného tloušťky do 5 cm | m | 122 | 71.26 | 8693.72
34 | 460030171 | Odstranění podkladu nebo krytu komunikace ze živice tloušťky do 5 cm | m2 | 30.5 | 95.89 | 2924.645
35 | 460650133 | Zřízení krytu vozovky a chodníku z litého asfaltu tloušťky do 5 cm | m2 | 30.5 | 570.53 | 17401.165
36 | 460070753 | Hloubení nezapažených jam pro ostatní konstrukce ručně v hornině tř 3 (0,8x0,5x0,6- pilíř VO) | m3 | 0.72 | 675.79 | 486.5688
37 | 583336510 | kamenivo těžené hrubé frakce 8-16 (Bratčice) 50,5*1,8 do výkopu 50x120cm | t | 90.9 | 473.68 | 43057.512
|  | Cena celkem bez DPH |  |  |  | 684575.5217

## vstupy3 (hidden)
Přirážky
Zařízení staveniště
PPV - podíl přidružených výkonů
1% - kabelová vedení ve výkopech nebo v tvárn.trasách
2% - provoz.soub.ve stáv.objektech,hromosvody,uzemnění
6% - provozní rozvody ve stav.obj.kabel.vedení,transform.,provozní tlg.rozvody
0% - zemní práce
8,4% - provozní soubory bez stavebních prací
3,3% - železniční zabezpeč.zařízení bez stav.prací
2,9% - budovy obč.výstavby,haly obč.výstavby
2,4% - budovy pro bydlení
4,2% - haly pro výrobu a služby,věže,stožáry,nádrže,jímky,komíny
3,25% - vedení elektrická,podzemní objekty (mimo důlní)
Ok
Zrušit

## vstupy1 (hidden)
Výpočet kompletační činnosti ve výstavbě
Zrušit
Kompletace dodávek stavební části pro stavební objekty:
Inženýrské sítě,tj.trv.podzemní,povrch.,nadzemní zařízení,dopravní,energetické
Bytové stavební objekty
Kompletace dodávek pro prvozní soubory v nové výstavbě:
Finální dodávka
Kompletace dodávek pro rekonstrukce nebo modernizace:
Finální dodávka
Ok

## vstupy2 (hidden)
Výběr
Ok
Číslování položek rozpočtu
Změna KS,M,KM,KG na ks,m,km,kg
Výpočet prořezu
Zadání hlavičky rozpočtu
Kompletační činnost
Zrušit
Přirážky
Test položek

## vstupy (hidden)
Vstupy
OK
Stavba:
Objekt:
Stupeň:
Datum:
Vypracoval:
Zak.číslo:
Zadej údaje:
Soubor:
Investor:
Zrušit
Počet stran celkem:
Hip
Vep
Místo stavby:
Typ projektu: