## Titulní list (hidden)
PROJEKTOVÁ DOKUMENTACE
Mohelnice

## Rekapitulace
REKAPITULACE CENY za VEŘEJNÉ OSVĚTLENÍ - II. etapa
Popis položky | Celková cena v Kč (bez DPH)
MATERIÁL + DODÁVKY - II. etapa | 1743906.476
ZEMNÍ PRÁCE - II. etapa | 852775.5281
CELKEM za VEŘEJNÉ OSVĚTLENÍ - II. etapa | 2596682.0041

## Materiál + dodávky
Město Šternberk - veřejné světlení ulice Olomoucká
MATERIÁL + DODÁVKY - 2.etapa
Poř | Položka | Popis položky | M.J. | Množství | Jednotková | Celková
čís |  | MONTÁŽE |  |  | cena | cena
[5 empty] | (bez DPH) | (bez DPH)
Součást rozpočtu a výkazu výměr je celá PD
Nosný materiál
1 |  | Sadový stožár typu SB5, dvakrát osazené bezpaticové, typ | ks | 1 | 3301.39 | 3301.39
velikost SB5, L=5,8m, v zemi 0,8m,
žárově zinkování s rovnoměrnou vrstvou zinku 0,07 až
0,087mm, podle EN 40/2 a DIN 50976
2 |  | Stožár VO-přechod, Žárově zinkovaný,vč spec.úpravy na zinek., L=7m, | ks | 1 | 5167.45 | 5167.45
v zemi 1m, těžký, vyložení do 3,5mZáv.výška 6m
žárově zinkování s rovnoměrnou vrstvou zinku 0,07 až
0,087mm, podle EN 40/2 a DIN 50976
3 |  | Stožár VO-přechod, Žárově zinkovaný,vč spec.úpravy na zinek., L=7m, | ks | 1 | 4143.41 | 4143.41
v zemi 1m, středně těžký, vyložení do 2mZáv.výška 6m
žárově zinkování s rovnoměrnou vrstvou zinku 0,07 až
0,087mm, podle EN 40/2 a DIN 50976
4 |  | Výložník 3000mm, žárově zinkovaný, pro přechod.stožár | ks | 1 | 1485.47 | 1485.47
5 |  | Výložník 2000mm, žárově zinkovaný, pro přechodový stožár | ks | 1 | 960.6 | 960.6
6 |  | Silniční-stožár typu DOS 100-VS, 2x osazený (3 trubky) | ks | 24 | 8753.68 | 210088.32
velikost 11,3m, 1,5m v zemi
7 |  | žárově zinkování s rovnoměrnou vrstvou zinku 0,07 až
0,087mm, podle EN 40/2 a DIN 50976
8 |  | Výložník VS 89 - 100060-1 | ks | 21 | 574.38 | 12061.98
9 |  | Výložník VS 89 - 100060-2-5/180 | ks | 2 | 1035.58 | 2071.16
10 |  | Výložník VS 89 - 200060-2-5/180 | ks | 1 | 1733.05 | 1733.05
11 |  | Svorkovnice SR 951 Uni 20 | ks | 27 | 434.53 | 11732.31
12 |  | Elektrovýzbroj stožáru | ks | 27 | 10231.58 | 276252.66
Venkovní svítidlo LED, pro veřejné osvětlení, IP 66 pro celé svítidlo, vlastní utěsnění IP 66 pro optickou část svítidla, korpus svítidla je celý vyroben z hliníkové slitiny LM6 technologií vysokotlakého lití, výměna elektrické části svítidla je možná bez nutnosti použití nářadí
8 |  | Počáteční měrný výkon svítidla (při provozu „100% intenzita“) je nejméně 144 lm/W – EL2, /146 lm/W – EL3, /141 lm/W – EL4, /124 lm/W – EL5, /123 lm/W – EL1 Konečný měrný výkon svítidla (při provozu „100% intenzita“) je nejméně 137 lm/W – EL2, /1140 lm/W – EL3, /137 lm/W – EL4, / 115 lm/W – EL5, /123 lm/W – EL1 Počáteční příkon svítidla nesmí přesáhnout 95 W – EL2 / 69 W – EL3 / 32 W – EL4 / 79 W – EL5 / 11 W ¬– EL1 Maximální příkon svítidla na konci životnosti nesmí přesáhnout 100 W – EL2, /72 W – EL3, /33W – EL4, /85W – EL5, /11W ¬– EL1 Provozní účinnost svítidla je nejméně 90% – EL2, /91% – EL3, /90% – EL4, /87% – EL5, /90% – EL1 Barva světla musí odpovídat náhradní teplotě chromatičnosti T (K) = 4000 K ± 300 K (neutrální bílá barva světla) – EL2, EL3, EL4, EL1 / T (K) = 5700 K ± 300 K (studená bílá barva světla) – EL5 Index podání barev je nejméně 70 Světelný tok LED čipů je přibližně 15200 lm – EL2- / 11 000 lm – EL3 / 5000 lm – EL4 / 11200 lm – EL5 / 1500 lm – EL1 Svítidlo je vybaveno technologií udržování konstantního světelného toku po dobu životnosti svítidla (25 let)
Poř | Položka | Popis položky-montáže | M.J. | Množství | Jednotková | Nosný
čís |  |  |  |  | cena | materiál
[5 empty] | (bez DPH) | celkem
Venkovní svítidlo s LED technologií dle specifikace a výkresové dokumentace
13 |  | (1363 lm; 11.0 W) | ks | 1 | 10231.58 | 10231.58
14 |  | (13738 lm; 97.5 W) | ks | 0 |  | 0
15 |  | (10105 lm; 70.5 W) | ks | 24 | 12550.74 | 301217.76
16 |  | (4532 lm; 33.0 W) | ks | 3 | 12550.74 | 37652.22
17 |  | Přechodové svítidlo s LED technologií DP-R1 (9819 lm; 82.0 W) | ks | 2 | 11186.53 | 22373.06
18 |  | kabel CYKY-J 4x25 | m | 1303 | 216.54 | 282151.62
19 |  | CYKY-J 3*2.5(C) | m | 287 | 17.32 | 4970.84
20 |  | Trubka (OHEBNÁ DVOUPLÁŠŤOVÁ KORUGOVANÁ CHRÁNIČKA) pr.90mm/110/ | m | 196 | 37.52 | 7353.92
21 |  | Trubka (OHEBNÁ DVOUPLÁŠŤOVÁ KORUGOVANÁ CHRÁNIČKA) pr.63mm volný terén, chodník | m | 817 | 20.75 | 16952.75
22 |  | Trubka (OHEBNÁ DVOUPLÁŠŤOVÁ KORUGOVANÁ CHRÁNIČKA) pr.50mm - ke stožárům | m | 120 | 14.6 | 1752
23 | 494 | FeZN 30/4 0.95kg/m pasek pozin (846m) | kg | 469.3 | 30.32 | 14229.176
24 | 50 | drat FeZn10mm 0.7kg=m,1kg=1,6m (86m) | kg | 35 | 30.32 | 1061.2
25 | 50 | Svorka SR03 | ks | 50 | 16.57 | 828.5
26 |  | Koncovka pro kabely EPKT 0015 ( 4-35mm2) | ks | 56 | 604.89 | 33873.84
27 |  | Výstražná fólie š.25 | m | 1013 | 1.45 | 1468.85
28 |  | izolac.paska textilni 30mm/15m | ks | 3 | 41.57 | 124.71
29 |  | kabelovy stitek | ks | 56 | 2.22 | 124.32
30 |  | poplatek za likvidaci svítidla | ks | 30 | 10.61 | 318.3
31 |  | poplatek za likvidaci světelného zdroje (zářivky, výbojky) | ks | 30 | 3.16 | 94.8
Poř | Položka | Popis položky-montáže | M.J. | Množství | Jednotková | Celková
čís |  |  |  |  | cena | cena
[5 empty] | (bez DPH) | (bez DPH)
Montáže
32 | 748711200 | Montáž osv. stožáru sadového a přechodového - ocelového | ks | 3 | 488.42 | 1465.26
33 | 748719211 | Montáž stožár osvětlení ostatní ocelový samostatně stojící do 12m | ks | 24 | 2600 | 62400
34 | D-748719211 | DEMontáž stožár osvětlení ostatní ocelový samostatně stojící do 12m | ks | 21 | 1578.95 | 33157.95
35 | 748741000 | Montáž elektrovýzbroje stožáru - 1 okruh, kpl. | ks | 27 | 551.58 | 14892.66
36 | 748132400 | Montáž venk. svítidla sadového | ks | 3 | 305.26 | 915.78
37 | 748132300 | Montáž svítidlo výbojkové průmyslové stropní na výložník | ks | 27 | 440 | 11880
38 | D748132400 | DEMontáž venk. svítidla sadového | ks | 21 | 263.16 | 5526.36
39 | 743131215 | Montáž trubka ochranná do krabic plastová tuhá D do 63 mm uložená pevně | m | 817 | 53.58 | 43774.86
40 | R-743112119 | Montáž plast. trubky D=50mm do základu stožáru | m | 120 | 37.26 | 4471.2
41 | 743131218 | Montáž trubka ochranná plastová D do 110 mm uložená volně | m | 196 | 42.11 | 8253.56
42 | 743612111 | Montáž pásku FeZn do 120mm2 v zemi | m | 494 | 52.11 | 25742.34
43 | 743612121 | Montáž drátu FeZn do 10mm2 v zemi | m | 50 | 45.79 | 2289.5
44 | 743622100 | Svorky se 2-mi šrouby | ks | 50 | 93.89 | 4694.5
45 | 748992300 | Měření intenzity osvětlení - soubor | ks | 1 | 4073.68 | 4073.68
46 | 744431100 | Montáž kabel Cu sk.1 do 1 kV do 0,40 kg uložený volně | m | 287 | 20.21 | 5800.27
47 | D744431100 | Demontáž - kabel CYKY 3Jx2,5 | m | 290 | 10.11 | 2931.9
48 | 744431400 | Montáž kabel Cu sk.1 do 1 kV 4x25mm2 | m | 1303 | 29.89 | 38946.67
49 | 746425121 | Ukončení kabelů do 1 kV celoplastových koncovkou kse do 3x25, do 4x16 mm2 | ks | 56 | 204.21 | 11435.76
50 | 220110346 | Montáž štítku kabelového průběžného | ks | 56 | 85.89 | 4809.84
51 | 743992400 | Měření zemnící síť délky pásku do 1000 m | ks | 1 | 7536.84 | 7536.84
52 | 746413150 | Ukončení kabelů 3x1,5 až 4 mm2 smršťovací záklopkou | ks | 27 | 76.95 | 2077.65
53 | 13254000 | Dokumentace skutečného provedení stavby | ks | 1 | 31578.95 | 31578.95
54 | R-Smluvní cena | Převedení pasportu do dig. systému města | ks | 1 | 15789.47 | 15789.47
55 | R-Smluvní cena | Skládkovné | ks | 1 | 31578.95 | 31578.95
56 | R-Smluvní cena | Ekologická likvidace materiálu | ks | 1 | 26315.79 | 26315.79
57 | R-Smluvní cena | Autoplošina | ks | 1 | 47368.42 | 47368.42
58 | R-Smluvní cena | Vytýčení sítí jedn. správců | ks | 1 | 15789.47 | 15789.47
59 | R-Smluvní cena | Vypínání sítí VO | ks | 1 | 526.32 | 526.32
60 | R-Smluvní cena | Zkušební provoz | hod | 15 | 263.16 | 3947.4
Poř | Položka | Popis položky | M.J. | Množství | Jednotková | Celková
čís |  | Ostatní |  |  | cena | cena
[5 empty] | (bez DPH) | (bez DPH)
Ostatní
47 |  | Zapínání, vypínání sítě, součinnost s investorem | hod | 2 | 263.16 | 526.32
48 |  | HZS komplexní zkoušky, zkuš.provoz | hod | 1 | 263.16 | 263.16
49 |  | Vyhotovení revizí zprávy | hod | 20 | 368.42 | 7368.4
CENA CELKEM bez DPH | [5 empty] | 1743906.476

## svítidla DPH (hidden)
Poř | Položka | Popis položky-montáže | M.J. | Množství | Jednotková | Nosný | Montáž
čís |  | Svítidla DPH |  |  | cena | materiál | celkem
[5 empty] | (bez DPH) | celkem
|  | Součet dle C21M |  |  |  | 0 | 0

## 4 Rekapitulace-hromosvod (hidden)
Stavba | #REF! | Soubor | #REF! |  | Investor: | #REF! | Proj.stup: |  | #REF!
E L E K T R O M O N T Á Ž N Í P R Á C E |  |  | Nosný materiál | Montáž | Stavba: | #REF! | Vypracoval: |  | #REF!
|  |  | Kč | Kč | Objekt:: | #REF! | Datum: |  | #REF!
201 | Nosný materiál - součet |  | 0 |  | Soubor: | #REF! | Dodavatel: |  | #REF!
REKAPITULACE
202 | Montáž - součet |  |  | 0 | Pol. | Náklady | % | z pol. | 1-dodávka | 2-montáž
[5 empty] | 1. | Dodávka a montážní práce |  |  | 0 | 0
203 | 3 % přirážka na podružný materiál (řádek 201x0,03) |  | 0 |  | 2. | Mimostav. doprava dodávek | 8 | 1/1 | 0
[5 empty] | 3. | Přesun dodávek | 1 | 1/1 |  | 0
204 | 5 % prořez z částky (kg,m,m2, m3 x 0,05) : |  | 0 |  | 4. | Podíl přidružených výkonů PPV | 2 | 1/2 |  | 0
[5 empty] | 5. | Zednická výpomoc
205 | Materiál celkem: (201+203+204) |  | 0 |  | 6. | Základna pro DRN
[5 empty] | 7. | Obstarání a zajištění materiálu |  |  |  | 0
206 | Montáž celkem: |  |  | 0 | 8. | Hodinové zúčtovací sazby |  |  |  | 0
[5 empty] | 9. | Dodávka a montáž celkem |  |  | 0 | 0
| Celkem montáž+nosný mater. |  | 0 |  | 10. | Základní rozpočtové náklady - ZRN |  |  |  | 0
2. Mimořádně ztížená doprava
3. Doprava zaměstnanců
[5 empty] | 11. | 4. Práce přesčas
208 | Provedení výchozí revize dle ČSN 33 1500 | Množství | Jednotková cena | Celkem |  | 5. Práce v neobvyklé výšce
| Vyhotovení revizí zprávy. | 0 | 400 | 0 |  | 6. Mimostaveništní doprava
Dopňkové náklady celkem
[5 empty] | 12. | Rozpočtové náklady hlava II - hlava III
[5 empty] | 13. | Základna pro VRN |  |  |  | 0
| HODINOVÉ ZÚČTOVACÍ SAZBY |  |  |  |  | 1. Zařízení staveniště | 0 |  |  | 0
2. Přesun stavebních kapacit
209 | Popis: | Množství | Jednotková cena | Celkem |  | 3. Území se ztíž. výr. podmínkami
| 1. HZS nedefinovatelné položky z mont.ceníku |  |  | H Z S | 14. | 4. Horská oblast
|  |  | 350 | 0 |  | 5. Provoz investora | 0.8 |  |  | 0
6. Silniční provoz
7. Železniční a kolejový provoz
8. Oborová přirážka
210 | 2. HZS komplexní zkoušky, zkuš.provoz |  | 400 | 0 |  | Vedlejší náklady celkem |  |  |  | 0
[5 empty] | 15. | Stroje, zařízení, nářadí, inventář |  |  | Hlava IV
[5 empty] | 16. | Ostatní náklady |  |  | Hlava VII
[5 empty] | 17. | Jiné investice |  |  | Hlava IX
[5 empty] | 18. | Výchozí revize |  |  | Hlava XI | 0
[5 empty] | 19. | Repr. hodnota stávajících str.

## 5 Hromosvod (hidden)
Poř | Položka | Popis položky-montáže | M.J. | Množství | Jednotková | Nosný | Montáž | Poř. | Položka | Popis položky | M.J. | Množství | Jednotková | Nosný | Montáž
čís |  | Hromosvod |  |  | cena | materiál | celkem | čísl |  | DODÁVKA |  |  | cena | materiál | celkem
[5 empty] | (bez DPH) | celkem | [6 empty] | (bez DPH) | celkem
|  | Součet dle C21M |  |  |  | 0 | 0 |  |  | Součet dle C21M |  |  |  | 0
Poř | Položka | Popis položky-montáže | M.J. | Množství | Jednotková | Nosný | Montáž | Pořadí | Položka | Popis položky | M.J. | Množství | Jednotková | Nosný | Montáž
čís |  | Hromosvod |  |  | cena | materiál | celkem |  |  | DODÁVKA |  |  | cena | materiál | celkem
[5 empty] | (bez DPH) | celkem | [6 empty] | (bez DPH) | celkem
|  | Součet dle C21M |  |  |  | 0 | 0 |  |  | Součet dle C21M |  |  |  | 0

## Zemní práce
Město Šternberk - veřejné světlení ulice Olomoucká
ZEMNÍ PRÁCE - 2.etapa
Poř | Položka | Popis položky | M.J. | Množ. | Jednotková | Celková
čís |  | Zemní práce |  |  | cena | cena
[5 empty] | (bez DPH) | (bez DPH)
1 | 460010024 | Vytyčení trasy vedení kabelového podzemního v zastavěném prostoru | km | 1.013 | 1400 | 1418.2
2 | 460030011 | Sejmutí drnu jakékoliv tloušťky | m2 | 232.3 | 31.58 | 7336.034
3 | 460050703 | Hloubení nezapažených jam pro stožáry veřejného osvětlení ručně v hornině tř 3 | ks | 3 | 526.32 | 1578.96
4 | 460070543 | Hloubení nezapažených jam pro základy silničních stožárů výložníkových bez patky v hornině tř 3 | ks | 24 | 842.11 | 20210.64
5 | D-460100001-2 | Stožárové pouzdro pro silniční stožár, vč. betonáže a plastového pouzdra - demontáž | ks | 21 | 1578.95 | 33157.95
6 | R-460100001 | Stožárové pouzdro pro sadový stožár, vč. betonáže a plastového pouzdra | ks | 3 | 3157.89 | 9473.67
7 | R-460100001-2 | Stožárové pouzdro pro silniční stožár, vč. betonáže a plastového pouzdra | ks | 24 | 3157.89 | 75789.36
8 | 460200163 | Hloubení kabelových nezapažených rýh ručně š 35 cm, hl 80 cm, v hornině tř 3 | m | 817 | 157.89 | 128996.13
9 | 460200303 | Hloubení kabelových nezapažených rýh ručně š 50 cm, hl 120 cm, v hornině tř 3 | m | 196 | 210.53 | 41263.88
10 | 460421082 | Lože kabelů z písku nebo štěrkopísku tl 5 cm nad kabel, kryté plastovou folií, š lože do 50 cm | m | 817 | 52.63 | 42998.71
11 | 460490012 | Krytí kabelů výstražnou fólií šířky 25 cm | m | 1013 | 12.32 | 12480.16
12 | 460560163 | Zásyp rýh ručně šířky 35 cm, hloubky 80 cm, z horniny třídy 3 | m | 817 | 74 | 60458
13 | 460560303 | Zásyp rýh ručně šířky 50 cm, hloubky 120 cm, z horniny třídy 3 | m | 196 | 126.32 | 24758.72
14 | 460510064 | Kabelové prostupy z trub plastových do rýhy s obsypem, průměru do 10 cm | m | 817 | 52.63 | 42998.71
15 | 460510074 | Kabelové prostupy z trub plastových do rýhy s obetonováním, průměru do 10 cm | m | 196 | 157.89 | 30946.44
16 | 005721000 | osivo jetelotráva 25 kg bal | kg | 7 | 78.95 | 552.65
17 | R0001 | Geodetické zaměření - vytyčení | km | 1.1 | 13157.89 | 14473.679
18 | 460620007 | Zatravnění včetně zalití vodou na rovině | m2 | 232.3 | 14 | 3252.2
19 | 460620013 | Provizorní úprava terénu se zhutněním, v hornině tř 3 | m2 | 342.2 | 31.68 | 10840.896
20 | R0002 | Geodetické zaměření skutečného stavu - malý rozsah | km | 1.1 | 13157.89 | 14473.679
21 | 460470011 | Provizorní zajištění kabelů ve výkopech při jejich křížení | ks | 11 | 109.47 | 1204.17
22 | 460080202 | Zřízení zabudovaného bednění základových konstrukcí (stožáry) | m2 | 10.4 | 381.05 | 3962.92
23 | 460080301 | Odstranění nezabudovaného bednění základových konstrukcí (stožáry) | m2 | 10.4 | 67.47 | 701.688
24 | 460120016 | Naložení výkopku ručně z hornin třídy 1až4 (chráničky-písek, betonáž po sloupech použita na zásyp stáv.stož.) | m3 | 55.27 | 202.11 | 11170.6197
25 | 460600023 | Vodorovné přemístění horniny jakékoliv třídy do 1000 m (chráničky-písek,betonáž po sloupech použita na zásyp stáv.stož.) | m3 | 55.27 | 106.32 | 5876.3064
26 | 460600031 | Příplatek k vodorovnému přemístění horniny za každých dalších 1000 m - do 10km | m3 | 552.7 | 23.89 | 13204.003
27 | 460030038 | Rozebrání dlažeb ručně z dlaždic betonových nebo keramických do písku spáry nezalité | m2 | 34.2 | 28.21 | 964.782
28 | 460030092 | Vytrhání obrub ležatých chodníkových s odhozením nebo naložením na dopravní prostředek | m | 34 | 114.74 | 3901.16
29 | 460650161 | Kladení dlažby z dlaždic betonových 4hranných do lože z kameniva těženého | m2 | 34.2 | 236.84 | 8099.928
30 | 460650182 | Osazení betonových obrubníků ležatých chodníkových do betonu prostého | m | 34 | 206.32 | 7014.88
31 | 460600061 | Odvoz suti a vybouraných hmot do 1 km - 52,38*1,8 | t | 94.3 | 463.16 | 43675.988
32 | 460650044 | Zřízení podkladní vrstvy vozovky a chodníku ze štěrkopísku se zhutněním tloušťky do 20 cm | m2 | 86 | 142.11 | 12221.46
33 | 460080013 | Základové konstrukce z monolitického betonu C 12/15 bez bednění - do výkopu | m3 | 9.4 | 2578.95 | 24242.13
34 | 460650044 | Zřízení podkladní vrstvy vozovky a chodníku ze štěrkopísku se zhutněním tloušťky do 20 cm | m2 | 131.5 | 142.11 | 18687.465
35 | 460030191 | Řezání podkladu nebo krytu živičného tloušťky do 5 cm | m | 350 | 71.26 | 24941
36 | 460030171 | Odstranění podkladu nebo krytu komunikace ze živice tloušťky do 5 cm | m2 | 87.5 | 95.89 | 8390.375
37 | 460650133 | Zřízení krytu vozovky a chodníku z litého asfaltu tloušťky do 5 cm | m2 | 87.5 | 570.53 | 49921.375
38 | 583336510 | kamenivo těžené hrubé frakce 8-16 (Bratčice) 49*1,8 do výkopu 50x120cm | t | 88.2 | 421.05 | 37136.61
|  | Cena celkem bez DPH |  |  |  | 852775.5281

## vstupy3 (hidden)
Přirážky
Zařízení staveniště
PPV - podíl přidružených výkonů
1% - kabelová vedení ve výkopech nebo v tvárn.trasách
2% - provoz.soub.ve stáv.objektech,hromosvody,uzemnění
6% - provozní rozvody ve stav.obj.kabel.vedení,transform.,provozní tlg.rozvody
0% - zemní práce
8,4% - provozní soubory bez stavebních prací
3,3% - železniční zabezpeč.zařízení bez stav.prací
2,9% - budovy obč.výstavby,haly obč.výstavby
2,4% - budovy pro bydlení
4,2% - haly pro výrobu a služby,věže,stožáry,nádrže,jímky,komíny
3,25% - vedení elektrická,podzemní objekty (mimo důlní)
Ok
Zrušit

## vstupy1 (hidden)
Výpočet kompletační činnosti ve výstavbě
Zrušit
Kompletace dodávek stavební části pro stavební objekty:
Inženýrské sítě,tj.trv.podzemní,povrch.,nadzemní zařízení,dopravní,energetické
Bytové stavební objekty
Kompletace dodávek pro prvozní soubory v nové výstavbě:
Finální dodávka
Kompletace dodávek pro rekonstrukce nebo modernizace:
Finální dodávka
Ok

## vstupy2 (hidden)
Výběr
Ok
Číslování položek rozpočtu
Změna KS,M,KM,KG na ks,m,km,kg
Výpočet prořezu
Zadání hlavičky rozpočtu
Kompletační činnost
Zrušit
Přirážky
Test položek

## vstupy (hidden)
Vstupy
OK
Stavba:
Objekt:
Stupeň:
Datum:
Vypracoval:
Zak.číslo:
Zadej údaje:
Soubor:
Investor:
Zrušit
Počet stran celkem:
Hip
Vep
Místo stavby:
Typ projektu: