## Výrobník
Príloha č. 1b
Technická špecifikácia
Výrobník šupinkového ľadu | Požadovaná hodnota | Jednotka | Doplniť povinný údaj
Technické parametre
Kapacita | min. 900 | kg/24 hod. | uvieť hodnotu
Teplota ľadu v rozsahu | min. - 10 až - 5 | celzia | uvieť hodnotu
Chladenie vzduchom | áno |  | áno/nie*
Príkon | max. 5 | kW | uvieť hodnotu
Napájanie 400 V, 3f, 50 Hz. | áno |  | áno/nie*
Rozmery (š x h x v) | min. 1 000 x 650 x 800 - max. 1 200 x 800 x 900 | mm | uvieť hodnotu
Podstavec pod výrobník ľaku | áno |  | uvieť hodnotu
Dodávka, montáž, servis a záruka
Dodanie na miesto inštalácie |  |  | áno/nie*
Montáž zariadenia |  |  | áno/nie*
Zapojenie zariadenia |  |  | áno/nie*
Uvedenie zariadenia do prevádzky |  |  | áno/nie*
Doba záruky od spustenie zariadenia do prevádzky | min. 12 | mesiac | áno/nie*
Termín dodania | max. 20 | týždňov | áno/nie*
* uchádzač vyplní resp. upraví podfarbené polia
* nehodiace sa prečiarknite
| Typové označenie ponúkaného zariadenia |  | Výrobca ponúkaného zariadenia
Výrobník šupinkového ľadu
Predkladateľ cenovej ponuky:
Obchodné meno:
Sídlo / miesto podnikania:
IČO:
Zastúpený:
Dátum vypracovania cenovej ponuky:
Platnosť cenovej ponuky: | min. do 30.07.2023
Pečiatka a podpis oprávnenej osoby: