## Pokyny pro vyplnění
Pokyny pro vyplnění
Ve všech listech tohoto souboru můžete měnit pouze buňky s modrým pozadím. Jedná se o tyto údaje : - údaje o firmě - jednotkové ceny položek zadané na maximálně dvě desetinná místa

## Stavba
#RTSROZP# | Položkový rozpočet stavby
| Stavba: |  | 2022/08 | MŠ Přímětice - rekonstrukce oplocení
| Objekt: |  | 02 | ETAPA II
1674 | Rozpočet: |  | 22080_02 | ETAPA II- úsek 3,4
| Objednatel: | [5 empty] | IČO:
DIČ:
| Projektant: | [5 empty] | IČO:
DIČ:
| Zhotovitel: | [5 empty] | IČO:
DIČ:
Vypracoval:
| Rozpis ceny | [6 empty] | Celkem
HSV | HSV | [6 empty] | 0
PSV | PSV | [6 empty] | 0
MON | MON | [6 empty] | 0
VN | Vedlejší náklady | [6 empty] | 0
ON | Ostatní náklady | [6 empty] | 0
| Celkem | [6 empty] | 0
Rekapitulace daní
0 | Základ pro sníženou DPH |  |  | 15 | % | 0 |  |  | CZK
0 | Snížená DPH |  |  | 15 | % | 0 |  |  | CZK
0 | Základ pro základní DPH |  |  | 21 | % | 0 |  |  | CZK
0 | Základní DPH |  |  | 21 | % | 0 |  |  | CZK
0 | Zaokrouhlení |  |  |  |  | 0 |  |  | CZK
| Cena celkem bez DPH |  |  |  |  | 0 |  |  | CZK
0 | Cena celkem s DPH |  |  |  |  | 0 |  |  | CZK
|  | v |  |  | dne
|  |  | Za zhotovitele |  |  |  | Za objednatele
Rekapitulace dílčích částí
#CASTI>> | Číslo | Název |  |  | Základ pro sníženou DPH | Základ pro základní DPH | DPH celkem | Cena celkem | %
1 | Stavba |  |  |  | 0 | 0 | 0 | 0
2 | 02 | ETAPA II |  |  | 0 | 0 | 0 | 0
3 | 22080_02 | ETAPA II- úsek 3,4 |  |  | 0 | 0 | 0 | 0
| Celkem za stavbu |  |  |  | 0 | 0 | 0 | 0 | 0
#POPS | Popis stavby: 2022/08 - MŠ Přímětice - rekonstrukce oplocení
#POPO | Popis objektu: 02 - ETAPA II
#POPR | Popis rozpočtu: 22080_02 - ETAPA II- úsek 3,4
Rekapitulace dílů
| Číslo | Název |  |  | Typ dílu |  |  | Celkem | %
| 1 | Zemní práce |  |  | HSV |  |  | 0
| 2 | Základy a zvláštní zakládání |  |  | HSV |  |  | 0
| 3 | Svislé a kompletní konstrukce |  |  | HSV |  |  | 0
| 4 | Vodorovné konstrukce |  |  | HSV |  |  | 0
| 63 | Podlahy a podlahové konstrukce |  |  | HSV |  |  | 0
| 95 | Dokončovací konstrukce na pozemních stavbách |  |  | HSV |  |  | 0
| 96 | Bourání konstrukcí |  |  | HSV |  |  | 0
| 99 | Staveništní přesun hmot |  |  | HSV |  |  | 0
| 711 | Izolace proti vodě |  |  | PSV |  |  | 0
| 767 | Konstrukce zámečnické |  |  | PSV |  |  | 0
| D96 | Přesuny suti a vybouraných hmot |  |  | PSU |  |  | 0
| VN | Vedlejší náklady |  |  | VN |  |  | 0
| Cena celkem | [6 empty] | 0 | 0
Note on D11: Název
Note on I11: IČO
Note on D12: Ulice
Note on I12: DIČ
Note on D13: PSČ
Note on E13: Místo

## VzorPolozky (hidden)
Položkový rozpočet
S:
O:
R:

## 02 22080_02 Pol
Položkový rozpočet | [26 empty] | #TypZaznamu#
S: | 2022/08 | MŠ Přímětice - rekonstrukce oplocení | [24 empty] | STA
O: | 02 | ETAPA II | [21 empty] | STA |  |  | OBJ
R: | 22080_02 | ETAPA II- úsek 3,4 | [24 empty] | ROZ
P.č. | Číslo položky | Název položky | MJ | Množství | Cena / MJ | Celkem | Dodávka | Dodávka celk. | Montáž | Montáž celk. | DPH | Cena s DPH | Hmotnost / MJ | Hmotnost celk.(t) | Dem. hmotnost / MJ | Dem. hmotnost celk.(t) | Ceník | Cen. soustava / platnost | Cenová úroveň | Nhod / MJ | Nhod celk. | Dodavatel | Typ položky
Díl: | 1 | Zemní práce |  |  |  | 0 |  | 0 |  | 0 |  | 0 |  | 0 |  | 0 |  |  |  |  | 34.51 | [5 empty] | DIL
1 | 139601102R00 | Ruční výkop jam, rýh a šachet v hornině tř. 3 | m3 | 5.6322 |  | 0 |  | 0 |  | 0 | 21 | 0 | 0 | 0 | 0 | 0 |  | RTS 22/ II | Indiv | 3.533 | 19.9 |  | Práce |  |  |  | POL1_
|  | podél oplocení : 0,3*0,3*(32,2+26,18+4,2) |  | 5.6322 | [22 empty] | VV | 0
2 | 139601103R00 | Ruční výkop jam, rýh a šachet v hornině tř. 4 | m3 | 0.126 |  | 0 |  | 0 |  | 0 | 21 | 0 | 0 | 0 | 0 | 0 |  | RTS 22/ II | Indiv | 4.655 | 0.59 |  | Práce |  |  |  | POL1_
|  | základy brány a branky : 0,7*0,3*0,3*2 |  | 0.126 | [22 empty] | VV | 0
3 | 175101201R00 | Obsyp objektu bez prohození sypaniny | m3 | 5.7582 |  | 0 |  | 0 |  | 0 | 21 | 0 | 0 | 0 | 0 | 0 |  | RTS 22/ II | Indiv | 2.2 | 12.67 |  | Práce |  |  |  | POL1_
|  | Odkaz na mn. položky pořadí 1 : 5,63220 |  | 5.6322 | [22 empty] | VV | 5
|  | Odkaz na mn. položky pořadí 2 : 0,12600 |  | 0.126 | [22 empty] | VV | 5
4 | 185803411R00 | Vyhrabání trávníku v rovině nebo svahu do 1 : 5 | m2 | 150 |  | 0 |  | 0 |  | 0 | 21 | 0 | 0 | 0 | 0 | 0 |  | RTS 22/ II | Indiv | 0.009 | 1.35 |  | Práce |  |  |  | POL1_
|  | úprava terénu po dokončení stavby II.ETAPA : 1,5*(32,2+26,18+41,62) |  | 150 | [22 empty] | VV | 0
5 | 180400020RA0 | Založení trávníku parkového, rovina, dodání osiva | m2 | 150 |  | 0 |  | 0 |  | 0 | 21 | 0 | 3e-05 | 0 | 0 | 0 |  | RTS 22/ II | Indiv | 0 | 0 |  | Agregovaná položka |  |  |  | POL2_
|  | Odkaz na mn. položky pořadí 4 : 150,00000 |  | 150 | [22 empty] | VV | 5
Díl: | 2 | Základy a zvláštní zakládání |  |  |  | 0 |  | 0 |  | 0 |  | 0 |  | 30.62 |  | 0 |  |  |  |  | 5.78 | [5 empty] | DIL
6 | 275313621R00 | Beton základových patek prostý C 20/25 | m3 | 12.126 |  | 0 |  | 0 |  | 0 | 21 | 0 | 2.525 | 30.62 | 0 | 0 |  | RTS 22/ II | Indiv | 0.477 | 5.78 |  | Práce |  |  |  | POL1_
[27 empty] | VV | 0
Díl: | 3 | Svislé a kompletní konstrukce |  |  |  | 0 |  | 0 |  | 0 |  | 0 |  | 32.27 |  | 0 |  |  |  |  | 140.33 | [5 empty] | DIL
7 | 327366111R00 | Výztuž opěrných zdí, ocel 10 505 (R),D do 12 mm | t | 3.3634 |  | 0 |  | 0 |  | 0 | 21 | 0 | 1.061 | 3.57 | 0 | 0 |  | RTS 22/ II | Indiv | 21.445 | 72.13 |  | Práce |  |  |  | POL1_
|  | II.ETAPA : | [24 empty] | VV | 0
|  | 1 pole : | [24 empty] | VV | 0
|  | Začátek provozního součtu | [24 empty] | VV
|  | svislá R-12 : 0,89*((2+0,8)*4+(0,8+0,5))*19/1000*1,1 |  | 0.23251 | [22 empty] | VV | 2
|  | vodorovná R-8 : 0,39*4,2*4/1000*1,1 |  | 0.00721 | [22 empty] | VV | 2
|  | Konec provozního součtu | [24 empty] | VV
|  | II.ETAPA : (0,232+0,00721)*14 |  | 3.3489 | [22 empty] | VV | 0
|  | 0,39*(2+0,8)*6*2/1000*1,1 |  | 0.01441 | [22 empty] | VV | 0
8 | 338171112R00 | Osazení sloupků plot.ocelových do 2 m,zabet.C25/30 | kus | 13 |  | 0 |  | 0 |  | 0 | 21 | 0 | 0.1 | 1.3 | 0 | 0 |  | RTS 22/ II | Indiv | 0.44 | 5.72 |  | Práce |  |  |  | POL1_
|  | 14 polí : 13 |  | 13 | [22 empty] | VV | 0
9 | 318261112RTV | Zdivo plot.z tvárnic , bet. zálivka C20/25,tl.200mm, 400x200x160mm tvárnice typ. vzor RIVAGO- ŠEDOHNĚDOČERVENÁ | m2 | 52.72 |  | 0 |  | 0 |  | 0 | 21 | 0 | 0.45145 | 23.8 | 0 | 0 |  | Vlastní | Indiv | 0.9 | 47.45 |  | Práce |  |  |  | POL1_
|  | II.ETAPA : | [24 empty] | VV | 0
|  | podezdívky : 1*7+0,6*4,2*6+0,6*4,2+0,4*2,4+0,6*4,4+0,8*0,6+0,8*2,8+0,8*1,5 |  | 32.16 | [22 empty] | VV | 0
|  | 0,6*3+0,8*1,2+0,6*3,2+0,8*0,8+2*1,2*2+1*1,8+1,2*1,2 |  | 13.36 | [22 empty] | VV | 0
|  | pilířky : 0,4*1,2*15 |  | 7.2 | [22 empty] | VV | 0
10 | 318261123RV | Stříška plotu ze zákryt.desek šířky 270mm, 470x270x60mm tvárnice typ. vzor RIVAGO- ŠEDOHNĚDOČERVENÁ | m | 56.36 |  | 0 |  | 0 |  | 0 | 21 | 0 | 0.05367 | 3.02 | 0 | 0 |  | Vlastní | Indiv | 0.24 | 13.53 |  | Práce |  |  |  | POL1_
|  | II.ETAPA : | [24 empty] | VV | 0
|  | podezdívky : 2+3,8*13+2,56 |  | 53.96 | [22 empty] | VV | 0
|  | pilířky : 1,2*2 |  | 2.4 | [22 empty] | VV | 0
11 | 338261124RV | Stříška plotového pilíře 470x270x60 mm tvárnice typ. vzor RIVAGO- ŠEDOHNĚDOČERVENÁ | kus | 15 |  | 0 |  | 0 |  | 0 | 21 | 0 | 0.02394 | 0.36 | 0 | 0 |  | Vlastní | Indiv | 0.1 | 1.5 |  | Práce |  |  |  | POL1_
|  | II.ETAPA : | [24 empty] | VV | 0
|  | pilířky : 15 |  | 15 | [22 empty] | VV | 0
12 | 553423851RV | Sloupek pro 3 D panel h=1500 mm, 60x40x1500mm žárový Zn | kus | 13 |  | 0 |  | 0 |  | 0 | 21 | 0 | 0.005 | 0.07 | 0 | 0 |  | Vlastní | Indiv | 0 | 0 |  | Specifikace |  |  |  | POL3_
|  | Odkaz na mn. položky pořadí 8 : 13,00000 |  | 13 | [22 empty] | VV | 5
13 | 55342395RV | Úchyt plotové výplně - na kovový sloupek 50/400 mm | kus | 39 |  | 0 |  | 0 |  | 0 | 21 | 0 | 0.0008 | 0.03 | 0 | 0 |  | Vlastní | Indiv | 0 | 0 |  | Specifikace |  |  |  | POL3_
|  | 3*13 |  | 39 | [22 empty] | VV | 0
14 | 55342396RV | Úchyt plotové výplně II - na zděný sloupek 50/600 mm | kus | 90 |  | 0 |  | 0 |  | 0 | 21 | 0 | 0.0013 | 0.12 | 0 | 0 |  | Vlastní | Indiv | 0 | 0 |  | Specifikace |  |  |  | POL3_
|  | 3*2*15 |  | 90 | [22 empty] | VV | 0
Díl: | 4 | Vodorovné konstrukce |  |  |  | 0 |  | 0 |  | 0 |  | 0 |  | 0.05 |  | 0 |  |  |  |  | 6.44 | [5 empty] | DIL
15 | 417351115R00 | Bednění ztužujících pásů a věnců - zřízení | m2 | 6.254 |  | 0 |  | 0 |  | 0 | 21 | 0 | 0.00782 | 0.05 | 0 | 0 |  | RTS 22/ II | Indiv | 0.79 | 4.94 |  | Práce |  |  |  | POL1_
|  | II.ETAPA : | [24 empty] | VV | 0
|  | 0,05*2*(32,2+26,18+4,16) |  | 6.254 | [22 empty] | VV | 0
16 | 417351116R00 | Bednění ztužujících pásů a věnců - odstranění | m2 | 6.254 |  | 0 |  | 0 |  | 0 | 21 | 0 | 0 | 0 | 0 | 0 |  | RTS 22/ II | Indiv | 0.24 | 1.5 |  | Práce |  |  |  | POL1_
|  | Odkaz na mn. položky pořadí 15 : 6,25400 |  | 6.254 | [22 empty] | VV | 5
Díl: | 63 | Podlahy a podlahové konstrukce |  |  |  | 0 |  | 0 |  | 0 |  | 0 |  | 2.31 |  | 0 |  |  |  |  | 8.44 | [5 empty] | DIL
17 | 632451024R00 | Vyrovnávací potěr MC 15, v pásu, tl. 50 mm | m2 | 18.762 |  | 0 |  | 0 |  | 0 | 21 | 0 | 0.1231 | 2.31 | 0 | 0 |  | RTS 22/ II | Indiv | 0.45 | 8.44 |  | Práce |  |  |  | POL1_
|  | II.ETAPA : | [24 empty] | VV | 0
|  | 0,3*(32,2+26,18+4,16) |  | 18.762 | [22 empty] | VV | 0
Díl: | 95 | Dokončovací konstrukce na pozemních stavbách |  |  |  | 0 |  | 0 |  | 0 |  | 0 |  | 0 |  | 0 |  |  |  |  | 35.96 | [5 empty] | DIL
18 | 953981303R00 | Chemické kotvy, cihly, hl. 110 mm, M12, malta POLY | kus | 312.7 |  | 0 |  | 0 |  | 0 | 21 | 0 | 0 | 0 | 0 | 0 |  | RTS 22/ II | Indiv | 0.115 | 35.96 |  | Práce |  |  |  | POL1_
|  | vč. vyvrtání otvoru : | [24 empty] | VV | 0
|  | kotvení výztuže do základu : | [24 empty] | VV | 0
|  | II.ETAPA : | [24 empty] | VV | 0
|  | (32,2+26,18+4,16)/0,2 |  | 312.7 | [22 empty] | VV | 0
Díl: | 96 | Bourání konstrukcí |  |  |  | 0 |  | 0 |  | 0 |  | 0 |  | 0.02 |  | 33 |  |  |  |  | 74.94 | [5 empty] | DIL
19 | 962042321R00 | Bourání zdiva nadzákladového z betonu prostého | m3 | 15 |  | 0 |  | 0 |  | 0 | 21 | 0 | 0.00147 | 0.02 | 2.2 | 33 |  | RTS 22/ II | Indiv | 4.996 | 74.94 |  | Práce |  |  |  | POL1_
|  | II.ETAPA : 0,3*0,5*(32,2+26,18+41,62) |  | 15 | [22 empty] | VV | 0
Díl: | 99 | Staveništní přesun hmot |  |  |  | 0 |  | 0 |  | 0 |  | 0 |  | 0 |  | 0 |  |  |  |  | 39.93 | [5 empty] | DIL
20 | 998151111R00 | Přesun hmot, oplocení a zvláštní obj. zděné do 10m | t | 34.9649 |  | 0 |  | 0 |  | 0 | 21 | 0 | 0 | 0 | 0 | 0 |  | RTS 22/ II | Indiv | 1.142 | 39.93 |  | Přesun hmot |  |  |  | POL7_
Díl: | 711 | Izolace proti vodě |  |  |  | 0 |  | 0 |  | 0 |  | 0 |  | 0.29 |  | 0 |  |  |  |  | 44.53 | [5 empty] | DIL
21 | 711212000RT1 | Izolace proti vodě a vlhkosti, penetrace podkladu pod hydroizolační nátěr, včetně dodávky ASO-Unigrund (fa Schömburg) | m2 | 71.921 |  | 0 |  | 0 |  | 0 | 21 | 0 | 0.00021 | 0.02 | 0 | 0 |  | RTS 22/ II | Indiv | 0.095 | 6.83 |  | Práce |  |  |  | POL1_
|  | I.ETAPA : (0,2+0,25+0,7)*(32,2+26,18+4,16) |  | 71.921 | [22 empty] | VV | 0
22 | 711212002RT1 | Izolace proti vodě a vlhkosti, hydroizolační povlak - nátěr nebo stěrka Aquafin 2K (fa Schömburg), tl. 2 mm | m2 | 71.921 |  | 0 |  | 0 |  | 0 | 21 | 0 | 0.00368 | 0.26 | 0 | 0 |  | RTS 22/ II | Indiv | 0.385 | 27.69 |  | Práce |  |  |  | POL1_
|  | Odkaz na mn. položky pořadí 21 : 71,92100 |  | 71.921 | [22 empty] | VV | 5
23 | 711823121RT3 | Montáž nopové fólie svisle včetně dodávky fólie DELTA MS | m2 | 62.54 |  | 0 |  | 0 |  | 0 | 21 | 0 | 0.00017 | 0.01 | 0 | 0 |  | RTS 22/ II | Indiv | 0.16 | 10.01 |  | Práce |  |  |  | POL1_
|  | I.ETAPA : 0,7*(32,2+26,18+4,16) |  | 43.778 | [22 empty] | VV | 0
|  | 0,3*(32,2+26,18+4,16) |  | 18.762 | [22 empty] | VV | 0
24 | 998711201R00 | Přesun hmot pro izolace proti vodě, výšky do 6 m | % |  |  | 0 |  | 0 |  | 0 | 21 | 0 | 0 | 0 | 0 | 0 |  | RTS 22/ II | Indiv | 0 | 0 |  | Přesun hmot |  |  |  | POL7_
Díl: | 767 | Konstrukce zámečnické |  |  |  | 0 |  | 0 |  | 0 |  | 0 |  | 0.2 |  | 0.8 |  |  |  |  | 36.33 | [5 empty] | DIL
25 | 767914110R00 | Montáž oplocení rámového H do 1,0 m | m | 53.96 |  | 0 |  | 0 |  | 0 | 21 | 0 | 0 | 0 | 0 | 0 |  | RTS 22/ II | Indiv | 0.33 | 17.81 |  | Práce |  |  |  | POL1_
|  | II.ETAPA : 2+3,8*13+2,56 |  | 53.96 | [22 empty] | VV | 0
26 | 767914810R00 | Demontáž oplocení rámového H do 1 m | m | 62.54 |  | 0 |  | 0 |  | 0 | 21 | 0 | 0 | 0 | 0.00945 | 0.59 |  | RTS 22/ II | Indiv | 0.231 | 14.45 |  | Práce |  |  |  | POL1_
|  | II.EATAPA : 32,2+26,18+4,16 |  | 62.54 | [22 empty] | VV | 0
27 | 767920230R00 | Montáž vrat na ocelové sloupky, plochy do 6 m2 | kus | 1 |  | 0 |  | 0 |  | 0 | 21 | 0 | 0 | 0 | 0 | 0 |  | RTS 22/ II | Indiv | 3.36 | 3.36 |  | Práce |  |  |  | POL1_
|  | brána : 1 |  | 1 | [22 empty] | VV | 0
28 | 767920820R00 | Demontáž vrat k oplocení plochy do 6 m2 | kus | 1 |  | 0 |  | 0 |  | 0 | 21 | 0 | 0 | 0 | 0.21 | 0.21 |  | RTS 22/ II | Indiv | 0.714 | 0.71 |  | Práce |  |  |  | POL1_
|  | 1 |  | 1 | [22 empty] | VV | 0
29 | 767-1001 | Příplatek za zakrácení plotového dílce z 3D drátěných panelů | kus | 28 |  | 0 |  | 0 |  | 0 | 21 | 0 | 0 | 0 | 0 | 0 |  | Vlastní | Indiv | 0 | 0 |  | Práce |  |  |  | POL1_
|  | II.ETAPA : 13*2+2 |  | 28 | [22 empty] | VV | 0
30 | 553424520Rv | Panel 3 D STANDARD h=1030 mm, l=2500 mm, OKA 50x200mm, DRÁT 5mm žárový Zn | kus | 28 |  | 0 |  | 0 |  | 0 | 21 | 0 | 0.0071 | 0.2 | 0 | 0 |  | Vlastní | Indiv | 0 | 0 |  | Specifikace |  |  |  | POL3_
|  | II.ETAPA : 28 |  | 28 | [22 empty] | VV | 0
31 | 767-100 | Vjezdová brána 340x180cm vč. sloupků specifikace viz PD | kus | 1 |  | 0 |  | 0 |  | 0 | 21 | 0 | 0 | 0 | 0 | 0 |  | Vlastní | Indiv | 0 | 0 |  | Specifikace |  |  |  | POL3_
|  | Z02 : 1 |  | 1 | [22 empty] | VV | 0
32 | 998767201R00 | Přesun hmot pro zámečnické konstr., výšky do 6 m | % |  |  | 0 |  | 0 |  | 0 | 21 | 0 | 0 | 0 | 0 | 0 |  | RTS 22/ II | Indiv | 0 | 0 |  | Přesun hmot |  |  |  | POL7_
Díl: | D96 | Přesuny suti a vybouraných hmot |  |  |  | 0 |  | 0 |  | 0 |  | 0 |  | 0 |  | 0 |  |  |  |  | 16.56 | [5 empty] | DIL
33 | 979081111R00 | Odvoz suti a vybour. hmot na skládku do 1 km | t | 33.801 |  | 0 |  | 0 |  | 0 | 21 | 0 | 0 | 0 | 0 | 0 |  | RTS 22/ II | Indiv | 0.49 | 16.56 |  | Přesun suti |  |  |  | POL8_
34 | 979081121R00 | Příplatek k odvozu za každý další 1 km | t | 473.214 |  | 0 |  | 0 |  | 0 | 21 | 0 | 0 | 0 | 0 | 0 |  | RTS 22/ II | Indiv | 0 | 0 |  | Přesun suti |  |  |  | POL8_
35 | 979990101R00 | Poplatek za uložení směsi betonu a cihel skupina 170101 a 170102 | t | 33.801 |  | 0 |  | 0 |  | 0 | 21 | 0 | 0 | 0 | 0 | 0 |  | RTS 22/ II | Indiv | 0 | 0 |  | Přesun suti |  |  |  | POL8_
Díl: | VN | Vedlejší náklady |  |  |  | 0 |  | 0 |  | 0 |  | 0 |  | 0 |  | 0 |  |  |  |  | 0 | [5 empty] | DIL
36 | 005111021R | Vytyčení inženýrských sítí | Soubor | 1 |  | 0 |  | 0 |  | 0 | 21 | 0 | 0 | 0 | 0 | 0 |  | RTS 22/ II | Indiv | 0 | 0 |  | VRN |  |  |  | POL99_8
37 | 005121 R | Zařízení staveniště | Soubor | 1 |  | 0 |  | 0 |  | 0 | 21 | 0 | 0 | 0 | 0 | 0 |  | RTS 22/ II | Indiv | 0 | 0 |  | VRN |  |  |  | POL99_8
[25 empty] | 15 | 21 | DPH
| Celkem |  |  |  |  | 0 | [18 empty] | 0 | 0 | SUM
Poznámky uchazeče k zadání
POPUZIV
END
Note on S6: Jedná se o informaci, zda se jedná o položku, která je do rozpočtu zadána z cenové soustavy RTS, nebo vlastní.
Note on T6: Jedná se o název CÚ, která je zadána u položky rozpočtu