## Specifikacia
Príloha č. 3 Minimálna technická špecifikácia, cenový formulár
Prešovský samosprávny kraj pre projekt „Zlepšenie vzdelávacej infraštruktúry v Spojenej škole, Ľ. Podjavorinskej 22, Prešov“
Vybavenie SŠ Prešov: Vybavenie elektrotechnického laboratória a dielne pre elektrotechniku, vybavenie strojárskych dielní
Časť 1 Vybavenie elektrotechnického laboratória a dielne pre elektrotechniku.
Por. č. | Názov položky | Technická špecifikácia a min. technické parametre a vybavenie (vrátane dodania na miesto plnenia) | Merná jednotka | Počet ks | Cena za 1 kus bez DPH | Cena bez DPH za počet požadovaných kusov | Cena s DPH za počet požadovaných kusov | Ponúkaný tovar: typ/názov/výrobca | Spĺňam/nespĺňam
1701 | Set meracích prístrojov s príslušenstvom I. |  | set | 12 | 0 | 0 | 0
| Analógový merač prúdu AC/DC | Analógový ampérmeter určený pre prácu na pracovných stoloch a učebniach, určený pre školy, výučbu a vzdelávanie. Možnosť každodenného používania. - bezbatériové použitie - meranie jednosmerného a striedavého prúdu, rôzne meracie rozsahy prúdu od 1 mA do 10 A pre meranie v striedavom a jednosmernom prúde -pripojenie pomocou 4 mm bezpečnostnej zásuvky -automatické poistky pre rozsah mA / poistku mA v rozsahu 10A -trieda ochrany II -DCA: 1 / 10 / 100 mA / 1 / 10 A -presnosť: ±1,5 % z celkového rozsahu -DCA: 10 / 100 mA / 1 / 10 A -presnosť: ±2,5 % z celkového rozsahu | ks | 1 | 0 | 0 |  |  | ÁNO/NIE
| Analógový merač napätia AC/DC | Analógový ampérmeter určený pre prácu na pracovných stoloch a učebniach, určený pre školy, výučbu a vzdelávanie. Možnosť každodenného používania. - bezbatériové použitie - meranie jednosmerného a striedavého prúdu, rôzne meracie rozsahy prúdu od 0,1 až 1000 V pre meranie v striedavom a jednosmernom napätí -pripojenie pomocou 4 mm bezpečnostnej zásuvky -odolné ABS puzdro -trieda ochrany II -DCV: 0,1 / 1 / 10 / 100 / 1000 V DC -presnosť: ±1,5 % z celkového rozsahu -DCV: 3 / 10 / 100 / 1000 V AC -presnosť: ±2,5 % z celkového rozsahu | ks | 1 | 0 | 0 |  |  | ÁNO/NIE
| Dekáda odporová | rozsah nastavenia: 1 Ohm ... 11.11 MOhm rozlíšenie: 1 Ohm/krok presnosť: 5 % menovitý výkon: 300 mW | ks | 1 | 0 | 0 |  |  | ÁNO/NIE
| Dekáda indukčná | rozsah dekád: 1 uH ... 11.11 H rozlíšenie: 10 uH/krok presnosť (±):5 % menovitý prúd: 200 mA | ks | 1 | 0 | 0 |  |  | ÁNO/NIE
| Dekáda kapacitná | rozsah nastavení: 100 pF ... 11,111 uF rozlíšenie: 100 pF/krok presnosť (±): 5 % menovité napätie (DC): 50V | ks | 1 | 0 | 0 |  |  | ÁNO/NIE
| Jedno a trojfázový wattmeter | Meranie napätia - min. 4 vstupy : 0 ... 1000 Vrms (CAT III / 1000 V) Meranie prúdu: min. 3 vstupy Presnosť merania podľa normy IEC 61000-4-30 triedy S; Meranie a výpočet výkonov (činný, zdanlivý, jalový), energie, harmonické (min.do 50), interharmonické, flicker, nevyváženie možnosť záznamu, následne vyhodnotenie podľa EN50160 súčasťou dodávky: pripojovacie káble na testovanie napätia min. 3ks flexi kliešťových prevodníkov sw na pripojenie k PC - požadovaná SK alebo CZ lokalizácia návod kalibračný list | ks | 1 | 0 | 0 |  |  | ÁNO/NIE
| Jedno a trojfázový wattmeter | špecifikácia v samostatnom hárku: Digitálny stolový multimeter | ks | 1 | 0 | 0 |  |  | ÁNO/NIE
| Merací kábel | 2 x pripojovací kábel s banánikom na oboch koncoch menovité hodnoty: 30 V / 6 A Ø zdierka: 4 mm (3/16 ") dĺžka: 100 cm | ks | 21 | 0 | 0 |  |  | ÁNO/NIE
1702 | Set meracích prístrojov s príslušenstvom II. |  | set | 4 | 0 | 0 | 0
| Stolný LCR merač č.1 | špecifikácia v samostatnom hárku: Stolný LCR merač č. 1 | ks | 1 | 0 | 0 |  |  | ÁNO/NIE
| Dvojkanálový digitálny osciloskop | Minimálne požadované parametre: 4 kanály, 50MHz šírka pásma každého kanála, vzorkovanie min. 1GS/s, pamať min. 10Mpts, farebný displej min.7" TFT. Test zberníc I2C, SPI, UART, CAN, LIN. | ks | 1 | 0 | 0 |  |  | ÁNO/NIE
| Digitálny teplomer | • pevne pripojený vodotesný zapichovací snímač na kábli • rozsah merania -70 až +250°C, presnosť pri menovitej teplote = 25 ° C (prístroj a snímač): -20 .. +100 ° C: ± 0,1 K ± 1 číslica; -70 .. +250 ° C: ± 0,2% z MH ± 2 číslice • prevádzkové podmienky: -20 ... +50 ° C; 0 ... 95% RV • displej s podsvietením: 3-riadkový, chránený nerozbitným krytom, možnosť preklopenia displeja stlačením tlačidla • napájanie: 2 x AA batérie • doba prevádzky po nabití batérií: > 5000 h • pevne pripojený snímač: tenký zapichovací Ø 1,5 mm / dĺžka: 100 mm, Pt1000 2-vodič pevne pripojený, V4A, kábel 1 m • rýchlosť odozvy: Ø 1,5 mm: voda 0,4 m / s < 1 s stupeň krytia: IP65 / IP67 | ks | 1 | 0 | 0 |  |  | ÁNO/NIE
| Merač výkonu | • meranie výkonu: do 6kW, • rozlíšenie merania výkonu 1mW pre minimálne hodnoty prúdu / napätia; 1 µW pre maximálne hodnoty prúdu / napätia), • rozsah DC-6kHz, • vstupné rozsahy 600V/20A, • USB, RS232, LAN • presnosť merania ± 0,1% z merania • displej min. 4 " LCD • minimálna hodnota prúdu 5mA (rozlíšenie 0,1µA) | ks | 1 | 0 | 0 |  |  | ÁNO/NIE
1703 | Set meracích prístrojov s príslušenstvom III. |  | set | 6 | 0 | 0 | 0
| Stolný digitálny multimeter č. 1 | špecifikácia v samostatnom hárku: Stolný dig. multimeter č. 1 | ks | 1 | 0 | 0 |  |  | ÁNO/NIE
| Stolný digitálny multimeter č. 2 | špecifikácia v samostatnom hárku: Stolný dig. multimeter č. 2 | ks | 1 | 0 | 0 |  |  | ÁNO/NIE
| Merač výkonu | Frekvenčný rozsah: DC 45Hz-6kHz Watt rozlíšenie: 1mW Druh použitého displeja: TFT 4" Meranie: činiteľ výkyvu, činného výkonu, frekvencie, koeficient celkového harmonického skreslenia, napätia AC, napätia DC, prúdu AC, prúdu DC, účinníka, uhla, zdanlivého výkonu Meranie skutočnej efektívnej hodnoty: True RMS Maximálny prúd: 25A Maximálne napätie: 700V Zdroj napájania: 100...240V AC, 50...60Hz Rozhranie: LAN, RS-232C, USB | ks | 1 | 0 | 0 |  |  | ÁNO/NIE
| Stolný LCR merač č.2 | špecifikácia v samostatnom hárku: Stolný LCR merač č. 2 | ks | 1 | 0 | 0 |  |  | ÁNO/NIE
1704 | Set demonštračných a výukových zariadení do dielne pre elektrotechniku |  | set | 2 | 0 | 0 | 0
| Fotovoltický demonštračný systém | na simuláciu typického fotovoltického systému s jedným modulom a DC/AC invertorom. Možnosť demonštrovať všetky elektrické skúšky podľa EN 625446: kontinuita, izolácia, napätie naprázdno Uoc, skratový prúd Isc a polarita • Simulácia I / V charakteristiku FV modulu / reťazca • Simulovaný výstup snímača ožiarenia a teploty • Simulácia invertora DC / AC s jedným DC vstupom a jednofázovým výstupom Príslušenstvo: • Sieťový kábel • Adaptér PS2 samec / samec • Merací kábel 1,5 m • Merací kábel 1,5 m • Napájanie 115 V / 230 V, 50 Hz / 60 Hz • Kategória prepätia CAT II / 300 V Merania podľa normy na bezpečnosť: • EN 61010-1 Elektromagnetická kompatibilita podľa normy: • EN 61326 Funkčnosť podľa normy:• EN 62446 | ks | 1 | 0 | 0 |  |  | ÁNO/NIE
| Súprava elektroniky s príručkou | špecifikácia v samostatnom hárku: Súprava elektroniky s príručkou | ks | 1 | 0 | 0 |  |  | ÁNO/NIE
| Demonštračná dvojica indukčných cievok veľkých rozmerov | Musí obsahovať: 1ks špirálová pružina, 1ks zásuvka žarovky, 2 páry vodičov banánky | sada | 1 | 0 | 0 |  |  | ÁNO/NIE
| Ampérov demonštračný prístroj | 1ks špirálová pružina, 1ks zásuvka žiarovky,2 páry vodičov banánky | ks | 1 | 0 | 0 |  |  | ÁNO/NIE
| Súprava 2-3 rozmerných magnetických siločiar | kocka z akrylového skla: 10x10x10 cm kváder: 15x9x1 cm podkovovitý magnet: 7x5 cm magnetická tyč: 11 cm magnet z valca: 4/1,5 cm | sada | 1 | 0 | 0 |  |  | ÁNO/NIE
| Školský model transformátora | DC 12V, rozmery: 85x120x360 mm; hmotnosť max. 2,3 kg | ks | 1 | 0 | 0 |  |  | ÁNO/NIE
| Zdroj laboratórny | pre napájanie rôznych elektronických zariadení s plynulou reguláciou výstupného napätia a výstupného prúdu -musí udržiavať nastavené hodnoty bez ohľadu na kolísanie napájacieho napätia alebo pripojenú záťaž -musí byť opatrené ochranou proti skratu tak, aby v prípade neočakávanej udalosti bolo bezpečné pre užívateľov a zároveň nedošlo k jeho zničeniu Požadované parametre: - jeden výstup - nastavenie limitu prúdu - 2 x LCD displej pre zobrazenie prúdu a napätia - ochrana proti preťaženiu a skratu - vetrák pre aktívne chladenie - pokročilá regulácia prúdu - pogumovaná konštrukcia stužený kovovým rámom - sieťové trafo - výstupné napätie: 0-15 V - výstupný prúd: 0-2 A - rozsah regulácie napätia: CV <= 1x10-⁴ + 3 mV; CC <= 2x10-³ + 6 mA - rozsah regulácie záťaže: CV <= 1x10-⁴ + 3 mV; CC <= 2x10-⁴ + 6 mA - presnosť indikácia napätia: 1% + 1digit - presnosť indikácie prúdu: 1% + 1digit -napájacie napätie: 230 V AC / 50 Hz | ks | 1 | 0 | 0 |  |  | ÁNO/NIE
1705 | Demonštračný panel – Zem / Zem | špecifikácia v samostatnom hárku: Demonštračný panel - Zem/-Zem | ks | 4 | 0 | 0 | 0 |  | ÁNO/NIE
1706 | Demonštračný panel pre elektroinštalácie | špecifikácia v samostatnom hárku: Demon. panel pre elektroinšt. | ks | 6 | 0 | 0 | 0 |  | ÁNO/NIE
1707 | Demonštračný panel – Transformátor / izolácia | špecifikácia v samostatnom hárku: Demon. Panel Tranf.-izolácia | ks | 4 | 0 | 0 | 0 |  | ÁNO/NIE
1708 | 3D Simulátor elektrických inštalácií | špecifikácia v samostatnom hárku: 3D Simulátor el. inštalácií | ks | 2 | 0 | 0 | 0 |  | ÁNO/NIE
1709 | Demonštračná súprava na vyučovanie elektrického prúdu | Kompletná súprava musí umožňovať realizovať max. 58 pokusov s tematikou magnetické a elektrické javy (napr. magnet, magnetické pole, elektrický odpor, elektromagnetická indukcia, elekrolýza atď.) | sada | 2 | 0 | 0 | 0 |  | ÁNO/NIE
1710 | Obojstranná reťazová zostava | špecifikácia v samostatnom hárku Obojstranná reťaz. zostava | sada | 1 | 0 | 0 | 0 |  | ÁNO/NIE
Spolu bez DPH: | 0
Spolu s DPH: | 0
Miesto a dátum vypracovania CP:
Názov, obchodné meno uchádzača:
Adresa:
IČO:
DIČ:
Pečiatka a podpis

## Obojstranná reťaz. zostava
Názov položky | Technická špecifikácia a min. technické parametre a vybavenie (vrátane dodania na miesto plnenia)
Obojstranná reťazová zostava | Sada musí obsahovať 12 ks žiackych stolov a 1 ks učiteľský stôl, ktorý slúži ako ovládací pult. Vybavenie žiacky stôl: Jednostrannú zostava so závesnou elektro nadstavbou a policami (prístroje, montáž, ochrana), každý stôl samostatne stojaci, stojné nohy min. 1600 mm, doska stola minimálne 1600 x 800 x 25mm, antistatická, nosnosť minimálne 150kg. Cvičnú dierovaciu dosku pre vymeniteľné moduly rozmer min. 900x1600mm vrátane držiakov. Prístroje stále osadené minimálne v rozsahu (na každý žiacky stôl t.j.12ks): • Napájací modul 3f s istením 16A, prúdových chráničom, kontrolkami: zapnutie tlačítkom START, vypnutie tlačítkom TOTAL STOP so žltým podsvietením medzikružia (signalizácia zapnutia), Na module optická signalizácia stavu: pripravené, zapnuté, porucha. Napájací modul musí byť ďalej zabezpečený proti neoprávnenému zásahu zo strany žiakov: pri odstránení ochranného krytu dôjde k vypnutiu napájacieho modulu, na výstupných svorkách nebude napätie a celý modul přejde do stavu poruchy (signalizované na panelu), modul diaľkovo ovládaný digitálnym riadením malým napätím do 24V z ovládacieho pultu učiteľa, signalizácia stavu prenášaná na ovládací pult učiteľa aj na stavovú signalizáciu, ktorá je umiestnená na module centrálneho vypínača. Na jednej z nôh stola hore musí byť umiestnený monitor zobrazujúci číslo stola, komunikujúci s ovládacím panelom učiteľa a zobrazujúci jednotlivé stavy stola (pripravený, zapnutý, porucha). • Modul oddeľovacieho transformátora 230V/230V/min.1,2A • Modul jednosmerného zdroja min. 0-32V/min.4,1A, 5V/3A • Modul zdvojených bezpečnostných zdierok 3x400V so samostatným isteným B10, tlač. Zap/vyp. • Modul 2xzásuvka 230V, 50Hz, so samostatným istením B6 • Modul signálneho majáku Vymeniteľné úlohy a moduly pre nadstavbu (na každý žiacky stôl t.j. 12ks): Výukové úlohy: Požadujeme, aby súčasťou každej z dodaných úloh bol aj popis zapojenia celej úlohy, schéma zapojenia jednotlivých prvkov a metodické pokyny pre vyučujúceho na takej úrovni, aby ich bolo možné plne prevziať do plánu vzdelávania daného študijného/učebného odboru. Prevedenie musí byť v tlačenej podobe v počte minimálne dva výtlačky pre každú učebňu. Každá úloha musí obsahovať: 1/ Cieľ úlohy, 2/ Význam – funkcia úlohy, 3/ Zoznam potrebných prvkov, 4/ Metodické pokyny, 5/ Schéma zapojenia, pokiaľ možno, tak aj montážna schéma, 6/ Vykonávacia schéma rozmiestnenia modulov na pracovnej perforovanej doske, 7/ Pracovný postup, 8/ Kritériá hodnotenia pre učiteľov • Žiarovka s vypínačom v sieti TN-S, • 1f zásuvka 16A v sieti TN-S, • Schodiskový prepínač s ovládaním z viacerých miest, • 3f zásuvka s ističom a vypínačom, • Viac 1f zásuviek zapojených do rozvodnej krabice • Žiarovkové a zásuvkové obvody 1f obvody zapojené cez prúdový chránič, • Pripojenie 3f motoru s prepínaním Y/D, • Jednoduchý 3f-rozvádzač, zásuvka 3f, 1f, hlavný vypínač, • Sada prepojovacích káblov CY1,5mm2, rôzne farby, 50m • Panel pre zapojovanie dátových a tlf. liniek Panel obsahuje zásuvky Cat.5e, Cat.6, BNC, ISDN a Cat.3 a spoločný patch panel, kam sú jednotlivé zásuvky vyvedené. Tento panel je vybavený tiež simulátorom porúch, ktoré učiteľ môže aktivovať pomocou prepojok, umiestnených pod uzamykateľným krytom. Simulácia porúch siete (prerušené vodiče, skraty, prekríženie vodičov). • Diaľkové spínanie spotrebičov cez GSM a HDO úloha obsahuje: modul GSM modulu 1ks, modul HDO prijímača 1ks, modul digitálneho elektromera 1f na DIN lištu 1ks, modul stýkača 2P, 16A, cievka na 230V 1ks, modul sviedidla nástenného so žiarovkou pätice E27 (IP44) 1ks, modul elektroinštalačnej krabice KU68 s venčekom a vrchnákom 2ks, modul ističa 3f 16A 2ks, modul ističa 1f 16A 1ks, modul spínača 3 fázového páčkového 16A (IP20) 1ks, modul domového rozvádzača s DIN lištou 1ks • Videovrátnik – komunikácia so vstupom min. zo 4 miest, úloha obsahuje: modul videovrátnika, vnútorná jednotka s farebným LCD 7" 4ks, modul videovrátnika, vchodové tablo s tlačidlami a farebnou kamerovou jednotkou 1ks, napájací zdroj 1ks Vymeniteľné moduly pre nadstavbu (na každý druhý žiacky stôl – t.j. 6ks): • Prepojenie 2 telefónnych ústrední, komunikácia cez digitálne linky, ISDN-2, VOIP, analog sada prepojenia obsahuje: licencie pre SIP telefon 2ks, (IP telefón, LCD, 1x SIP účet, 2 linky, 2x RJ45 Mb) 2ks, telefónny prístroj systémový 2ks, štandardný analógový telefón s LCD/CLIP 2ks, (sada ústredne 6/16+2, DSP, licencia SIP trunk 2 kanály) 2ks Vybavenie učiteľský stôl: Učiteľský stôl musí obsahovať modul ovládacieho panelu pre všetkých 12 žiackych stolov z možnosťou vypnutia na diaľku každého žiackeho stola samostatne alebo všetkých naraz, kontajner zo zásuvkami. • modul ovládací panel pre učiteľa: musí byť vybavený tlačidlom TOTAL STOP a ovládacím tlačídlom so zámkom, ktorý blokuje zapnutie bez vedomia vyučujúceho zapojit napájanie, žiacke stoly tak nie je možné zapnúť. Funkcia ovládacieho pultu učiteľa: 1/ Učitel zapne napájanie, (odblokuje kľúčom napájanie a stlačením tlačidla START pult zapne) 2/ Prepínače žiackých stolov v polohe Vypnuté (čísla pracovisk svietia bielo), stoly nie je možné zapnout 3/ Prepínače žiackých stolov v polohe Zapnuté (číslo pracoviska svieti na zeleno), stoly je možné zapnúť 4/ Pokiaľ je žiacky stôl zapnutý, číslo pracoviska sa rozsvieti červeným svetlom 5/ Učitel môže prepínačom kedykoľvek odstavit pracovisko z prevádzky prepnutím do polohy Vypnuté 6/ Stlačením červeného tlačidlaa STOP dôjde k okamžitému vypnutí všetkých stolov. Riadenie žiackých pracovísk musí´byť realizované dátovým káblom.

## 3D Simulátor el. inštalácií
Názov položky | Technická špecifikácia a min. technické parametre a vybavenie (vrátane dodania na miesto plnenia)
3D Simulátor elektrických inštalácií | zariadenie na realizáciu tréningov meraní z možnosťami rôznych simulácií porúch (minimálne 30) z oblasti elektrických inštalácií, ochrany proti blesku, zemniacich systémov, fotovoltických systémov, testovania elektrických spotrebičov, strojov a rozvádzačov s možnosťou viac než max. 65 meraní podľa noriem IEC61557 a IEC60364-6. Minimálne požadované parametre na meranie a simuláciu porúch pre nasledujúce veličiny: • Izolačný odpor; • Spojitosť vodičov PE; • Impedancia siete ; • Impedancia slučky; • Testovanie RCD (dotykové napätie, čas vypnutia, vypínací prúd, autotest) ; • Únik a izolácia IMD, ELM, RCM sledovanie a testovanie nastavenia; • Zemný odpor (4-vodičový, 3-vodičový, 2-vodičový, 2-kliešťová metóda); • Špecifický zemný odpor; • Testy na bleskozvodnej ochrane; • Test prepäťovej ochrany; • Unikajúce prúdy; • Sled fáz; • Napätie; • Frekvencia; • Možná diagnostika typu uzemňovacej siete, pre uzemňovací systém TN, TT alebo IT; • Kvalita napájania. Integrované prvky: • RCD rôznych typov, • simulácia rôznych spôsobov pospojovania PE, • 1-fázové a 3-fázové zásuvky, • možnosť zmeny rôznych uzemňovacích systémov (TT, TN, IT), • prepäťová ochrana, • monitor izolácie IMD • max.výška panelov 230cm • kategória prepätia min. CAT II 300 V • súčasťou dodávky bude 1ks združeného revízneho prístroja ktorý bude spĺňať min. tieto požiadavky: Izolačný odpor napätím od 50V do 1000V Spojitosť prúdom 200mA a 7mA Impedancia slučky, aj bez vypnutia prúdového chrániča Impedancia siete TRMS napätie a frekvencia Poradie fáz Výkon a harmonické Test prúdových chráničov (RCD) typy AC, A, F, B, B+ Zemný odpor (pomocnými sondami, 2x kliešťami – súčasť dodávky) Unikajúci prúd a prúd záťaže Test strážičov izolačného stavu (IMD) Prvý poruchový unikajúci prúd (ISFL) Preddefinované mini AUTOSEQUENCE Zabudovaná funkcia HELP Zabudovaná databáza poistiek pre vyhodnotenie impedancie Monitoring všetkých troch napätí v reálnom čase Automatická zmena polarity pri teste spojitosti Automatizované testovanie RCD Zabudovaný nabíjač vložených batérií Bluetooth komunikácia so zariadeniami Android (smart telefóny, tablety) PC SW so slovenskou lokalizáciou • súčasťou dodávky bude 1ks testera na spotrebiče ktorý bude spĺňať min. tieto požiadavky: Funkčná a vizuálna kontrola Odpor pripojenia ochranného vodiča Izolačný odpor; Izolačný odpor izolovaných prístupných vodivých častí Náhradný unikajúci prúd; Náhradný unikajúci prúd izolovaných prístupných vodivých častí Rozdielový unikajúci prúd Dotykový prúd PRCD test Výkon Test zapojenia IEC prívodných káblov Napätie TRMS Veľký grafický displej s podsvietením Farebné indikátory (červený / zelený) na vyhodnotenie testu Predprogramované sekvencie testov Pamäť na uloženie až 1500 výsledkov s parametrami Rozhranie USB aj RS232 Zabudované hodiny s reálnym časom Podpora čítačky čiarového kódu a RFID čítačky / zapisovačky Zabudované nabíjacie akumulátory PC SW so slovenskou lokalizáciou

## Demon. panel Transf.-izolácia
Názov položky | Technická špecifikácia a min. technické parametre a vybavenie (vrátane dodania na miesto plnenia)
Demonštračný panel – Transformátor / izolácia | Samostatne stojaci modul určený pre trénovanie merania rôznych druhov izolačných odporov na transformátoroch. Modul školiteľa Transformátor / izolácia ako samostatný modul na školenie rôznych metód merania izolácie a základných postupov merania na transformátoroch napätia. Vďaka logickému konceptu možnosť spojiť ďalšie cvičné moduly zem / zem a / alebo cvičné moduly transformátora / izolácie, aby simulovali kompletné prenosové vedenie s rozvodňou na konci. Na transformátore je možné simulovať rôzne typy chýb. Rôzne postupy a metódy izolácie je možné demonštrovať / trénovať na module Transformátor / izolácia: Merania • Test izolačného odporu (bodový test) • Diagnostické testy (DAR, PI, DD) • Test krokového napätia • Analýza transformátora • Otočenie transformátora pomerové meranie • Meranie odporu vinutia Rôzne postupy merania je možné demonštrovať / trénovať pri rôznych simulovaných chybách • Zlomené vinutia • Poruchy skratu na vinutí. Kľúčové vlastnosti: Impedancia, odpor a izolácia káblov VN izolačný odpor Meranie impedancie transformátora Meranie odporu vinutia Analýza pomerov otáčok transformátora

## Demon. panel pre elektroinšt.
Názov položky | Technická špecifikácia a min. technické parametre a vybavenie (vrátane dodania na miesto plnenia)
Demonštračný panel pre elektroinštalácie | Nástroj na výuku reálnych nízkonapäťových elektrických inštalácií s prvkami - prúdové chrániče rôznych typov, poistky, zásuvky, spotrebiče el. energie. Jedná sa o demonštračný a vzdelávací nástroj, ktorý simuluje skutočné podmienky v nízkonapäťových elektrických inštaláciách. Demonštračná doska musí obsahovať všetky prvky elektrických inštalácií, ako sú RCD rôznych typov, poistky, tyče na vyrovnanie PE, jednofázové a trojfázové zásuvky, rôzne spotrebiče elektrickej energie a rôzne uzemňovacie systémy (TT, TN, IT). Musí poskytovať simuláciu rôznych typov porúch v elektroinštalácii, kompletné testovanie a riešenie problémov s inštaláciou pomocou vhodných prístrojov v závislosti od druhov porúch, ktoré je možné nasimulovať. Vlastnosti: Podľa EN 61557 možnosť 50 rôznych meraní ( napr. izolačný odpor, kontinuita PE vodičov, zemný odpor, špecifický zemný odpor, impedancia vedenia a slučky, fázová rotácia, zvodový prúd, testovanie RCD, napätie a frekvencia atď.). Musí obsahovať uzamykateľný distribútor, na ktorom bude možné zvoliť 15 rôznych chýb. Musí obsahovať integrované rôzne typy prúdových chráničov na meranie vypínacieho času, vypínacieho prúdu a kontaktného napätia a simuláciu zemných systémov TT, TN a IT. Musí umožňovať pripojenie k jednofázovému alebo 3-fázovému napájaciemu systému. Súčasťou balenia musí byť návod na obsluhu v slovenskom alebo českom jazyku a brožúra s teóriou a cvičeniami pre školy a školiace strediská a aplikácia pre vzdelávanie študentov elektrotechnických odborov.

## Demonštračný panel - Zem-Zem
Názov položky | Technická špecifikácia a min. technické parametre a vybavenie (vrátane dodania na miesto plnenia)
Demonštračný panel – Zem / Zem | Samostatne stojaci modul pre trénovanie merania zemných odporov rôznymi metódami. Modul trenažéra Zem / Zem ako samostatný modul na výcvik rôznych metód merania zeme. Možnosť navzájom spojiť ďalšie cvičné moduly zem / zem a / alebo cvičné moduly transformátora / izolácie, aby simulovali kompletné prenosové vedenie. Simulácia rôznych chýb a stavov objektov pomocou voliteľného spínača a uzemňovacieho vodiča. Na module trénera Zem / Zem možnosť demonštrovať / trénovať rôzne meracie postupy a metódy: • 3-pólová metóda merania • 4-pólová metóda merania • S-flex metóda merania pomocou jednej alebo viacerých flex svoriek • HF metóda merania • Impulz metóda merania • Meranie GPR • Meranie krokového a kontaktného napätia • Skúška uzemňovacieho drôtu (PGW) Možnosť merania demonštrovaním / trénovaním pri rôznych simulovaných chybách a druhoch objektov: • Simulácia odporu chodidla stožiara prerušeného spojenia • Simulácia uzemňovacieho prstenca pre Merania GPR • Simulácia pripojenia uzemňovacieho drôtu • Simulácia rôznych typov uzemnenia Vlastnosti: Impedancia pozemných sietí Potenciály zemského povrchu Krokové a kontaktné napätie simulované poruchou VF zemná impedancia

## Súprava elektroniky s príručkou
Názov položky | Technická špecifikácia a min. technické parametre a vybavenie (vrátane dodania na miesto plnenia)
Súprava elektroniky s príručkou | min. 500 pokusov a kresieb elektrických spojení. Napájacie zariadenie: s digitálnym displejom AC/DC, 2…-12 V/8A Prístroje: - DC Ampérmeter: 50 mA/500 mA/5A - DC Voltmeter: 3V/15V/30V - Galvanometer: 35-0-35 mA, ±2mA - Digitálny multimeter: DC: 200mV - 1000 V, AC: 200 V - 750 V, 20mA - 10 A / DC Elektrostatika: a. 2 ks elektrometer, priemer: 150 mm b. elektroskop + trecie tyče (plexi-platňa, trecie uteráky, železo, PVC, plexi, ebonit) c. doplnky k elektrostatickej súprave: skúšobné teliesko, 1 ks rozdelovač a doskový kondenzátor Magnetizácia: - súprava magnetických siločiar (2 a 3 dimenzové) v uzavretej plexi krabici, v špeciálnej tekutine plávajúci železný prach (s podkovitým a valcovým magnetom) - magnetická tyč (pár) s ložiskovým otáčavým kondenzátorom Magnetická indukcia: - Indukčná cievka (pár) so železným jadrom - Lenzov zákon-súprava: s cievkou a plexi rúrou - LED,železná rúra, valcovitý magnet (neodymium) - elektromagnet v tvare U - cievka s 1200 počtom závitom Kompasy: - 1 ks kompas s hrotovým ložiskom na stojane - 1 ks kompas v plexi krabici, priemer: 30mm Magnetické pole elektrického prúdu: 3 ks magnetické pole cievky (oceľové piliny v uzavretých priestoroch) Elektrické stroje: Elektromotor, dynamo montážna súprava (AC/DC, 4,5-6 V s magnetom a elektromagnetom) Meracie vodiče: 2ks 40 cm (banánik-krokodílky-prípojky)

## Stolný LCR merač č.2
Názov položky | Technická špecifikácia a min. technické parametre a vybavenie (vrátane dodania na miesto plnenia)
Stolný LCR merač č.2 | • Meranie indukčnosti, kapacity, odporu (i DCR), vodivosti, stratového činiteľa, činiteľa kvality (Q), ... • Test. frekvencia: 10Hz ~ 300kHz • Základná presnosť 0,05% (meranie 3 ~ 10 krát / s), resp. 0,1% (meranie - 40 krát / s) • Možnosť testovať Cs / Rs, Cs / D, Cp / Rp, Cp / D, Lp / Rp, Lp / Q, Ls / Rs, Ls / Q, Rs / Q, Rp / Q, R / X, DCR, Z / θr, Z / θd, Z / D, Z / Q • Triedenie: absolútna hodnota, Δ hodnota, Δ% mameraných hodnôt • min. 3,5 "bodový TTF-LCD displej s rozlíšením min. 320 x 240 bodov • RS-232 (SCPI), Handler, USB -Testovacie úroveň signálu AC: 10mV ~ 2V / 100μA ~ 20mA; DCR: ± 1V (2VPP), obdĺžnikový priebeh, 3 Hz max. 0,033, výstupná impedancia 30Ω (pevne) -DC BIAS 0 ~ ± 2,5V; presnosť: ± 0,5% + 0,005V -Rozsahy merania: Odpory R 0,00001Ω ~ 99999,9kΩ Kapacita C 0,00001pF ~ 9999,99mF Indukčnosť L 0,00001μH ~ 9999,99H Vodivosť G 0,00001Ω ~ 99,9999MΩ Činiteľ kvality Q 0,00001 ~ 99999,9 Stratový činiteľ D 0,0001 ~ 9,99999 Impedancia ¦ Z ¦ 0,00001Ω ~ 99,9999MΩ Fázový uhol θ -180,00 ° ~ 180,00 ° (-3,14159 ~ 3,14159 rad) -Pamäť: interná pamäť min. : 10 súborov s nastavením; min. 10 000 súborov s meraním (formát CSV); USB flashdisk: 10 súborov s nastavením, min. 9 999 súborov s meraním (formát CSV), min. 999 snímok obrazovky -Testovacia rýchlosť: pomalá (3 krát / s), stredná (10 krát / s), rýchla (40 krát / s) -Priemerovanie 1 až 256 krát (1, 2, 4, 8, 16, 32, 64, 128 a 256 krát) -Ďalšie funkcie: test vyhovel / nevyhovel; triedenie súčiastok - možnosťou nastavenia medzí ako absolútne hodnoty, odchýlky hodnoty alebo percentuálne odchýlky; funkcie rozmietania - max. 10 bodov, možnosť výberu parametrov rozmietanie - testovacie frekvencie, napätie alebo prúd; zobrazenie až 4 meraných parametrov súčasne -Ďalšie požiadavky: voliteľná výstupná impedancia 30Ω / 50Ω / 100Ω; automatická voľba rozsahu (9 rozsahov) -Napájanie prístroja: sieťové napätie 100V ~ 240V, 50 ~ 60Hz / 400Hz, max. 30W

## Stolný dig. multimeter č.1
Názov položky | Technická špecifikácia a min. technické parametre a vybavenie (vrátane dodania na miesto plnenia)
Stolný digitálny multimeter č. 1 | Meranie true RMS na 100kHz presnosť na základnom rozsahu 0,01% min. 4,3" TFT LCD histogram, trend, MAX, MIN, REL, Hold, dBm USB, LAN 4 1/2 číslice (max. 60000) 0,01% základná presnosť Šírka pásma 100 kHz AC/DC napätie, prúd, odpor, frekvencia meranie striedavých množstiev True RMS 2 / 4 spôsob merania odolnosti špeciálne funkcie meranie teploty Príkazy USB, LAN, SCPI Technické údaje: Zobraziť 4 1/2 číslice čítanie max. 60.000 Jednosmerné napätie: meracie rozsahy 600 mV až 1000 V rozlíšenie 100 uV Striedavý prúd: 20 Hz - 100 kHz, meracie rozsahy 600 mV až 750 V, rozlíšenie 100 uV Jednosmerné prúdy: meracie rozsahy 600 uA až 10 A, rozlíšenie 100 nA Striedavý prúd: 45Hz - 10 kHz, meracie rozsahy 60 mA až 10 A, rozlíšenie 1 uA Meranie odolnosti: meracie rozsahy 600 Ohm až 6 MOhm, rozlíšenie 0,010 Ohm Kontinuita obvodov: akust. indikácia R 2000 Ohm Meranie frekvencie: meracie rozsahy 20 kHz 500 kHz Meranie kapacity: meracie rozsahy 2n F až 10 mF Meranie teploty: meracie rozsahy snímačov K, J, S, T, ... Špeciálne funkcie: meracie rozsahy MIN, MAX, AVG,dBm, histogram, Hold, Trend, odchýlka, bar Rozhranie: meracie rozsahy USB, LAN, SCPI príkazy Napájacie napätie: 100 - 240 V / 45 - 66 Hz Spotreba: 20 VA

## Stolný dig. multimeter č.2
Názov položky | Technická špecifikácia a min. technické parametre a vybavenie (vrátane dodania na miesto plnenia)
Stolný digitálny multimeter č. 2 | s rozsahom displeja 50000 a základnou presnosťou 0,03% Meranie napätia ac/dc, prúd ac/dc, odpor, kapacitu, frekvenciu a testuje diódy Funkcie: MAX, MIN, dBm, REL, Hold • Duálny displej min. 50 000 číslic (hlavný) pre súčasnú indikáciu UAC a Hz, UDC (UAC) a dBm alebo UDC a UAC zvlnenie • Meranie UDC, UAC, IDC, IAC, R, C, f, spojitosti, diód, dBm • Funkcia HOLD, MAX / MIN, REL, COMPARE • Manuálne alebo automatické prepínanie rozsahov • Základná presnosť 0,03% u UDC • Na rozsahu UAC merania až do frekvencie 50 kHz • Rozsah merania veľkého prúdu do 20 A • Meranie AC TRUE RMS alebo AC + DC TRUE RMS Technické špecifikácie: Merací rozsah: Presnosť: -DC napätie (vstupný odpor 10Mohm): 500mV, 5V, 50V, 500V, 1000V ± (0,03% MH + 4 dig.) -AC napätie (TRUE RMS) rozsahy: 500mV, 5V, 50V, 500V, 1000V: 20Hz ~ 45Hz ± (1% MH + 15 dig.) 45Hz ~ 2kHz ± (0,5% MH + 15 dig.) 2kHz ~ 10kHz ± (1% MH + 15 dig.) 500mV ~ 500V / 10kHz ~ 20kHz ± (2% MH + 30 dig.) 500mV ~ 50V / 20kHz ~ 50kHz ± (5% MH + 30 dig.) 500V ~ 1000V / 45Hz ~ 1kHz ± (0,5% MH + 15 dig.) -DC prúd 500μA, 5mA, 50mA, 500mA, 2A, 20A: 500μA ~ 500mA ± (0,02% MH + 2 dig.)2A ~ 20A ± (0,3% MH + 2 dig.) -AC prúd (TRUE RMS) 500μA, 5mA, 50mA, 500mA, 2A, 20A: rozsahy 500μA ~ 20A: 20Hz ~ 45Hz: ± (1% MH + 15 dig.) 45Hz ~ 2kHz: ± (0,5% MH + 15 dig.) rozsahy 500μA ~ 50mA: 2kHz ~ 10kHz: ± (1% MH + 15 dig.) 10kHz ~ 20kHz: ± (2% MH + 15 dig.) -Odpor (500Ω ~ 20MΩ): 500Ω: ± (0,1% MH + 4 dig.); 5kΩ ~ 500kΩ: ± (0,1% MH + 2 dig.); 5MΩ: ± (0,2% MH + 2 dig.); 20MΩ: ± (0,3% MH + 2 dig.) -Kapacita 5nF, 50nF, 500nF, 5μF, 50μF: ± (2% MH + 4 dig.) -Frekvencia: (Vstupná úroveň - sínus) mV rozsah: 10Hz ~ 50kHz:> 120mV; 50kHz ~ 150kHz:> 200mV ± (0,05% MH + 1 dig.)rozsah 5V ~ 50V: 10Hz ~ 200kHz:> 1,2V; rozsah 500V: 20Hz ~ 1kHz:> 12V ± (0,05% MH + 1 dig.) -Ďalšie funkcie a parametre: akustický test spojitosti - do 5Ω; duálny 0,4 "a 0,5" 7-segmentový LED displej; napájanie: AC 100V / 120V / 220V / 230V ± 10%, 50 / 60Hz

## Digitálny stolový multimeter
Názov položky | Technická špecifikácia a min. technické parametre a vybavenie (vrátane dodania na miesto plnenia)
Digitálny stolový multimeter | Napätie DC - rozsahy 200mV/2V/20V/200V/1000V, základná presnosť ±(0.05%+3d) Napätie AC - rozsahy 200mV/2V/20V/200V/1000V, základná presnosť ±(0.8%+80d) Prúdy DC - rozsahy 200uA/2mA/20mA/200mA/2A/20A, základná presnosť ±(0.35%+10d) Prúdy AC - rozsahy 20mA/200mA/2A/20A, základná presnosť ±(0.8%+80d) Odpor - rozsahy 200Ω/2kΩ/20kΩ/200kΩ/2MΩ/20MΩ, základná presnosť ±(0.15%+5d) Frekvencia - rozsahy 200kHz/2MHz/20MHz, základná presnosť ±(1.0%+3d) Kapacita - rozsahy 10nF/100nF/1uF/10uF/100uF/1mF/2mF, základná presnosť ±(3.5%+20d) Ďalšie funkcie: test diód, test spojitosti, detekcia polarity, podsvietený displej, vstupná ompedancia 10MΩ, manuálna voľba rozsahov, TRMS, sieťové napájanie.

## Stolný LCR merač č. 1
Názov položky | Technická špecifikácia a min. technické parametre a vybavenie (vrátane dodania na miesto plnenia)
Stolný LCR merač | • s testovacími frekvenciami 10Hz ~ 300kHz • voliteľná výstupná impedancia • meranie indukčnosti, kapacity, odporu (i DCR), vodivosti, stratového činiteľa, činiteľa kvality (Q) •základná presnosť 0,05% (meranie 3 ~ 10 krát / s), resp. 0,1% (meranie - 40 krát / s) • Možnosť testovania Cs / Rs, Cs / D, Cp / Rp, Cp / D, Lp / Rp, Lp / Q, Ls / Rs, Ls / Q, Rs / Q, Rp / Q, R / X, DCR, Z / θr, Z / θd, Z / D, Z / Q • triedenie: absolútna hodnota, Δ hodnota, Δ% nameraných hodnôt • min. 3,5 "bodový TTF-LCD displej s rozlíšením 320 x 240 bodov • RS-232 (SCPI), Handler, USB Požadované technické špecifikácie: -testovacia úroveň signálu: AC: 10mV ~ 2V / 100μA ~ 20mA; DCR: ± 1V (2VPP), obdĺžnikový priebeh, 3 Hz max. 0,033, výstupná impedancia 30Ω -DC BIAS: 0 ~ ± 2,5V; presnosť: ± 0,5% + 0,005V Rozsahy merania: • odpor: R 0,00001Ω ~ 99999,9kΩ • kapacita C 0,00001pF ~ 9999,99mF • indukčnosť L 0,00001μH ~ 9999,99H • vodivosť G 0,00001Ω ~ 99,9999MΩ • činiteľ kvality Q 0,00001 ~ 99999,9 • stratový činiteľ D 0,0001 ~ 9,99999 • impedancia ¦ Z ¦ 0,00001Ω ~ 99,9999MΩ • fázový uhol θ -180,00 ° ~ 180,00 ° (-3,14159 ~ 3,14159 rad) • interná pamäť min. : 10 súborov s nastavením; 10 000 súborov s meraním (formát CSV) • externá pamäť: USB flashdisk: 10 súborov s nastavením, 9 999 súborov s meraním (formát CSV), 999 snímok obrazovky • testovacia rýchlosť: pomalá (3 krát / s), stredná (10 krát / s), rýchla (40 krát / s) • priemerovanie: 1 až 256 krát (1, 2, 4, 8, 16, 32, 64, 128 a 256 krát) Ďalšie funkcie: • vykonanie testu s určením: vyhovel/nevyhovel; • triedenie súčiastok - možnosťou nastavenia vymedzení ako absolútne hodnoty, odchýlky hodnoty alebo percentuálne odchýlky; • funkcia rozmietania - max. 10 bodov, možnosť výberu parametrov rozmietania - testovacie frekvencie, napätie alebo prúd; • zobrazenie až 4 meraných parametrov súčasne • -voliteľná výstupná impedancia 30Ω / 50Ω / 100Ω; automatická voľba rozsahu (9 rozsahov) • -napájanie prístroja: sieťové napätie 100V ~ 240V, 50 ~ 60Hz / 400Hz, max. 30W • -požadované príslušenstvo: sieťový kábel, CD s užívateľským návodom a softvérom, testovací upínací prípravok s Kelvinovými svorkami (LCR-06A)