## Cenová ponuka
Príloha č. 3 Minimálna technická špecifikácia, cenový formulár
Spojená škola, Ľ. Podjavorinskej 22, Prešov
Vybavenie SŠ Prešov: Vybavenie elektrotechnického laboratória a dielne púre elektrotechniku, vybavenie strojárskych dielní
Časť 2 Zváracie zariadenia
Por. č. | Názov položky | Technická špecifikácia a min. technické parametre a vybavenie (vrátane dodania na miesto plnenia) | Merná jednotka | Počet ks | Cena bez DPH za 1 kus | Cena bez DPH za počet požadovaných kusov | Cena s DPH za počet požadovaných kusov | Spĺňam/Nespĺňam | Model/typ/výrobca
1711 | Trenažér virtuálneho zvárania | Systém pre realistické simulačné ručné zváranie metódou MIG/MAG, obalenou elektródou MMA a dalších procesov, modely horákov, zvarencov v mierke 1:1, senzory na zaznamenávanie polohy zváracieho horáka k zvarencu umožňujúce realistické zobrazenie aktuálnej polohy zváracieho horáka . Požadované funkcie : 1. Tréning, sledovanie: rýchlosti zvárania, rýchlosti a vzdialenosti, vzdialenosti a uhlu horáka 2. Tréning, simulácie s prednastavenými parametrami a s premennými parametrami 3. Funkcia simulácie bez podpory virtuálneho učiteľa „Ghost“ a s podporou virtuálneho učiteľa „Ghost“ 4. Funkcie: predvádzacieho režimu, otvorený režim, bodovania, vytváranie rebríčkov, súťaží. Rôzne polohy zvárania: PA (1G), PB (2F), PC (2G), PD(4F), PE (4G), PF (3G, 3F) a PH (5G), PJ (5G). Dotykové ovládanie, 3D okuliare súčasťou | ks | 1 |  | 0 | 0 | Áno/Nie
1712 | Set zváracej techniky | Set zváracej techniky musí pozostávať z nasledovných komponentov: 1 ks Prenosný zvárací zdroj kombinácia MIG/MAG, TIG, MMA, Frekvencia: 50-60 Hz, sieťové istenie: 16A, rozsah zvar. prúdu min.: MIG/MAG 10-210A, TIG 10-230A, MMA, 10-180A, Bodové a intervalové zváranie, easyjoby , tolerancia sietoveho napatia -20 %/ +15%/. V MMA režime musia byť tieto funkcie Anti-Stick pre zabranenie prilepenia elektródy. Hotstart pre lepšie zapálenie elektrického oblúka. V režime TIG sú navyše tieto funkcie: pulzné zváranie a TAC pre lepšie stehovanie. 1 ks tranzistorový zvárací usmerňovač, výkon: min. 150 A pri napájaní z bežnej zásuvky , zváranie štandardnou obalenou elektródou priemeru 3,25 mm, požadované funkcie zváracieho usmerňovača: podpora zapaľovania s funkciou automatického riadenia oblúka a možnosťou zvárať aj metódou TIG -DC s dotykovým zapaľovaním | set | 3 | 0 | 0 | 0 | Áno/Nie
| Zvárací aparát MIG MAG | viď vyššie - opis setu zváracej techniky, | ks | 1 |  | 0 | IRL
| Tranzistorový zvárací usmerňovač | viď vyššie - opis setu zváracej techniky | ks | 1 |  | 0
1713 | Zváračka eklektrický oblúk pulzná | kombinovaná invertorová zváračka pre zváranie MIG/MAG, MIG – pulzne, MIG – pájkovanie, WIG-DC, MMA, drážkovanie uhlíkovou elektródou, zvárací proces štandardný, pulzný, pulzný so zabezpečením prievaru, skratový so stabilizáciou oblúka, vrátane vodného chladenia, transportného vozíka a redukčného ventila, | ks | 9 |  | 0 | 0 | Áno/Nie
1714 | Zvárací aparát MIG MAG | Prenosný zvárací zdroj kombinácia MIG/MAG, TIG, MMA, Frekvencia: 50-60 Hz, sieťové istenie: 16A, rozsah zvar. prúdu min.: MIG/MAG 10-210A, TIG 10-230A, MMA, 10-180A, V MMA režime musia byť tieto funkcie Anti-Stick pre zabranenie prilepenia elektródy. Hotstart pre lepšie zapálenie elektrického oblúka. V režime TIG sú navyše tieto funkcie: pulzné zváranie a TAC pre lepšie stehovanie. | ks | 9 |  | 0 | 0 | Áno/Nie
1715 | Inventorový zvárací zdroj | Zvárací zdroj TIG – AC/DC 220A použitie na aplikácie s hliníkom. Požadované technické parametre: Bluetooth - na bezkáblové prepojenie diaľkového ovládania a zváracích heliem s technológiou Bluetooth. NFC - Na správu používateľov, presnejšie na jednoduché zamknutie/odomknutie zváracieho systému. Wlan - Na všetky funkcie siete – aktualizácie a využívanie funkcie inteligentného správcu bez technológie Ethernet (dokumentácia údajov). RPI - Rýchlejšie a reprodukovateľné zapaľovanie bez ohľadu na zloženie materiálu. Systém musí ponúkať sériové riešenie v podobe automatickej funkcie RPI. Automatická funkcia RPI až - o min. 71 % menšie oneskorenie zapaľovania. Maximálny zvárací prúd až 230A. Vrátane príslušenstva, horák TIG, telo horáku, vodné chladenie, vozík, uzemňovací kábel, redukčný ventil, kukla. | ks | 9 |  | 0 | 0 | Áno/Nie
1716 | Set elektrického náradia do dielne pre zváranie | Musí pozostávať z: 1 ks piestový kompresor..., 1 ks stojanová elektrická brúska. | set | 2 | 0 | 0 | 0
| Piestový kompresor | Požadované vlastnosti: plnoautomatický prevádzka s tlakovým spínačom s odľahčením rozbehu, ochranou motora a vypínačom, vrátane redukčného ventilu filtra na reguláciu a čistenie stlačeného vzduchu od kondenzátu, nečistôt a oleja, prídavné prívodné vedenie (min) 2 m s gumovým plášťom a výstupom vzduchu cez rýchlospojku. Požadované min. parametre: sací výkon min. 500 litrov, plniaci výkon min. 390 litrov | ks | 1 |  | 0 | IRL | Áno/Nie
| Stojanová elektrická brúska | Dvojkotúčová brúska stojanová, priemer brúsneho kotúča min. 295 mm, max. 320 mm hrúbka brusného kotúča min. 30mm, odsávacií výkon min. 420M3/h, otáčky min. 1350 ot/min, príkon min. 1750W, sieťové napajanie 400V | ks | 1 |  | 0 |  | Áno/Nie
1717 | Zvárací invertor pre procesy MIG/MAG, Pulzný MIG/MAG, MMA, TIG - Pulz TIG | Zvárací invertor s oddeliteľným podávačom a vodným chladením horáka pre procesy MIG/MAG, Pulzný MIG/MAG, MMA, TIG - Pulz TIG. Požadované vlastnosti: multijob (možnosť zapojiť až 10 podávačov drôtu). Nezávislý podávač drôtu. Digitálne diaľkové ovládanie, Rozhranie pre robotizované aplikácie. Požadované technické parametre: zaťažiteľnosť 400A, synergické riadenie, pulzný prúd. Súčasť dodávky modul robotizovaného ramena pracujúceho min. v 4 smeroch v rozsahu -120st až +140st, s pracovným dosahom min. 300mm, pneumatický gripper pracujúci v rozsahu 0-27,5mm silou min. 8N. Požadujeme vrátane transportného vozíka, Chladiaci systém. | ks | 2 |  | 0 | 0 | Áno/Nie
[5 empty] | SPOLU: | 0 | 0
Miesto a dátum vypracovania ponuky
Obchodné meno, adresa, IČO, DIČ, podpis a pečiatka oprávnenej osoby