## Cenová ponuka
Príloha č. 3 Minimálna technická špecifikácia, cenový formulár
Spojená škola, Ľ. Podjavorinskej 22, Prešov
Vybavenie SŠ Prešov: Vybavenie elektrotechnického laboratória a dielne púre elektrotechniku, vybavenie strojárskych dielní
Časť 3 Ostatné vybavenie do strojárskych dielní
Por. č. | Názov položky | Technická špecifikácia a min. technické parametre a vybavenie (vrátane dodania na miesto plnenia) | Merná jednotka | Počet ks | Cena bez DPH za 1 kus | Cena bez DPH za počet požadovaných kusov | Cena s DPH za počet požadovaných kusov | Spĺňam/Nespĺňam | Model/typ/výrobca
1718 | Tabuľové hydraulické nožnice (manuálny doraz) | Motorové nožnice na plech pre delenie najrôznejších materiálov, ako napr. oceľový plech, mosadz, hliník, meď. Požadované vlastnosti: NC ovládanie stroja na ovládacom dotykovom paneli. Možnosť vyberania plechov na prednej alebo zadnej strane stroja. Nožnicový stôl s vodiacim dorazom so stupnicou, vyklápacím vačkovým dorazom a T-drážkou pre voliteľný uhlový doraz. Integrované osvetlenie roviny rezu s líniou strihu. Automatické, pneumaticky ovládané, pridržiavače pre upevnenie plechu. Požadované min. parametre: Príkon minimálne: 3800 W, minimálna dĺžka strihania 2 050 mm, maximálna hrúbka strihaného plechu min. 3,0 mm, motoricky nastaviteľný zadný doraz: od 0 mm do 750 mm.Hmotnosť max : 1 900 kg. Pracovná výška stola max. 830 mm. | ks | 1 |  | 0 | 0 | Áno/Nie
1719 | Strojová el. pílka na kov | Profesionálna píla na univerzálne použitie v dielňach, zámočníckych obchodoch, atď. Masívne a tuhé rameno s priestorovým profilom z tvárnej liatiny, automatický vypínač stroja po ukončení rezu, Rýchloupínací zverák. Požadované min. parametre: Napájacie napätie 400 V, Rozmer pásu max. 2 500 × 27 × 0,9, dve rýchlosti pásu, Prerez 90 ° - min. štvorec: 200 × 200 mm, hmotnosť max: 185 kg. | ks | 1 |  | 0 | 0 | Áno/Nie
1720 | Set prepravných vozíkov na prepravu materiálu |  | set | 2 | 0 | 0 | 0
| Paletový vozík | Paletový vozík . Požadované parametre: nosnosť minimálne 2800kg , hydraulika s ochranným ventilom proti preťaženiu, celková dĺžka min. 1530mm, celková šírka max. 550mm | ks | 1 |  | 0 | IRL | Áno/Nie
| Manipulačný prepravný vozík č.1 | Plošinový vozík . Požadované parametre: nosnosť minimálne 450 kg, užitočná dĺžka plošiny min. 950mm, priemer kolies min. 150 mm | ks | 1 |  | 0 |  | Áno/Nie
| Manipulačný prepravný vozík č.2 | Plošinový vozík. Požadované parametre: nosnosť minimálne 500 kg, rozmer plošiny minimálne 1200 x 800 mm . Priemer kolies: minimálne 200 mm. Typ kolies: gumené | ks | 1 |  | 0 |  | Áno/Nie
| Prepravný plošinový vozík s ojom. Mrežovými bočnicami, dušovými kolesami | Prepravný plošinový vozík. Požadované parametre: s ojom, rozmery plošiny: minimálne 2000 x 1000 mm , nosnosť minimálne 600 kg , kolesá dušové, priemer minimálne 400 mm, funkcia plného otočenia riadiacej nápravy o 90°. | ks | 1 |  | 0 |  | Áno/Nie
1721 | Set pracovných nástrojov do kováčskej dielne |  | set | 2 | 0 | 0 | 0
| Vyhňa s dymníkom | Vyhňa s dymníkom. Požadované parametre: ohnisko s min. rozmermi 220x240mm s vyhňovou vložkou a elektroventilátorom , množstvo vzduchu vháňaného do vyhni riadené regulačnými pákami, ktoré uzatvárajú alebo otvárajú prívod vzduchu do ohniska, plechové koryto na uhlie . | ks | 1 |  | 0 | IRL | Áno/Nie
| Kováčska nákova | Kováčska nákova. Požadované parametre: hmotnosť min. 90 kg max 110 kg | ks | 1 |  | 0 |  | Áno/Nie
| Stĺpová vŕtačka | Stĺpová vŕtačka: požadované min. parametre: pracovný stôl s možnosťou natáčať až o 360 ° pomocou otočného čapu a naklápať do uhla + / - 45 ° od základnej roviny príkon: min. 600 W, max. najväčší vŕtaný priemer: min. 20 mm, skľučovadlo: 3-16 mm, rozmer základne: min. 450x270 mm, počet rýchlostí: min. 15, rozsah otáčok: min. 180 - 2600 ot/min., osvetlenie žiarovkou. | ks | 1 |  | 0 |  | Áno/Nie
| Stolová vŕtačka | Spoľahlivá stolná vŕtačka s variátorom a vysokým krútiacim momentom pri nízkych otáčkach, výkonný motor z Al zliatiny v prevedení IP 54, digitálny ukazovateľ otáčok, digitálny ukazovateľ hĺbky vŕtania. Požadované min. parametre: max. priemer vrtáka: min. 19 mm, plynulá regulácia otáčok v rozsahu min. 400 ÷ 1 900, veľkosť stola min: 300 × 300 mm, vzdialenosť vreteno - stôl max. 415 mm." | ks | 1 |  | 0 |  | Áno/Nie
| Pakové nožnice na plech | Bezpečné a presné pákové nožnice s priaznivou geometriou britov. Telo pákových nožníc vyrobené z kvalitných oceľových dosiek. Požadované min. parametre: oceľový plechv mm :4, kruhová oceľ v mm :min. 10, plochá oceľ v mm : 50 X 4, max. dĺžka strihaného materiálu v mm : min. 90 | ks | 1 |  | 0 |  | Áno/Nie
| Tabuľové nožnice ručné na plech | Tabuľové nožnice: požadované technické parametre: dĺžka strihu min. 1000mm, max. hrúbka plechu min. "0,8", stojan | ks | 1 |  | 0 |  | Áno/Nie
1722 | Rovinná brúska s digitálním odmeriavaním | Rovinná brúska s digitálnym odmeriavaním. Požadované vlastnosti: 2osé digitálne odmeriavanie, permanentná magnetická upínacia doska, centrálne mazanie pre všetky vodiace dráhy, odmagnetizační zariadenie, chladiace zariadenie, diamantové orovnávacie brúsnych kotúčov, nivelačné kývne prvky. Požadované min. parametre: pracovný stôl min. 300 x 680mm, permanentný magnet min. 300 x 580mm, brúsny kotúč min. 300 x 30 x 70 mm, max. hmotnosť obrobku min. do 200kg, max. vzdialenosť stredu vretena od povrchu stola min : 500 mm, Otáčky vretena max: 1 440. | ks | 2 |  | 0 | 0 | Áno/Nie
1723 | Univerzálna hrotová brúska | Univerzálna hrotová brúska s digitálnym odmeriavaním 2-os. Požadované vlastnosti: Hydrodynamické uloženie hlavného vretena. Plynulo nastaviteľná rýchlosť posuvu s voliteľným časom oneskorenia na konci každej operácie. Možnosť vrátiť vretenník brúsky do pôvodnej polohy hydraulicky alebo ručným okolo. Možnosť natáčať vretenník pre vnútorné brúsenie o 180° Požadované min. technické parametre: brúsená dĺžka: min. 750 mm - max. 1000 mm, výška hrotov: min.: 130 mm- max. 180 mm, Rozsah naklápania stola: od +3° do -7°. Otáčky pracovného vretena: od 25 U/min do 380 U/min (U/min = otáčok za minútu). Plynulá regulácia otáčok. LED pracovné svetlo. Chladiaci systém. Ochranný kryt proti ostreku kvapaliny. Orovnávanie brúsnych kotúčov. Unášač obrobku. | ks | 1 |  | 0 | 0 | Áno/Nie
1724 | Univerzálna ostrička | Univerzálna ostrička: Požadované min. technické parametre: výkon motora: min. 180 W , otáčky vretena: min.: 2 750 U/min. , vzdialenosť hrotov min: 320 mm, pozdĺžny pohyb stola min: 320 mm, priečny pohyb stola min: 170 mm. Vrátane príslušenstva | ks | 1 |  | 0 | 0 | Áno/Nie
1725 | Frézovačka univerzálna | Univerzálna frézovačka s digitálnym odmeriavaním v osiach X. Y, Z a chladením. Požadované min. technické parametre: Zdvih vretena min. 115 mm, rozmer stola min 1 200 x 300 mm, otáčky vretena - horizontálneho v rozsahu min. 65 - 1 340 min., otáčky vretena - vertikálneho v rozsahu min. 92- 1980 min., priečny posuv stola min. 265 mm, pozdĺžny posuv stola min. 740 mm, počet otáčok horizontálne / vertikálne min. 11/8 stupňov, príkon motora horizont. min. 2,1kW, príkon vertik. motora min. 2.0kW | ks | 8 |  | 0 | 0 | Áno/Nie
1726 | Konzolová frézka | Konzolová frézka. Požadované vlastnosti: plynule regulovateľné otáčky vretena v rozsahu min. 60 až 4000 U.min-1 , plynulé nastavenie posuvov vo všetkých 3 pracovných osiach . Požadované min. technické parametre: pozdĺžny stôl s rozmermi min. 300x1300mm , šírka T drážky14 mm, maximálne zaťaženie stola 200 kg, vzdialenosť osi vretena od stojana – vyloženie min. 373 mm , náklon otočnej hlavy v rozmedzí ±90°, plynule nastaviteľný strojný (pracovný) posuv v osiach X a Y aj Z | ks | 2 |  | 0 | 0 | Áno/Nie
1727 | Univerzálny deliaci prístroj ku konzolovej frézke | Univerzálny deliaci prístroj kompatibilný s konzolovou frézkou. Požadované vlasnosti: určený k priamemu, nepriamemu jednoduchému a diferenciálnemu deleniu, s vretenom a kužeľovou dutinou tipu Morse Lýra pre frézovanie. Nástavec a lýra pre diferenciálne delenie, sada výmenných kolies min. 18 kusov, posuvné čapy do lýr 3 ks, čapy krátky a dlhý pre stredenie lýry a čap do otvoru lýry. Maximálny priemer obrobku min. 190mm . Výška hrotov min. 103mm . Šírka strediacej drážky 14 mm . Uhol otáčania vretena od nuly v rozsahu -10° až , dĺžka koníka min. 240, max 260mm | ks | 2 |  | 0 | 0 | Áno/Nie
1728 | Set vŕtačiek a fréz s príslušenstvom |  | set | 12 | 0 | 0 | 0
| Stolná frézka | Požadované vlastnosti: s elektronicky plynule regulovateľným pohonom a digitálnym odčítaním zdvihu pinoly a digitálnym zobrazením počtu otáčok. Digitálne odmeriavanie hĺbky. Frézovacia hlava sklopná o ± 90 ° umožňujúce frézovanie a vŕtanie v každom uhle . Elektronicky nastaviteľné otáčky vretena v rozsahu min. 90 - 3 000 ot./min. Požadované min. technické parametre: Rozmery pracovného stola min. 680 × 180 mm. Max. vŕtací výkon - oceľ min. 12 mm Max. priemer vrtáka - liatina min. 14 mm . Min. počet rýchlostných stupňov 2 | ks | 1 |  | 0 | IRL | Áno/Nie
| Univerzálny stojan pre stolné frézy | Univerzálny stojan pre vŕtačky a vrtačko-frézky s vaňou na triesky, obsahujúci skrinku s uzamykateľnými dverami as odkladacou policou, možnosť ukotvenia k podlahe rozmery max : 500 × 500 x 800 mm | ks | 1 |  | 0 |  | Áno/Nie
| Vaňa na triesky | Vaňa na triesky . Min. požadované rozmery: 720 × 30 × 470 mm | ks | 1 |  | 0 |  | Áno/Nie
| Horizontálno-vertikálny deliaci stôl | Horizontálno- vertikálny deliaci stôl pre stolnú frézku. Požadované min. parametre: slimák kalený a brúsený, prevodový pomer 90: 1, pracovný stôl so stupnicou 360 ° 1 otáčka ručného kolieska - 4 ° prestavenia, dielik stupnice na ručnom koliesku 2", možnosť delenia prostredníctvom ručného kolieska s Nonius, T-drážky ¦ veľkosť drážky -11 mm, priemer stola min. 145 mm , výška hrotu min. 95 - max. 110 mm, nepriame delenie | ks | 1 |  | 0 |  | Áno/Nie
| 3 čeľustové skľučovadlo | 3-čeľusťové skľučovadlo s priemerom min. 120 mm určené pre horizontálne-vertikálny kruhový deliaci stôl | ks | 1 |  | 0 |  | Áno/Nie
| Nepriame deliace zariadenie | Nepriame deliace zariadenie. 3 deliace kotúče, ručná kľučka so západkou, uhlový prípravok | ks | 1 |  | 0 |  | Áno/Nie
1729 | Set na brúsenie a delenie materálu |  | set | 2 | 0 | 0 | 0
| Ostrička fréz | Požadované min. parametre: otáčky min. 4900/min., rozmer kotúča min. 100 x 50 x 20 mm, max priemer klieštin 3 - 18 mm, rozsah brúsenie: 0 - 180°, max. priemer brúsneho nástroja :min. 20mm | ks | 1 |  | 0 | IRL | Áno/Nie
| Pásová píla na kov | Pásová píla na kov. Požadované vlastnosti: rezanie všetkých bežne používaných materiálov od hliníka a jeho zliatin, cez neželezné kovy, až po ocele vysokej pevnosti, rezanie materiálu pod uhlom je zabezpečené otočným zverákom alebo natáčaním ramena píly podľa typu, hydraulické sklápanie, rýchloupínací zverák a stojan so základným príslušenstvom. Požadované min. technické parametre: príkon max. 600W, rezná rýchlosť min. 18 - 27 - 50 m/min, rezanie pod uhlom 90°, 60°, +/- 45°. Vrátane podstavca. | ks | 1 |  | 0 |  | Áno/Nie
| Vŕtačka stolová | Spoľahlivá stolná vŕtačka s variátorom a vysokým krútiacim momentom pri nízkych otáčkach, výkonný motor z Al zliatiny v prevedení IP 54, digitálny ukazovateľ otáčok, digitálny ukazovateľ hĺbky vŕtania. Požadované min. parametre: max. priemer vrtáka: min. 19 mm, plynulá regulácia otáčok v rozsahu min. 400 ÷ 1 900, veľkosť stola min: 300 × 300 mm, vzdialenosť vreteno - stôl max. 415 mm." | ks | 1 |  | 0 |  | Áno/Nie
1730 | Ohýbačka plechu ručná, segmentová | Ohýbačka plechu. Pracovná šírka: min. 2000 mm, hrúbka ohýbaného plechu: min. 2mm, uhol ohybu od 0 do min 135 stupňov, hmotnosť max. 1 030 kg | ks | 1 |  | 0 | 0 | Áno/Nie
1731 | Tabulové nožnice, ručné | Tabuľové nožnice. Ručné, dĺžka rezu min. 1000 mm. Určené na strihanie plechu a plastu, maximálna hrúbka plechu: min. 1,5 mm, veľkosť pracovného stola min.1 250 x 580, Hmotnosť max. 485 kg | ks | 1 |  | 0 | 0 | Áno/Nie
1732 | Sústruh na kov | Požadované vlastnosti: plynule nastaviteľná rýchlosť otáčania potenciometrom, číslicový ukazovateľ rýchlosti otáčania, kryt vodiacej skrutky, vrátane stojana. Požadované min. parametre: vzdialenosť medzi hrotmi min. 500 mm; max. točný priemer 250 mm; možnosť rezať závit nožom vo veľkom rozsahu, rozsah otáčok, plynule v rozsahu min. 50 ÷ 2 000, priechod vretena min. 25 mm, vrátane podstavca s rozmermi šxhxv: min 950x370x750 | ks | 12 |  | 0 | 0 | Áno/Nie
1733 | Sústruh univerzálny | Sústruh univerzálny. Požadované vlastnosti: bez digitálneho displeja, zmena rýchlosti pomocou radenia , odnímateľný mostík na obrábanie veľkých obrobkov, 3 čeľusťové skľučovadlo s vymeniteľnými čeľusťami min: Ø155 mm, pozdĺžny posuv v rozsahu min. 0,080-1,289, krížový posuv v rozsahu min. 0,018-0,270 mm, Vzdialenosť medzi hrotmi min: 900 mm , Výška hrotu max 165 mm , Napájacie napätie 400V. | ks | 6 |  | 0 | 0 | Áno/Nie
[5 empty] | SPOLU: | 0 | 0
Miesto a dátum vypracovania ponuky
Obchodné meno, adresa, IČO, DIČ, podpis a pečiatka oprávnenej osoby