## VNUTROBLOKY01 - Krycí list rozp
KRYCÍ LIST ROZPOČTU
| Názov stavby |  |  | Vnútrobloky Zlaté Moravce- herné prvky a mobiliár | [9 empty] | JKSO
EČO
[14 empty] | Miesto | Zlaté Moravce
[14 empty] | IČO |  | IČ DPH
| Objednávateľ |  |  | Mesto Zlaté Moravce
| Projektant |  |  | Ing. Peter Žiak
Zhotoviteľ
Spracoval
|  |  |  | Rozpočet číslo |  | Dňa |  |  | Položiek |  |  |  |  | CPV
[6 empty] | 2023-01-31 | [7 empty] | CPA
Merné a účelové jednotky
Počet |  |  |  | Náklady / 1 m.j. | Počet |  |  | Náklady / 1 m.j. |  | Počet |  |  |  |  | Náklady / 1 m.j.
|  |  |  | Rozpočtové náklady v |  |  | EUR
A |  | Základné rozp. náklady |  |  | B |  | Doplnkové náklady |  |  | C |  | Vedľajšie rozpočtové náklady
1 | HSV |  | Dodávky |  | 8 | Práce nadčas |  |  |  | 13 | GZS |  |  |  |  | 0
2 |  |  | Montáž |  | 9 | Bez pevnej podl. |  |  |  | 14 | Projektové práce |  |  |  |  | 0
3 | PSV |  | Dodávky |  | 10 | Kultúrna pamiatka |  |  |  | 15 | Sťažené podmienky |  |  |  |  | 0
4 |  |  | Montáž |  | 11 |  |  |  |  | 16 | Vplyv prostredia |  |  |  |  | 0
5 | "M" |  | Dodávky | [6 empty] | 17 | Iné VRN |  |  |  |  | 0
6 |  |  | Montáž | [6 empty] | 18 | VRN z rozpočtu |  |  |  |  | 0
7 | ZRN (r. 1-6) |  |  | 0 | 12 | DN (r. 8-11) |  |  |  | 19 | VRN (r. 13-18) |  |  |  |  | 0
20 | HZS |  |  | 0 | 21 | Kompl. činnosť |  | 0 |  | 22 | Ostatné náklady |  |  |  |  | 0
Projektant | [9 empty] | D |  | Celkové náklady
[10 empty] | 23 | Súčet 7, 12, 19-22 |  |  |  |  | 0
Dátum a podpis |  |  |  |  | Pečiatka |  |  |  |  | 24 | DPH | 20 | % z | 0 |  | 0
Objednávateľ | [9 empty] | 25 | Cena s DPH (r. 23-24) |  |  |  |  | 0
Dátum a podpis |  |  |  |  | Pečiatka |  |  |  |  | E |  | Prípočty a odpočty
Zhotoviteľ | [9 empty] | 26 | Dodávky objednávateľa |  |  |  |  | 0
[10 empty] | 27 | Kĺzavá doložka |  |  |  |  | 0
Dátum a podpis |  |  |  |  | Pečiatka |  |  |  |  | 28 | Zvýhodnenie |  |  |  |  | 0

## VNUTROBLOKY01 - Rekapitulácia o
Rekapitulácia objektov stavby
Stavba: | Vnútrobloky - herné prvky a mobiliár
Objednávateľ: | Mesto Zlaté Moravce
Zhotoviteľ:
Miesto: | Zlaté Moravce
| Revitalizácia vnútroblokov v meste Zlaté Moravce | Cena bez DPH
SO01 | SO 01 - Vnútroblok 01 - Žitavské Nábrežie | 0
SO02 | SO 02 - Vnútroblok 02 - Hviezdoslavova 32-34 | 0
SO03 | SO 03 - Vnútroblok 03 - Hviezdoslavova 36-40 | 0
SO04 | SO 04 - Vnútroblok 04 - Mojmírova 7-11 | 0
| Spolu | 0
| Výstavba vnútroblokov v meste Zlaté Moravce | Cena bez DPH
SO01 | SO 01 - VNÚTROBLOK 01 - ŠKOLSKÁ/ MOJMÍROVA | 0
SO02 | SO 02 - VNÚTROBLOK 02 - ROBOTNÍCKA | 0
SO03 | SO 03 - Altánok - Rovňanova 1-5 | 0
| Spolu | 0
| Celkom | 0

## SO01 - Rozpočet B
ROZPOČET
Stavba: Revitalizácia vnútroblokov v meste Zlaté Moravce
Objekt: SO 01 - Vnútroblok 01 - Žitavské Nábrežie
časť A
Objednávateľ: Mesto Zlaté Moravce
Zhotoviteľ: |  |  |  | Spracoval:
Miesto: Zlaté Moravce |  |  |  | Dátum: 31. 01. 2023
Č. | Kód položky | Popis/ min. požadované parametre: Všetky dole uvedené parametre sú minimálne pokiaľ nieje uvedené inak. Ak niektorý z použitých parametrov, alebo rozpätie parametrov identifikuje konkrétny typ výrobku, alebo výrobok konkrétneho výrobcu, verejný obstarávateľ umožní, v súlade s § 42 zákona o verejnom obstarávaní, nahradiť takýto výrobok ekvivalentným výrobkom alebo ekvivalentom technického riešenia pod podmienkou, že ekvivalentný výrobok alebo ekvivalentné technické riešenie bude spĺňať úžitkové, prevádzkové, priestorové a funkčné charakteristiky, ktoré sú nevyhnutné na zabezpečenie účelu, na ktoré sú uvedené tovary určené. | MJ | Množstvo celkom | Cena jednotková | Cena celkom | Typové označenie produktu (názov a výrobca, príp. typ ponúkaného tovaru)* *Predmetnú prílohu doplní o napr. a) technický/katalógový list výrobcu; alebo b) link na internetovú stránku tovaru výrobcu/zástupcu výrobcu spolu s printscreenom tejto stránky; alebo c) v inej obdobnej forme; tak, aby verejný obstarávateľ mohol jasne a jednoznačne identifikovať ponúkaný tovar z objektívnych zdrojov a posúdiť/vyhodnotiť, či spĺňa všetky požadované špecifikácie. Verejný obstarávateľ požaduje v predmetných prílohách podľa písm. a), b), c) vyznačiť farebne tie parametre ponúkaného tovaru, ktorými uchádzač preukazuje splnenie požadovaných parametrov, definovaných v stĺpci Minimálne požadované parametre = z predložených dokladov musí byť zrejmé splnenie každého požadovaného parametra, preto ak nejaký parameter chýba napr. na internetovej stránke tovaru, uchádzač predloží aj iné doklady aj možnou kombináciou dokladov podľa písm. a), b), c), z ktorých si verejný obstarávateľ overí splnenie všetkých parametrov ponúkaného tovaru. UPOZORNENIE: Verejný obstarávateľ nie je povinný overovať si splnenie požadovaných parametrov z iných zdrojov/dokladov, nepredložených v ponuke. Uchádzač je zodpovedný za prípravu svojej ponuky a je povinný ju pripraviť dôkladne tak, aby z predložených dokladov ponuky bolo zrejmé splnenie všetkých požadovaných parametrov. V opačnom prípade sa uchádzač vystavuje riziku vylúčenia jeho ponuky.
1 | 2 | 3 | 4 | 5 | 6 | 7
| HSV | Práce a dodávky HSV
| 1 | Zemné práce
42 | 9 | Ostatné konštrukcie a práce-búranie |  |  |  | 0
46 | 936104291.S | Montáž a spodná stavba odpadkového koša | ks | 3 |  | 0
47 | 553560005SB.S | SB - Kôš odpadkový | ks | 3 |  | 0
Min. parametre: oceľové telo kruhového tvaru so strieškou/ vekom, ukotvený do podkladu otvormi pre skrutky (viď výkres kotvenia č. 10), objem: 65-80l, rozmery (mm) 550 x 1015 (+-5%), priemer (mm) 552 (+-5%).
48 | 9361051R1.S | Montáž a spodná stavba - sieťová pyramída | súb. | 1 |  | 0
49 | 5535700230R1 | R1 - Sieťová pyramída | ks | 1 |  | 0
Min. parametre: Nosný stĺp lanovej pyramídy je vyrobený z konštrukčnej ocele. Stĺp pozinkovaný a uložený do betónového lôžka (viď výkres kotvenia č.5). Laná sú vyrobené z polypropylénu s vnútorným oceľovým jadrom a sú spojované plastovými alebo hliníkovými spojmi. Veková skupina 5-14, Rozmery (m) 8,2 x 8,2 x 6,0 (+-5%), Potrebná plocha (m) 12,2 x 12,2 (+-5%), Povrch tlmiaci náraz (m2) 146 (+-5%), Max. výška pádu (m) 1,3.
50 | 9361051R2.S | Montáž pieskoviska z drevených prvkov - Montáž a spodná stavba | súb. | 1 |  | 0
51 | 5535700258R2.S | R2 - Pieskovisko | ks | 1 |  | 0
Min. parametre: Drevené hranoly s masívneho dubového trámu 30/30cm s povrchovou úpravou, bez piesku a bez krycej plachty. Veková skupina 3–14, Rozmery (m) 3,0 x 3,0 x 0,3 (+-5%), Potrebná plocha (m) 6,0 x 6,0 (+-5%), Povrch tlmiaci náraz (m2) 15 (+-5%), Max. výška pádu (m) do 0,6, Počet užívateľov 8 (viď výkres kotvenia č.6).
52 | 9361051R3.S | Montáž prevažovadlových hojdačiek - Montáž a spodná stavba | súb. | 2 |  | 0
53 | 5535700193R3.S | R3 - Vahadlová hojdačka | ks | 2 |  | 0
Min. parametre: Drevená časť vahadlovej hojdačky je vyrobená z brúseného hranolu 20/20 cm, nerezové madlo na každom konci, určená na hojdanie dvoch detí, Veková skupina 3–14, Rozmery (m) 5,0 x 0,75 x 0,95 (+-5%), Potrebná plocha (m) 7,0 x 2,2 (+-5%), Povrch tlmiaci náraz (m2) 15 (+-5%), Max. výška pádu (m) 0,95, Počet užívateľov 2. (viď výkres kotvenia č.7).
54 | 9361051R4.S | Montáž detských hojdačiek - Montáž a spodná stavba | súb. | 1 |  | 0
55 | 5535700166R4.S | R4 - Hojdačka pre 2 deti bez operadla, reťazová | ks | 1 |  | 0
Min. parametre: rám hojdačky je drevený, vyrobený z brúseného hranolu 20/20 cm, Konštrukcia je uložená do betónovej lože a pevne zakotvená do terénu, 2 sedačky bez operadla na reťaziach pozinkovaných, Veková skupina 3–14, Rozmery (m) 3,3 x 0,3 x 2,5 (+-5%), Potrebná plocha (m) 8,4 x 3,8 (+-5%), Povrch tlmiaci náraz (m2) 25 (+-5%), Max. výška pádu (m) 1,5, Počet užívateľov 2 (viď výkres kotvenia č.7).
56 | 9361051R5.S | Montáž pružinových hojdačiek - Montáž a spodná stavba | súb. | 1 |  | 0
57 | 5535700239R5.S | R5 - Hojdačka pružinová | ks | 1 |  | 0
Min. parametre: hojdacia časť drevená, vyrobená z brúseného hranolu 20/20 cm, masívna oceľová pružina, nerezové madlo na držanie, Veková skupina 3-14, Rozmery (m) 0,65 x 0,4 x 0,85 (+-5%), Potrebná plocha (m) 2,7 x 2,4 (+-5%), Povrch tlmiaci náraz (m2) 5,4 (+-5%), Max. výška pádu (m) 0,6, Počet užívateľov 1 (viď výkres kotvenia č.7).
58 | 9361051R6.S | Montáž pružinových hojdačiek - Montáž a spodná stavba | súb. | 1 |  | 0
59 | 5535700249R6.S | R6 - Hojdačka pružinová pre 2 deti | ks | 1 |  | 0
Min. parametre: hojdacia časť drevená, vyrobená z brúseného hranolu 20/20 cm, 2x masívna oceľová pružina, 2 x nerezové madlo na držanie, Veková skupina 3-14, Rozmery (m) 1,5 x 0,4 x 0,9 (+-5%), Potrebná plocha (m) 3,5 x 2,4 (+-5%), Povrch tlmiaci náraz (m2) 7 (+-5%), Max. výška pádu (m) 0,6, Počet užívateľov 2 (viď výkres kotvenia č.7).
60 | 9361052R72.S | Montáž lanoviek a kolotočov - Montáž a spodná stavba | súb. | 1 |  | 0
61 | 5535700229R7.S | R7 - Kolotoč veľký, rozmer 1500x1500x00 mm | ks | 1 |  | 0
Min. parametre: Klasický kolotoč na státie, Konštrukcia plošiny je vyrobená z hliníkového, protišmykového plechu s prelisovanými výstupkami, Oceľové madlá zinkované, Veková skupina 2-6, Rozmery (m) 1,5 x 1,5 x 0,7 (+-5%), Potrebná plocha (m) 5,5 x 5,5 (+-5%), Povrch tlmiaci náraz (m2) 24 (+-5%), Max. výška pádu (m) do 0,6, Počet užívateľov 3 (viď výkres kotvenia č.8).
62 | 936124191.S | Osadenie parkovej lavičky - Montáž a spodná stavba | ks | 9 |  | 0
63 | 553560000891.S | L1 - Lavička parková 0,8m | ks | 9 |  | 0
Min. parametre: Stolička/sedací segment, oceľová konštrukcia, sedadlo z perforovaného plechu, rozmery podľa výkresu č. 11 (+-5%)
64 | 936124192.S | Montáž a spodná stavba - stôl | ks | 2 |  | 0
65 | 553560001092.S | SL - Stôl 1,8m na centrálnej nohe | ks | 2 |  | 0
Min. parametre: Obdĺžnikový stôl, oceľová konštrukcia, drevené dosky lamely z tropického dreva (napr. Jatoba), rozmery podľa výkresu č. 12 (+-5%).
66 | 936124193.S | Montáž a spodná stavba - parková lavička | ks | 4 |  | 0
67 | 553560000893.S | SL - Lavička parková, sedadlo z lamiel tropického dreva (napr.: jatoba) | ks | 4 |  | 0
Min. parametre: Konštrukcia z oceľového zinkovaného plechu. Sedadlo tvoria lamely z dreva, rozmery podľa výkresu č. 12 (+-5%).
68 | 936174391.S | Osadenie stojana na bicykle - Montáž a spodná stavba | ks | 2 |  | 0
69 | 553560009391.S | Stojan na bicykel z L profilu | ks | 2 |  | 0
Min. parametre: Zinkovaná oceľová konštrukcia povrchovo upravená, rozmery podľa výkresu č. 9 (+-5%).
|  | Celkom |  |  |  | 0

## SO02 - Rozpočet B
ROZPOČET
Stavba: Revitalizácia vnútroblokov v meste Zlaté Moravce
Objekt: SO 02 - Vnútroblok 02 - Hviezdoslavova 32-34
časť B
Objednávateľ: Mesto Zlaté Moravce
Zhotoviteľ: |  |  |  | Spracoval:
Miesto: Zlaté Moravce |  |  |  | Dátum: 31. 01. 2023
Č. | Kód položky | Popis/ min. požadované parametre: Všetky dole uvedené parametre sú minimálne pokiaľ nieje uvedené inak. Ak niektorý z použitých parametrov, alebo rozpätie parametrov identifikuje konkrétny typ výrobku, alebo výrobok konkrétneho výrobcu, verejný obstarávateľ umožní, v súlade s § 42 zákona o verejnom obstarávaní, nahradiť takýto výrobok ekvivalentným výrobkom alebo ekvivalentom technického riešenia pod podmienkou, že ekvivalentný výrobok alebo ekvivalentné technické riešenie bude spĺňať úžitkové, prevádzkové, priestorové a funkčné charakteristiky, ktoré sú nevyhnutné na zabezpečenie účelu, na ktoré sú uvedené tovary určené. | MJ | Množstvo celkom | Cena jednotková | Cena celkom | Typové označenie produktu (názov a výrobca, príp. typ ponúkaného tovaru)* *Predmetnú prílohu doplní o napr. a) technický/katalógový list výrobcu; alebo b) link na internetovú stránku tovaru výrobcu/zástupcu výrobcu spolu s printscreenom tejto stránky; alebo c) v inej obdobnej forme; tak, aby verejný obstarávateľ mohol jasne a jednoznačne identifikovať ponúkaný tovar z objektívnych zdrojov a posúdiť/vyhodnotiť, či spĺňa všetky požadované špecifikácie. Verejný obstarávateľ požaduje v predmetných prílohách podľa písm. a), b), c) vyznačiť farebne tie parametre ponúkaného tovaru, ktorými uchádzač preukazuje splnenie požadovaných parametrov, definovaných v stĺpci Minimálne požadované parametre = z predložených dokladov musí byť zrejmé splnenie každého požadovaného parametra, preto ak nejaký parameter chýba napr. na internetovej stránke tovaru, uchádzač predloží aj iné doklady aj možnou kombináciou dokladov podľa písm. a), b), c), z ktorých si verejný obstarávateľ overí splnenie všetkých parametrov ponúkaného tovaru. UPOZORNENIE: Verejný obstarávateľ nie je povinný overovať si splnenie požadovaných parametrov z iných zdrojov/dokladov, nepredložených v ponuke. Uchádzač je zodpovedný za prípravu svojej ponuky a je povinný ju pripraviť dôkladne tak, aby z predložených dokladov ponuky bolo zrejmé splnenie všetkých požadovaných parametrov. V opačnom prípade sa uchádzač vystavuje riziku vylúčenia jeho ponuky.
1 | 2 | 3 | 4 | 5 | 6 | 7
41 | 9 | Ostatné konštrukcie a práce-búranie
45 | 936104291.S | Montáž a spodná stavba odpadkového koša | ks | 2 |  | 0
46 | 553560005SB.S | SB - Kôš odpadkový | ks | 2 |  | 0
Min. parametre: oceľové telo kruhového tvaru so strieškou/ vekom, ukotvený do podkladu otvormi pre skrutky (viď výkres kotvenia č. 10), objem: 65-80l, rozmery (mm) 550 x 1015 (+-5%), priemer (mm) 552 (+-5%).
47 | 9361051R8.S | Montáž a spodná stavba - voštinové siete a dierové lezecké výplne | súb. | 1 |  | 0
48 | 5535700230R8 | R8 - Voštinové siete a dierové lezecké výplne | ks | 1 |  | 0
Min. parametre: Sieťová detská preliezka v tvare iglu. Kombinácia oceľovej nosnej kostry a vysoko odolného UV stabilizovaného polyetylénu (HDPE), Veková skupina 3-14, Rozmery (m) 4,5 x 4,5 x 2,5 (+-5%), Potrebná plocha (m) 7,5 x 7,5 (+-5%), Povrch tlmiaci náraz (m2) 50 (+-5%), Max. výška pádu (m) 2,4, Počet užívateľov 22, (viď výkres kotvenia č. 3). |  | Sieťová detská preliezka v tvare iglu. Kombinácia oceľovej nosnej kostry a vysoko odolného UV stabilizovaného polyetylénu (HDPE Veková skupina 3-14 Rozmery (m) 4,5 x 4,5 x 2,5 Potrebná plocha (m) 7,5 x 7,5 Povrch tlmiaci náraz (m2) 50 Max. výška pádu (m) 2,4 Počet užívateľov 22
49 | 9361051R9.S | Montáž a spodná stavba - slon + šmykľavka | súb. | 1 |  | 0
50 | 5535700258R9.S | R9 - Slon + šmykľavka - slon so šmýkľavkou EPDM | ks | 1 |  | 0
Min. parametre: šmykľavka, rebrík, Veková skupina 3-6, Rozmery (m) 2,7 x 1,6 x 1,8 (+-5%), Potrebná plocha (m) 6,2 x 4,6 (+-5%), Povrch tlmiaci náraz (m2) 21,5 (+-5%), Max. výška pádu (m) 0,95, Počet užívateľov 3, bližšie výkres č. 4
51 | 9360151R10.S | Montáž pružinových hojdačiek - Montáž a spodná stavba | súb. | 1 |  | 0
52 | 553570239R10.S | R10- Hojdačka pružinová | ks | 1 |  | 0
Min. parametre: hojdacia časť so sedákom, masívna oceľová pružina, madlo na držanie, opierka na nohy Veková skupina 3-14, Rozmery (m) 1,3 x 0,3 x 0,8 (+-5%), Potrebná plocha (m) 3,3 x 2,3 (+-5%), Povrch tlmiaci náraz (m2) 7 (+-5%), Max. výška pádu (m) 0,6, Počet užívateľov 1 (viď výkres kotvenia č.4). |  | hojdacia časť so sedákom,masívna oceľová pružina, zosilnené plastové, príp.kovové rukoväte opierka na nohy s protišmykovým profilom (nemusí byť) Veková skupina 3-14 Rozmery (m) 1,5 x 0,4 x 0,9 Potrebná plocha (m) 3,5 x 2,4 Povrch tlmiaci náraz (m2) 7 Max. výška pádu (m) 0,6 Počet užívateľov 2
53 | 936105ZM2.S | Montáž prvku ZM - kotvené na pevný podklad | súb. | 1 |  | 0
54 | 13457001ZM.S | ZM - Prvok ZM - zvárané oc. profily 100/100/10, dĺ.62m, vr. povrchovej úpravy a kotvenia (výkres č. 6) | ks | 1 |  | 0
55 | 936151R11.S | Montáž a spodná stavba - dievča, chlapec | súb. | 2 |  | 0
56 | 55357002R11d.S | R11 - Dievča, 2D, grafický motív, gumený povrch EPDM , 260x140cm (+-5%) | ks | 1 |  | 0
57 | 55357002R11ch.S | R11 - Chlapec, 2D, grafický motív, gumený povrch EPDM, 270x120cm (+-5%) | ks | 1 |  | 0
58 | 9361052R12.S | Montáž a spodná stavba - reťazová skupinová hojdačka "hniezdo" | súb. | 1 |  | 0
59 | 55357002R12.S | R12 - Reťazová skupinová hojdačka "hniezdo" | ks | 1 |  | 0
Min. parametre: Celokovová okrem prvku "hniezdo", Veková skupina 3 - 14, Rozmery (m) 1,1 x 3,2 x 2,7 (+-5%), Potrebná plocha (m) 8,1 x 3,2 (+-5%), Povrch tlmiaci náraz (m2) 26 (+-5%), Max. výška pádu (m) 1,5, Počet užívateľov 6, výkres č. 5
60 | R pol | H2 - DREVENÝ HRANOL, 100x200mm, VÝŠKA 2,00m, vrátane základovej pätky 0,4x0,4m, hl.0,8m, oceľového kotvenia, D+M, výkres č. 7 | ks | 17 |  | 0
61 | R pol | 3D Palisada (5 prvkov), vrátane základu, D+M (200-600mm) | ks | 5 |  | 0
62 | R pol | 3D Hríb (3 prvky), vrátane základu, D+M (300-) | ks | 4 |  | 0
63 | 936124191.S | Osadenie parkovej lavičky - Montáž a spodná stavba | ks | 6 |  | 0
64 | 553560000L1.S | L1 - Lavička parková 0,8m | ks | 6 |  | 0
Min. parametre: Stolička/sedací segment, oceľová konštrukcia, sedadlo z perforovaného plechu, rozmery podľa výkresu č. 8 (+-5%)
65 | 936124193.S | Montáž a spodná stavba - parková lavička | ks | 2 |  | 0
66 | 553560000L2.S | L2 - Lavička parková, sedadlo z lamiel tropického dreva (napr.: jatoba) | ks | 2 |  | 0
Min. parametre: Konštrukcia z oceľového zinkovaného plechu. Sedadlo tvoria lamely z dreva, rozmery podľa výkresu č. 10 (+-5%).
|  | Celkom |  |  |  | 0

## SO03 - Rozpočet B
ROZPOČET
Stavba: Revitalizácia vnútroblokov v meste Zlaté Moravce
Objekt: SO 03 - Vnútroblok 03 - Hviezdoslavova 36-40
časť B
Objednávateľ: Mesto Zlaté Moravce
Zhotoviteľ: |  |  |  | Spracoval:
Miesto: Zlaté Moravce |  |  |  | Dátum: 31. 01. 2023
Č. | Kód položky | Popis/ min. požadované parametre: Všetky dole uvedené parametre sú minimálne pokiaľ nieje uvedené inak. Ak niektorý z použitých parametrov, alebo rozpätie parametrov identifikuje konkrétny typ výrobku, alebo výrobok konkrétneho výrobcu, verejný obstarávateľ umožní, v súlade s § 42 zákona o verejnom obstarávaní, nahradiť takýto výrobok ekvivalentným výrobkom alebo ekvivalentom technického riešenia pod podmienkou, že ekvivalentný výrobok alebo ekvivalentné technické riešenie bude spĺňať úžitkové, prevádzkové, priestorové a funkčné charakteristiky, ktoré sú nevyhnutné na zabezpečenie účelu, na ktoré sú uvedené tovary určené. | MJ | Množstvo celkom | Cena jednotková | Cena celkom | Typové označenie produktu (názov a výrobca, príp. typ ponúkaného tovaru)* *Predmetnú prílohu doplní o napr. a) technický/katalógový list výrobcu; alebo b) link na internetovú stránku tovaru výrobcu/zástupcu výrobcu spolu s printscreenom tejto stránky; alebo c) v inej obdobnej forme; tak, aby verejný obstarávateľ mohol jasne a jednoznačne identifikovať ponúkaný tovar z objektívnych zdrojov a posúdiť/vyhodnotiť, či spĺňa všetky požadované špecifikácie. Verejný obstarávateľ požaduje v predmetných prílohách podľa písm. a), b), c) vyznačiť farebne tie parametre ponúkaného tovaru, ktorými uchádzač preukazuje splnenie požadovaných parametrov, definovaných v stĺpci Minimálne požadované parametre = z predložených dokladov musí byť zrejmé splnenie každého požadovaného parametra, preto ak nejaký parameter chýba napr. na internetovej stránke tovaru, uchádzač predloží aj iné doklady aj možnou kombináciou dokladov podľa písm. a), b), c), z ktorých si verejný obstarávateľ overí splnenie všetkých parametrov ponúkaného tovaru. UPOZORNENIE: Verejný obstarávateľ nie je povinný overovať si splnenie požadovaných parametrov z iných zdrojov/dokladov, nepredložených v ponuke. Uchádzač je zodpovedný za prípravu svojej ponuky a je povinný ju pripraviť dôkladne tak, aby z predložených dokladov ponuky bolo zrejmé splnenie všetkých požadovaných parametrov. V opačnom prípade sa uchádzač vystavuje riziku vylúčenia jeho ponuky.
1 | 2 | 3 | 4 | 5 | 6 | 7
39 | 6 | Úpravy povrchov, podlahy, osadenie |  |  | 0 | 0
40 | 631313451.S | Mazanina z betónu prostého (m2) hladená dreveným hladidlom, betón tr. C 8/10 hr. 120 mm | m2 |  | 12.21 | 0
41 | 9 | Ostatné konštrukcie a práce-búranie
45 | 936104291.S | Montáž a spodná stavba odpadkového koša | ks | 1 |  | 0
46 | 553560005SB.S | SB - Kôš odpadkový | ks | 1 |  | 0
Min. parametre: oceľové telo kruhového tvaru so strieškou/ vekom, ukotvený do podkladu otvormi pre skrutky (viď výkres kotvenia č. 9), objem: 65-80l, rozmery (mm) 550 x 1015 (+-5%), priemer (mm) 552 (+-5%).
47 | 9361051R2.S | Montáž pieskoviska z drevených prvkov - Montáž a spodná stavba | súb. | 1 |  | 0
48 | 5535700258R2.S | R2 - Pieskovisko, rozmer 3000x3000 | ks | 1 |  | 0
Min. parametre: Drevené hranoly s masívneho dubového trámu 30/30cm s povrchovou úpravou, bez piesku a bez krycej plachty. Veková skupina 3–14, Rozmery (m) 3,0 x 3,0 x 0,3 (+-5%), Potrebná plocha (m) 6,0 x 6,0 (+-5%), Povrch tlmiaci náraz (m2) 15 (+-5%), Max. výška pádu (m) do 0,6, Počet užívateľov 8 (viď výkres kotvenia č.3). |  | Drevené hranoly bez piesku a bez krycej plachty Veková skupina 3–14 Rozmery (m) 3,0 x 3,0 x 0,3 Potrebná plocha (m) 6,0 x 6,0 Povrch tlmiaci náraz (m2) 15 Max. výška pádu (m) do 0,6 Počet užívateľov 8
49 | 9361051R5.S | Montáž pružinových hojdačiek - Montáž a spodná stavba | súb. | 1 |  | 0
50 | 5535700239R5.S | R5 - Hojdačka pružinová | ks | 1 |  | 0
Min. parametre: hojdacia časť drevená, vyrobená z brúseného hranolu 20/20 cm, masívna oceľová pružina, nerezové madlo na držanie, Veková skupina 3-14, Rozmery (m) 0,65 x 0,4 x 0,85 (+-5%), Potrebná plocha (m) 2,7 x 2,4 (+-5%), Povrch tlmiaci náraz (m2) 5,4 (+-5%), Max. výška pádu (m) 0,6, Počet užívateľov 1 (viď výkres kotvenia č.4).
53 | 9361051R14.S | Montáž a spodná stavba - preliezačka | súb. | 1 |  | 0
54 | 553570023R14 | R14 - preliezačka - rebrík, šplhacia sieť, lezecká stena, šplhacia tyč, rozmery 1,8 x 1,5 x 2,4m (+-5%) (viď výkres kotvenia č. 6). | ks | 1 |  | 0
55 | 9361051R15.S | Montáž a spodná stavba - modulárny lezecký kameň | súb. | 1 |  | 0
56 | 553570025R15.S | R15 Modulárny lezecký kameň 3x2,9x2,5m (+-5%) (viď výkres kotvenia č. 6). | ks | 1 |  | 0
Min. parametre: Veková skupina 3 - 14, Rozmery (m) 3,0 x 2,9 x 2,5 (+-5%) , Potrebná plocha (m) 6,2 x 5,9 (+-5%) , Povrch tlmiaci náraz (m2) 30 (+-5%), Max. výška pádu (m) 2,5, Počet užívateľov 9
57 | 936124191.S | Osadenie parkovej lavičky - Montáž a spodná stavba | ks | 6 |  | 0
58 | R pol | H2 - DREVENÝ HRANOL, 100x200mm, VÝŠKA 2,00m, vrátane základovej pätky 0,4x0,4m, hl.0,8m, oceľového kotvenia, D+M (viď výkres kotvenia č. 7). | ks | 30 |  | 0
59 | 553560000L1.S | L1 - Lavička parková 0,8m | ks | 6 |  | 0
Min. parametre: Stolička/sedací segment, oceľová konštrukcia, sedadlo z perforovaného plechu, rozmery podľa výkresu č. 8 (+-5%)
60 | 936124193.S | Montáž a spodná stavba - parková lavička | ks | 3 |  | 0
61 | 553560000L2.S | L2 - Lavička parková, sedadlo z lamiel tropického dreva (napr.: jatoba) | ks | 3 |  | 0
Min. parametre: Konštrukcia z oceľového zinkovaného plechu. Sedadlo tvoria lamely z dreva, rozmery podľa výkresu č. 10 (+-5%). |  | Konštrukcia z oceľového zinkovaného plechu. Sedadlo tvorí oceľový plech alebo lamely z dreva. Ukotvenie do podkladu.
|  | Celkom |  |  |  | 0

## SO04 - Rozpočet B
ROZPOČET
Stavba: Revitalizácia vnútroblokov v meste Zlaté Moravce
Objekt: SO 04 - Vnútroblok 04 - Mojmírova 7-11
časť B
Objednávateľ: Mesto Zlaté Moravce
Zhotoviteľ: |  |  |  | Spracoval:
Miesto: Zlaté Moravce |  |  |  | Dátum: 31. 01. 2023
Č. | Kód položky | Popis/ min. požadované parametre: Všetky dole uvedené parametre sú minimálne pokiaľ nieje uvedené inak. Ak niektorý z použitých parametrov, alebo rozpätie parametrov identifikuje konkrétny typ výrobku, alebo výrobok konkrétneho výrobcu, verejný obstarávateľ umožní, v súlade s § 42 zákona o verejnom obstarávaní, nahradiť takýto výrobok ekvivalentným výrobkom alebo ekvivalentom technického riešenia pod podmienkou, že ekvivalentný výrobok alebo ekvivalentné technické riešenie bude spĺňať úžitkové, prevádzkové, priestorové a funkčné charakteristiky, ktoré sú nevyhnutné na zabezpečenie účelu, na ktoré sú uvedené tovary určené. | MJ | Množstvo celkom | Cena jednotková | Cena celkom | Typové označenie produktu (názov a výrobca, príp. typ ponúkaného tovaru)* *Predmetnú prílohu doplní o napr. a) technický/katalógový list výrobcu; alebo b) link na internetovú stránku tovaru výrobcu/zástupcu výrobcu spolu s printscreenom tejto stránky; alebo c) v inej obdobnej forme; tak, aby verejný obstarávateľ mohol jasne a jednoznačne identifikovať ponúkaný tovar z objektívnych zdrojov a posúdiť/vyhodnotiť, či spĺňa všetky požadované špecifikácie. Verejný obstarávateľ požaduje v predmetných prílohách podľa písm. a), b), c) vyznačiť farebne tie parametre ponúkaného tovaru, ktorými uchádzač preukazuje splnenie požadovaných parametrov, definovaných v stĺpci Minimálne požadované parametre = z predložených dokladov musí byť zrejmé splnenie každého požadovaného parametra, preto ak nejaký parameter chýba napr. na internetovej stránke tovaru, uchádzač predloží aj iné doklady aj možnou kombináciou dokladov podľa písm. a), b), c), z ktorých si verejný obstarávateľ overí splnenie všetkých parametrov ponúkaného tovaru. UPOZORNENIE: Verejný obstarávateľ nie je povinný overovať si splnenie požadovaných parametrov z iných zdrojov/dokladov, nepredložených v ponuke. Uchádzač je zodpovedný za prípravu svojej ponuky a je povinný ju pripraviť dôkladne tak, aby z predložených dokladov ponuky bolo zrejmé splnenie všetkých požadovaných parametrov. V opačnom prípade sa uchádzač vystavuje riziku vylúčenia jeho ponuky.
1 | 2 | 3 | 4 | 5 | 6 | 7
| HSV | Práce a dodávky HSV
| 1 | Zemné práce
30 | 9 | Ostatné konštrukcie a práce-búranie
34 | 936104291.S | Montáž a spodná stavba odpadkového koša | ks | 2 |  | 0
35 | 553560005SB.S | SB - Kôš odpadkový | ks | 2 |  | 0
Min. parametre: oceľové telo kruhového tvaru so strieškou/ vekom, ukotvený do podkladu otvormi pre skrutky (viď výkres kotvenia č. 8), objem: 65-80l, rozmery (mm) 550 x 1015 (+-5%), priemer (mm) 552 (+-5%).
36 | 9361051R2.S | Montáž pieskoviska z drevených prvkov - Montáž a spodná stavba | súb. | 1 |  | 0
37 | 5535700258R2.S | R2 - Pieskovisko, rozmer 3000x3000 | ks | 1 |  | 0
Min. parametre: Drevené hranoly s masívneho dubového trámu 30/30cm s povrchovou úpravou, bez piesku a bez krycej plachty. Veková skupina 3–14, Rozmery (m) 3,0 x 3,0 x 0,3 (+-5%), Potrebná plocha (m) 6,0 x 6,0 (+-5%), Povrch tlmiaci náraz (m2) 15 (+-5%), Max. výška pádu (m) do 0,6, Počet užívateľov 8 (viď výkres kotvenia č.3).
38 | 9361051R4.S | Montáž detských hojdačiek - Montáž a spodná stavba | súb. | 1 |  | 0
39 | 5535700166R4.S | R4 - Hojdačka pre 2 deti bez operadla, reťazová | ks | 1 |  | 0
Min. parametre: rám hojdačky je drevený, vyrobený z brúseného hranolu 20/20 cm, Konštrukcia je uložená do betónovej lože a pevne zakotvená do terénu, 2 sedačky bez operadla na reťaziach pozinkovaných, Veková skupina 3–14, Rozmery (m) 3,3 x 0,3 x 2,5 (+-5%), Potrebná plocha (m) 8,4 x 3,8 (+-5%), Povrch tlmiaci náraz (m2) 25 (+-5%), Max. výška pádu (m) 1,5, Počet užívateľov 2 (viď výkres kotvenia č.4).
40 | 9361051R5.S | Montáž pružinových hojdačiek - Montáž a spodná stavba | súb. | 1 |  | 0
41 | 5535700239R5.S | R5 - Hojdačka pružinová | ks | 1 |  | 0
Min. parametre: hojdacia časť drevená, vyrobená z brúseného hranolu 20/20 cm, masívna oceľová pružina, nerezové madlo na držanie, Veková skupina 3-14, Rozmery (m) 0,65 x 0,4 x 0,85 (+-5%), Potrebná plocha (m) 2,7 x 2,4 (+-5%), Povrch tlmiaci náraz (m2) 5,4 (+-5%), Max. výška pádu (m) 0,6, Počet užívateľov 1 (viď výkres kotvenia č.4)
42 | 936151R11.S | Montáž a spodná stavba - dievča, chlapec | súb. | 2 |  | 0
43 | 55357002R11d.S | R11 - Dievča, 2D, grafický motív, gumený povrch EPDM , 260x140cm (+-5%) | ks | 1 |  | 0
44 | 55357002R11ch.S | R11 - Chlapec, 2D, grafický motív, gumený povrch EPDM , 270x120cm (+-5%) | ks | 1 |  | 0
45 | 9360151R16.S | Montáž a spodná stavba - Lienka | súb. | 1 |  | 0
46 | 553570239R16.S | R16 - Lienka (Grafický motív Lienka ) pryžový bezpečnostný povrch - (rozmery výkres č. 5 - (+-5%)) | ks | 1 |  | 0
47 | 9361052R17.S | Montáž a spodná stavba - veža s výlezmi a šmykľavkou | súb. | 1 |  | 0
48 | 55357002R17.S | R17 - Veža s výlezmi a šmykľavkou | ks | 1 |  | 0
Min. parametre: vodorovná sieť, vertikálne laná, vodorovné, vertikálne i šikmé kolíky, Veková skupina 3-14, Rozmery (m) 5,8 x 4,2 x 2,9 (+-5%), Potrebná plocha (m) 9,2 x 7,2 (+-5%), Povrch tlmiaci náraz (m2) 42 (+-5%), Max. výška pádu (m) 2,3, Počet užívateľov 9 (bližšie výkres č. 6)
49 | 9361052R18.S | Montáž a spodná stavba - človeče | súb. | 1 |  | 0
50 | 55357002R18.S | R18 - Človeče, grafický motív EPDM, rozmer 300*250cm (+-5%) | ks | 1 |  | 0
51 | 936124193.S | Montáž a spodná stavba - parková lavička | ks | 2 |  | 0
52 | 553560000L2.S | L2 - Lavička parková, sedadlo z lamiel tropického dreva (napr.: jatoba) | ks | 2 |  | 0
Min. parametre: Konštrukcia z oceľového zinkovaného plechu. Sedadlo tvoria lamely z dreva, rozmery podľa výkresu č. 7 (+-5%).
|  | Celkom |  |  |  | 0

## SO01-rozp B
ROZPOČET
Stavba: VÝSTAVBA VNÚTROBLOKOV V MESTE ZLATÉ MORAVCE
Objekt: SO 01 - VNÚTROBLOK 01 - ŠKOLSKÁ/ MOJMÍROVA
časť B
Objednávateľ: Mesto Zlaté Moravce
Zhotoviteľ: |  |  |  | Spracoval:
Miesto: Zlaté Moravce |  |  |  | Dátum:
Č. | Kód položky | Popis/ min. požadované parametre: Všetky dole uvedené parametre sú minimálne pokiaľ nieje uvedené inak. Ak niektorý z použitých parametrov, alebo rozpätie parametrov identifikuje konkrétny typ výrobku, alebo výrobok konkrétneho výrobcu, verejný obstarávateľ umožní, v súlade s § 42 zákona o verejnom obstarávaní, nahradiť takýto výrobok ekvivalentným výrobkom alebo ekvivalentom technického riešenia pod podmienkou, že ekvivalentný výrobok alebo ekvivalentné technické riešenie bude spĺňať úžitkové, prevádzkové, priestorové a funkčné charakteristiky, ktoré sú nevyhnutné na zabezpečenie účelu, na ktoré sú uvedené tovary určené. | MJ | Množstvo celkom | Cena jednotková | Cena celkom | Typové označenie produktu (názov a výrobca, príp. typ ponúkaného tovaru)* *Predmetnú prílohu doplní o napr. a) technický/katalógový list výrobcu; alebo b) link na internetovú stránku tovaru výrobcu/zástupcu výrobcu spolu s printscreenom tejto stránky; alebo c) v inej obdobnej forme; tak, aby verejný obstarávateľ mohol jasne a jednoznačne identifikovať ponúkaný tovar z objektívnych zdrojov a posúdiť/vyhodnotiť, či spĺňa všetky požadované špecifikácie. Verejný obstarávateľ požaduje v predmetných prílohách podľa písm. a), b), c) vyznačiť farebne tie parametre ponúkaného tovaru, ktorými uchádzač preukazuje splnenie požadovaných parametrov, definovaných v stĺpci Minimálne požadované parametre = z predložených dokladov musí byť zrejmé splnenie každého požadovaného parametra, preto ak nejaký parameter chýba napr. na internetovej stránke tovaru, uchádzač predloží aj iné doklady aj možnou kombináciou dokladov podľa písm. a), b), c), z ktorých si verejný obstarávateľ overí splnenie všetkých parametrov ponúkaného tovaru. UPOZORNENIE: Verejný obstarávateľ nie je povinný overovať si splnenie požadovaných parametrov z iných zdrojov/dokladov, nepredložených v ponuke. Uchádzač je zodpovedný za prípravu svojej ponuky a je povinný ju pripraviť dôkladne tak, aby z predložených dokladov ponuky bolo zrejmé splnenie všetkých požadovaných parametrov. V opačnom prípade sa uchádzač vystavuje riziku vylúčenia jeho ponuky.
1 | 2 | 3 | 4 | 5 | 6 | 7
| HSV | Práce a dodávky HSV
| 1 | Zemné práce
33 | 9 | Ostatné konštrukcie a práce-búranie
34 | 916561112.S | Osadenie záhonového alebo parkového obrubníka betón., do lôžka z bet. pros. tr. C 16/20 s bočnou oporou | m |  | 6.292 | 0
35 | 592170001800.S | Obrubník parkový, lxšxv 1000x50x200 mm, prírodný | ks |  | 3.63 | 0
36 | 918101113.S | Lôžko pod obrubníky, krajníky alebo obruby z dlažobných kociek z betónu prostého tr. C 20/25 | m3 |  | 119.933 | 0
37 | 916361113.S | Osadenie cestného obrubníka betónového ležatého do lôžka z betónu prostého tr. C 20/25 s bočnou oporou | m |  | 14.41 | 0
38 | 592170002400.S | Obrubník cestný nábehový, lxšxv 1000x200x150(100) mm | ks |  | 11.484 | 0
39 | 916362113.S | Osadenie cestného obrubníka betónového stojatého do lôžka z betónu prostého tr. C 20/25 s bočnou oporou | m |  | 11.484 | 0
40 | 592170000900.S | Obrubník cestný bez skosenia rovný, lxšxv 1000x150x260 mm | ks |  | 9.548 | 0
41 | 917511112.S | Osadenie obruby oceľovej samofixačnej výšky 200 mm s rovnými hrotmi | m |  | 1.782 | 0
42 | 553550500110.S | Oceľová stavebná samofixačná obruba s rovnými hrotmi, hr. 1,5 mm, výška 200 mm, dĺ. 2 m | m |  | 36 | 0
43 | 918101113.S | Lôžko pod obrubníky, krajníky alebo obruby z dlažobných kociek z betónu prostého tr. C 20/25 | m3 |  | 122.122 | 0
44 | 936104291.S | Montáž a spodná stavba odpadkového koša | ks | 3 |  | 0
45 | 553560005SB.S | SB - Kôš odpadkový | ks | 3 |  | 0
Min. parametre: oceľové telo kruhového tvaru so strieškou/ vekom, ukotvený do podkladu otvormi pre skrutky (viď výkres kotvenia č. 7), objem: 65-80l, rozmery (mm) 550 x 1015 (+-5%), priemer (mm) 552 (+-5%).
46 | 9361051R1.S | Montáž a spodná stavba - sieťová pyramída | súb. | 1 |  | 0
47 | 5535700230R1 | R1 - Sieťová pyramída | ks | 1 |  | 0
Min. parametre: Nosný stĺp lanovej pyramídy je vyrobený z konštrukčnej ocele. Stĺp pozinkovaný a uložený do betónového lôžka. Laná sú vyrobené z polypropylénu s vnútorným oceľovým jadrom a sú spojované plastovými alebo hliníkovými spojmi. Veková skupina 5-14. Rozmery (m) 8,2 x 8,2 x 6,0 (+-5%), Potrebná plocha (m) 12,2 x 12,2 (+-5%), Povrch tlmiaci náraz (m2) 146 (+-5%), Max. výška pádu (m) 1,3 (bližšie výkres č. 3)
48 | 9361052R72.S | Montáž lanoviek a kolotočov - Montáž a spodná stavba | súb. | 1 |  | 0
49 | 5535700229R7.S | R2 - Kolotoč veľký, rozmer 1500x1500x00 mm | ks | 1 |  | 0
Min. parametre: Klasický kolotoč na státie, Konštrukcia plošiny je vyrobená z hliníkového, protišmykového plechu s prelisovanými výstupkami, Oceľové madlá zinkované, Veková skupina 2-6, Rozmery (m) 1,5 x 1,5 x 0,7 (+-5%), Potrebná plocha (m) 5,5 x 5,5 (+-5%), Povrch tlmiaci náraz (m2) 24 (+-5%), Max. výška pádu (m) do 0,6, Počet užívateľov 3 (viď výkres kotvenia č.5)
50 | 9361051R3.S | Montáž prevažovadlových hojdačiek - Montáž a spodná stavba | súb. | 1 |  | 0
51 | 5535700193R3.S | R3 - Vahadlová hojdačka | ks | 1 |  | 0
Min. parametre: Drevená časť vahadlovej hojdačky je vyrobená z brúseného hranolu 20/20 cm, nerezové madlo na každom konci, určená na hojdanie dvoch detí, Veková skupina 3–14, Rozmery (m) 5,0 x 0,75 x 0,95 (+-5%), Potrebná plocha (m) 7,0 x 2,2 (+-5%), Povrch tlmiaci náraz (m2) 15 (+-5%), Max. výška pádu (m) 0,95, Počet užívateľov 2. (viď výkres kotvenia č.4).
52 | 9361051R4.S | Montáž detských hojdačiek - Montáž a spodná stavba | súb. | 1 |  | 0
53 | 5535700166R4.S | R4 - Hojdačka pre 2 deti bez operadla, reťazová | ks | 1 |  | 0
Min. parametre: rám hojdačky je drevený, vyrobený z brúseného hranolu 20/20 cm, Konštrukcia je uložená do betónovej lože a pevne zakotvená do terénu, 2 sedačky bez operadla na reťaziach pozinkovaných, Veková skupina 3–14, Rozmery (m) 3,3 x 0,3 x 2,5 (+-5%), Potrebná plocha (m) 8,4 x 3,8 (+-5%), Povrch tlmiaci náraz (m2) 25 (+-5%), Max. výška pádu (m) 1,5, Počet užívateľov 2 (viď výkres kotvenia č.4).
54 | 9361051R5.S | Montáž pružinových hojdačiek - Montáž a spodná stavba | súb. | 1 |  | 0
55 | 5535700239R5.S | R5 - Hojdačka pružinová | ks | 1 |  | 0
Min. parametre: hojdacia časť drevená, vyrobená z brúseného hranolu 20/20 cm, masívna oceľová pružina, nerezové madlo na držanie, Veková skupina 3-14, Rozmery (m) 0,65 x 0,4 x 0,85 (+-5%), Potrebná plocha (m) 2,7 x 2,4 (+-5%), Povrch tlmiaci náraz (m2) 5,4 (+-5%), Max. výška pádu (m) 0,6, Počet užívateľov 1 (viď výkres kotvenia č.4).
56 | 9361051R6.S | Montáž pružinových hojdačiek - Montáž a spodná stavba | súb. | 1 |  | 0
57 | 5535700249R6.S | R6 - Hojdačka pružinová pre 2 deti | ks | 1 |  | 0
Min. parametre: hojdacia časť drevená, vyrobená z brúseného hranolu 20/20 cm, 2x masívna oceľová pružina, 2 x nerezové madlo na držanie, Veková skupina 3-14, Rozmery (m) 1,5 x 0,4 x 0,9 (+-5%), Potrebná plocha (m) 3,5 x 2,4 (+-5%), Povrch tlmiaci náraz (m2) 7 (+-5%), Max. výška pádu (m) 0,6, Počet užívateľov 2 (viď výkres kotvenia č.4).
58 | 936124193.S | Montáž a spodná stavba - parková lavička | ks | 3 |  | 0
59 | 553560000L2.S | L2 - Lavička parková, sedadlo z lamiel tropického dreva (napr.: jatoba) | ks | 3 |  | 0
Min. parametre: Konštrukcia z oceľového zinkovaného plechu. Sedadlo tvoria lamely z dreva, rozmery podľa výkresu č. 6 (+-5%).
|  | Celkom |  |  |  | 0

## SO02-rozp B
ROZPOČET
Stavba: VÝSTAVBA VNÚTROBLOKOV V MESTE ZLATÉ MORAVCE
Objekt: SO 02 - VNÚTROBLOK 02 - ROBOTNÍCKA
časť B
Objednávateľ: Mesto Zlaté Moravce
Zhotoviteľ: |  |  |  | Spracoval:
Miesto: Zlaté Moravce |  |  |  | Dátum:
Č. | Kód položky | Popis/ min. požadované parametre: Všetky dole uvedené parametre sú minimálne pokiaľ nieje uvedené inak. Ak niektorý z použitých parametrov, alebo rozpätie parametrov identifikuje konkrétny typ výrobku, alebo výrobok konkrétneho výrobcu, verejný obstarávateľ umožní, v súlade s § 42 zákona o verejnom obstarávaní, nahradiť takýto výrobok ekvivalentným výrobkom alebo ekvivalentom technického riešenia pod podmienkou, že ekvivalentný výrobok alebo ekvivalentné technické riešenie bude spĺňať úžitkové, prevádzkové, priestorové a funkčné charakteristiky, ktoré sú nevyhnutné na zabezpečenie účelu, na ktoré sú uvedené tovary určené. | MJ | Množstvo celkom | Cena jednotková | Cena celkom | Typové označenie produktu (názov a výrobca, príp. typ ponúkaného tovaru)* *Predmetnú prílohu doplní o napr. a) technický/katalógový list výrobcu; alebo b) link na internetovú stránku tovaru výrobcu/zástupcu výrobcu spolu s printscreenom tejto stránky; alebo c) v inej obdobnej forme; tak, aby verejný obstarávateľ mohol jasne a jednoznačne identifikovať ponúkaný tovar z objektívnych zdrojov a posúdiť/vyhodnotiť, či spĺňa všetky požadované špecifikácie. Verejný obstarávateľ požaduje v predmetných prílohách podľa písm. a), b), c) vyznačiť farebne tie parametre ponúkaného tovaru, ktorými uchádzač preukazuje splnenie požadovaných parametrov, definovaných v stĺpci Minimálne požadované parametre = z predložených dokladov musí byť zrejmé splnenie každého požadovaného parametra, preto ak nejaký parameter chýba napr. na internetovej stránke tovaru, uchádzač predloží aj iné doklady aj možnou kombináciou dokladov podľa písm. a), b), c), z ktorých si verejný obstarávateľ overí splnenie všetkých parametrov ponúkaného tovaru. UPOZORNENIE: Verejný obstarávateľ nie je povinný overovať si splnenie požadovaných parametrov z iných zdrojov/dokladov, nepredložených v ponuke. Uchádzač je zodpovedný za prípravu svojej ponuky a je povinný ju pripraviť dôkladne tak, aby z predložených dokladov ponuky bolo zrejmé splnenie všetkých požadovaných parametrov. V opačnom prípade sa uchádzač vystavuje riziku vylúčenia jeho ponuky.
1 | 2 | 3 | 4 | 5 | 6 | 7
| HSV | Práce a dodávky HSV
30 | 9 | Ostatné konštrukcie a práce-búranie
44 | R pol | Montáž a spodná stavba Fitness stanovisko "ruky" Rozmery 4,2 x 3,2 x 2,5 m (+-5%), D+M | ks | 1 |  | 0
45 | R pol | Z1 - Fitness stanovisko "ruky" Rozmery 4,2 x 3,2 x 2,5 m (+-5%), D+M | ks | 1 |  | 0
Min. parametre: Prvky na stanovisku ruky - drevené stojky alebo ocelová konštrukcia – slúži ako nosné prvky pre celé stanovisko a je medzi nimi umiestnená informačná tabuľa; - informačná tabuľa - prehľadné usporiadanie cvikov pomocou zrozumiteľnej grafiky, každý cvičenec, si môže vybrať svoju mieru náročnosti (min. 3 cviky pre každý prvok); - hrazda nízka - tvarovaná, hrazda nízka, hrazda stredná, hrazda vysoká, bradlá, badlá nízke. |  | Prvky na stanovisku Ruky - drevených stojky z lepeného dreva alebo ocelová konštrukcia– slúži ako nosné prvky pre celé stanovisko a je medzi nimi umiestnená informačná tabuľa - informačná tabuľa - prehľadné usporiadanie cvikov pomocou zrozumiteľnej grafiky, každý cvičenec si môže vybrať svoju mieru náročnosti - hrazda nízka, tvarovaná - hrazda nízka - hrazda stredná - hrazda vysoká - bradlá
46 | R pol | Montáž a spodná stavba Fitness stanovisko "nohy" Rozmery 4,2 x 3,2 x 2,5 m (+-5%), D+M | ks | 1 |  | 0
47 | R pol | Z2 - Fitness stanovisko "nohy", Rozmery 4,4 x 3,0 x 2,2m (+-5%), D+M | ks | 1 |  | 0
Min. parametre: Prvky na stanovisku Nohy: - drevené stojky alebo ocelová konštrukcia – slúži ako nosné prvky pre celé stanovisko a je medzi nimi umiestnená informačná tabuľa; - informačná tabuľa - prehľadné usporiadanie cvikov pomocou zrozumiteľnej grafiky, každý cvičenec, si môže vybrať svoju mieru náročnosti (min. 3 cviky pre každý prvok); - kladinka naprieč, nízke zábradlie, step-krok, schody (min. 2), stepy - kroky tvarované (1x konkávny, 1x konvexný).
48 | 936104291.S | Montáž a spodná stavba odpadkového koša | ks | 5 |  | 0
49 | 553560005SB.S | SB - Kôš odpadkový | ks | 5 |  | 0
Min. parametre: oceľové telo kruhového tvaru so strieškou/ vekom, ukotvený do podkladu otvormi pre skrutky (viď výkres kotvenia č. 4), objem: 65-80l, rozmery (mm) 550 x 1015 (+-5%), priemer (mm) 552 (+-5%).
50 | 936124191.S | Osadenie parkovej lavičky - Montáž a spodná stavba | ks | 5 |  | 0
51 | 553560000L1.S | L1 - Lavička parková 0,8m | ks | 5 |  | 0
Min. parametre: Stolička/sedací segment, oceľová konštrukcia, sedadlo z perforovaného plechu, rozmery podľa výkresu č. 3 (+-5%)
|  | Celkom |  |  |  | 0

## SO03-rozp B
ROZPOČET
Stavba: VÝSTAVBA VNÚTROBLOKOV V MESTE ZLATÉ MORAVCE
Objekt: SO 03 - Altánok - Rovňanova 1-5
Objednávateľ: Mesto Zlaté Moravce
Zhotoviteľ: |  |  |  | Spracoval:
Miesto: Zlaté Moravce |  |  |  | Dátum: 25. 3. 2021
Č. | Kód položky | Popis/ min. požadované parametre: Všetky dole uvedené parametre sú minimálne pokiaľ nieje uvedené inak. Ak niektorý z použitých parametrov, alebo rozpätie parametrov identifikuje konkrétny typ výrobku, alebo výrobok konkrétneho výrobcu, verejný obstarávateľ umožní, v súlade s § 42 zákona o verejnom obstarávaní, nahradiť takýto výrobok ekvivalentným výrobkom alebo ekvivalentom technického riešenia pod podmienkou, že ekvivalentný výrobok alebo ekvivalentné technické riešenie bude spĺňať úžitkové, prevádzkové, priestorové a funkčné charakteristiky, ktoré sú nevyhnutné na zabezpečenie účelu, na ktoré sú uvedené tovary určené. | MJ | Množstvo celkom | Cena jednotková | Cena celkom | Typové označenie produktu (názov a výrobca, príp. typ ponúkaného tovaru)* *Predmetnú prílohu doplní o napr. a) technický/katalógový list výrobcu; alebo b) link na internetovú stránku tovaru výrobcu/zástupcu výrobcu spolu s printscreenom tejto stránky; alebo c) v inej obdobnej forme; tak, aby verejný obstarávateľ mohol jasne a jednoznačne identifikovať ponúkaný tovar z objektívnych zdrojov a posúdiť/vyhodnotiť, či spĺňa všetky požadované špecifikácie. Verejný obstarávateľ požaduje v predmetných prílohách podľa písm. a), b), c) vyznačiť farebne tie parametre ponúkaného tovaru, ktorými uchádzač preukazuje splnenie požadovaných parametrov, definovaných v stĺpci Minimálne požadované parametre = z predložených dokladov musí byť zrejmé splnenie každého požadovaného parametra, preto ak nejaký parameter chýba napr. na internetovej stránke tovaru, uchádzač predloží aj iné doklady aj možnou kombináciou dokladov podľa písm. a), b), c), z ktorých si verejný obstarávateľ overí splnenie všetkých parametrov ponúkaného tovaru. UPOZORNENIE: Verejný obstarávateľ nie je povinný overovať si splnenie požadovaných parametrov z iných zdrojov/dokladov, nepredložených v ponuke. Uchádzač je zodpovedný za prípravu svojej ponuky a je povinný ju pripraviť dôkladne tak, aby z predložených dokladov ponuky bolo zrejmé splnenie všetkých požadovaných parametrov. V opačnom prípade sa uchádzač vystavuje riziku vylúčenia jeho ponuky.
1 | 2 | 3 | 4 | 5 | 6 | 7
| HSV | Práce a dodávky HSV
1 | 936124193.S | Montáž a spodná stavba - parková lavička | ks | 3 |  | 0
2 | 553560000L2.S | L2 - Lavička parková, seddlo z lamiel tropického dreva | ks | 3 |  | 0
Min. parametre: Konštrukcia z oceľového zinkovaného plechu. Sedadlo tvoria lamely z dreva, rozmery podľa výkresu č. 6 SO01
|  | Celkom |  |  |  | 0