## Tank na víno
Názov spoločnosti: | Dubovský a Grančič, s.r.o.
Sídlo spoločnosti: | Zuby 293/1248 Svätý Jur 900 21
IČO: | 45 497 311
Názov projektu: | "Modernizácia a digitalizácia technológie na výrobu vína"
Názov predmetu zákazky: | "Modernizácia a digitalizácia technológie na výrobu vína"
ŠPECIFIKÁCIA TECHNICKÝCH PARAMETROV
Technológia: Tank na víno
Názov výrobcu: ............................... ( prosíme doplniť)
Typ výrobku: ................................... ( prosíme doplniť)
Počet kusov: | 11
Špecifikácia zadefinovaná obstarávateľom |  |  |  |  | Špecifikácia ponúkanej technológie
Technické údaje | MJ | Požadované parametre |  |  | Parametre technológie ponúkané hospodárskym subjektom
|  | Min. | Max. | Presne | Min. | Max. | Presne
objem | litre |  |  | 2500 litrov
celková výška | mm |  |  | 2465mm
výška plášťa | mm |  |  | 1750mm
priemer | mm |  |  | 1300mm
výška nôh | mm |  |  | 440mm
výška výpuste | mm |  |  | 190mm
vybavenie nádrže: | MJ | Požadované parametre |  |  | Parametre technológie ponúkané hospodárskym subjektom
|  | Min. | Max. | Presne | Min. | Max. | Presne
oválny prielez 305 x 440 mm, rám prielezu je vylisovaný priamo v plášti |  |  |  | áno
plniaci nátrubok s klapkou DN40 a uzatváracou maticou |  |  |  | áno
spodná výpusť s klapkou DN40 a uzatváracou maticou v dne so sklonom strán 10/45° |  |  |  | áno
odvzdušňovací nátrubok DN 100 uzatvorená matica, strecha excentrická so sklonom strán minimálne 10/45 |  |  |  | áno
ochutnávací ventil DN 1/2“ |  |  |  | áno
staviteľné nohy |  |  |  | áno
chladiaca platňa 1750 x 375 mm ZHORA, leštená manuálne |  |  |  | áno
teplomerová jímka |  |  |  | áno
dierka v nohe pre uzemnenie |  |  |  | áno
úchytka na staviteľný rebrík s nerezovou plošinou |  |  |  | áno
zvary vo vnútri nádrže leštené na zrkadlový lesk |  |  |  | áno

## Centrálny riadiaci panel
Názov spoločnosti: | Dubovský a Grančič, s.r.o.
Sídlo spoločnosti: | Zuby 293/1248 Svätý Jur 900 21
IČO: | 45 497 311
Názov projektu: | ,,Modernizácia a digitalizácia technológie na výrobu vína"
Názov predmetu zákazky: | „Modernizácia a digitalizácia technológie na výrobu vína“
ŠPECIFIKÁCIA TECHNICKÝCH PARAMETROV
Technológia: Centrálny riadiaci panel - regulátor pre riadenie a správu výroby vína
Názov výrobcu: ............................... ( prosíme doplniť)
Typ výrobku: ................................... ( prosíme doplniť)
Počet kusov: | 1
Špecifikácia zadefinovaná obstarávateľom |  |  |  |  | Špecifikácia ponúkanej technológie
Technické údaje | MJ | Požadované parametre |  |  | Parametre technológie ponúkané hospodárskym subjektom
|  | Min. | Max. | Presne | Min. | Max. | Presne
Centrálna nerezová riadiaca skriňa pre 10ks tankov, včítane 10 regulátorov, každá nádrž má svoj samostatný regulátor, krytie IP65, záruka 5 rokov | ks |  |  | 1
Snímač teploty VPF 002, záruka 5 rokov | ks |  |  | 10
Servopohon G1/2", telo nerezové, záruka 5 rokov | ks |  |  | 10
Zbernica | ks |  |  | 1

## Vinársky softvér
Názov spoločnosti: | Dubovský a Grančič, s.r.o.
Sídlo spoločnosti: | Zuby 293/1248 Svätý Jur 900 21
IČO: | 45 497 311
Názov projektu: | "Modernizácia a digitalizácia technológie na výrobu vína"
Názov predmetu zákazky: | "Modernizácia a digitalizácia technológie na výrobu vína"
ŠPECIFIKÁCIA TECHNICKÝCH PARAMETROV
Technológia: Vinársky softvér pre riadenie a správu výroby vína
Názov výrobcu: ............................... ( prosíme doplniť)
Typ výrobku: ................................... ( prosíme doplniť)
Počet kusov: | 1
Špecifikácia zadefinovaná obstarávateľom |  |  |  |  | Špecifikácia ponúkanej technológie
Technické údaje | MJ | Požadované parametre |  |  | Parametre technológie ponúkané hospodárskym subjektom
|  | Min. | Max. | Presne | Min. | Max. | Presne
snímanie teploty |  |  |  | áno
riadenie teploty |  |  |  | áno
riadenie teploty pomocou vopred nastavených teplotných kriviek |  |  |  | áno
snímanie a riadenie na základe kvasných plynov CO2 |  |  |  | áno
mikro a makrooxidácia, |  |  |  | áno
riadenie klimatizácie |  |  |  | áno
riadenie externých zariadení(miešadlá, preplavovanie a pod.), |  |  |  | áno
meranie veličín (objem, vlhkosť vzduchu a pod.) |  |  |  | áno
zobrazovanie alarmov pri prekročení hraničných hodnôt |  |  |  | áno
zasielanie alarmov na elektronickú poštu |  |  |  | áno
Administratívne funckcie |  | Min. | Max. | Presne | Min. | Max. | Presne
zoznamy dodávateľov |  |  |  | áno
záznamy kupážovania |  |  |  | áno
záznamy o pohyboch pre prečerpávaní medzi nádržami |  |  |  | áno
dokumentovanie výrobných krokov a operácií |  |  |  | áno
záznamy analýz a rozborov |  |  |  | áno
záznamy pre možnosť spätnej kontroly šarží |  |  |  | áno
informácie o všetkých charakteristických údajov jednotlivých šarží |  |  |  | áno
zoznam šarží pripravených na export |  |  |  | áno
zobrazenie a archivovanie grafov meraných veličín a želaných hodnôt |  |  |  | áno
záznamy poznámok |  |  |  | áno
zaznamenávanie všetkých udalostí, zmien a alarmových stavov |  |  |  | áno
tlač záznamov |  |  |  | áno
Kompatibilné s položkou č.2 Centrálny riadiaci panel - regulátor pre riadenie a správu výroby vína |  |  |  | áno

## Rebrík s plošinou
Názov spoločnosti: | Dubovský a Grančič, s.r.o.
Sídlo spoločnosti: | Zuby 293/1248 Svätý Jur 900 21
IČO: | 45 497 311
Názov projektu: | "Modernizácia a digitalizácia technológie na výrobu vína"
Názov predmetu zákazky: | "Modernizácia a digitalizácia technológie na výrobu vína"
ŠPECIFIKÁCIA TECHNICKÝCH PARAMETROV
Technológia: Rebrík s plošinou a výškovo nastaviteľný
Názov výrobcu: ............................... ( prosíme doplniť)
Typ výrobku: ................................... ( prosíme doplniť)
Počet kusov: | 1
Špecifikácia zadefinovaná obstarávateľom |  |  |  |  | Špecifikácia ponúkanej technológie
Technické údaje | MJ | Požadované parametre |  |  | Parametre technológie ponúkané hospodárskym subjektom
|  | Min. | Max. | Presne | Min. | Max. | Presne
Výškovo nastaviteľný rebrík pre univerzálne použitie, so sklápacou obslužnou plošinou a bezpečnostným zábradlím
Výška | mm |  | 2300
šírka | mm | 570

## Cenová ponuka
Názov spoločnosti: | Dubovský a Grančič, s.r.o.
Sídlo spoločnosti: | Zuby 293/1248 Svätý Jur 900 21
IČO: | 45 497 311
Názov projektu: | "Modernizácia a digitalizácia technológie na výrobu vína"
Názov predmetu zákazky: | "Modernizácia a digitalizácia technológie na výrobu vína"
Návrh cenovej ponuky
Uchádzač:
Obchodné meno:
Sídlo:
IČO:
Platca DPH: áno/nie
Kontaktná osoba:
Tel.č.:
e-mail:
Názov položky | MJ | Počet MJ | Cena za ks bez DPH | Cena za ks s DPH | Celková cena bez DPH | Celková cena s DPH
Tank na víno | ks | 11 | 0 | 0 | 0 | 0
Centrálny riadiaci panel - regulátor pre riadenie a správu výroby vína | ks | 1 | 0 | 0 | 0 | 0
Vinársky softvér pre riadenie a správu výroby vína | ks | 1 | 0 | 0 | 0 | 0
Rebrík s plošinou a výškovo nastaviteľný | ks | 1 | 0 | 0 | 0 | 0
Celková cena |  |  |  |  | 0 | 0
Poznámka: Do ceny jednotlivých technológií započítajte cenu príslušenstva ( ak je požadované obstarávateľom pri danej technológii) a ostatné náklady požadované obstarávateľom ( požadované pri danej technológii)
V .......................................... | dňa: | ..............................
....................................................
Podpis a pečiatka