## Príloha č.1
Názov predmetu zákazky:
Pozáručný servis systémov výrobcu značky Siemens
ŠPECIFIKÁCIA PREDMETU ZÁKAZKY
Požadované minimálne technické vlastnosti, parametre a hodnoty predmetu zákazky |  |  | Uchádzač uvedie informácie, či ním ponúkaný produkt spĺňa, resp. nespĺňa verejným obstarávateľom definované požiadavky na predmet zákazky (v prípade, ak ponúkaný produkt nespĺňa definované požiadavky uvedie ekvivalentnú hodnotu ním ponúkaného produktu)
|  |  | spĺňa/nespĺňa | hodnota ponúkaného produktu
Predmet zákazky vrátane dopravných nákladov pozostáva z týchto položiek: |  |  | Požadovaná hodnota | Ponúkaná hodnota
Položka č. 1 - Pozáručný servis prístrojov výrobcu značky Siemens
Pozáručná servisná starostlivosť sa týka nasledovných systémov/prístrojov:
Prístroj č. 1 - Acuson P500, výrobné číslo 391757 |  |  | xxx | xxx
1.1 | Služba zahŕňa: |  | xxx | xxx
1.1.1 | kontrola bezpečnosti
1.1.2 | pripravenosť na servisný zásah
1.1.3 | služby telefonickej podpory
1.1.4 | pravidelnú ročnú elektrickú skúšku s vystavením certifikátu
1.1.5 | servisné práce preventívnych úkonov v rozsahu 2-krát ročne
1.1.6 | služby reaktívnej podpory (opravy porúch)
1.1.7 | pravidelná kontrola kvality obrazu a nastavenia parametrov
1.1.8 | prevedenie zálohovania SW nastavení a údržbu DB
1.1.9 | náklady na dopravu
1.2 | Služba nezahŕňa: |  | xxx | xxx
1.2.1 | dodanie náhradných dielcov ani sond
Prístroj č. 2 - Acuson P500, výrobné číslo 391758 |  |  | xxx | xxx
2.1 | Služba zahŕňa: |  | xxx | xxx
2.1.1 | kontrola bezpečnosti
2.1.2 | pripravenosť na servisný zásah
2.1.3 | služby telefonickej podpory
2.1.4 | pravidelnú ročnú elektrickú skúšku s vystavením certifikátu
2.1.5 | servisné práce preventívnych úkonov v rozsahu 2-krát ročne
2.1.6 | služby reaktívnej podpory (opravy porúch)
2.1.7 | pravidelná kontrola kvality obrazu a nastavenia parametrov
2.1.8 | prevedenie zálohovania SW nastavení a údržbu DB
2.1.9 | náklady na dopravu
2.2 | Služba nezahŕňa: |  | xxx | xxx
2.2.1 | dodanie náhradných dielcov ani sond
Prístroj č. 3 - Acuson P500, výrobné číslo 392142 |  |  | xxx | xxx
3.1 | Služba zahŕňa: |  | xxx | xxx
3.1.1 | kontrola bezpečnosti
3.1.2 | pripravenosť na servisný zásah
3.1.3 | služby telefonickej podpory
3.1.4 | pravidelnú ročnú elektrickú skúšku s vystavením certifikátu
3.1.5 | servisné práce preventívnych úkonov v rozsahu 2-krát ročne
3.1.6 | služby reaktívnej podpory (opravy porúch)
3.1.7 | pravidelná kontrola kvality obrazu a nastavenia parametrov
3.1.8 | prevedenie zálohovania SW nastavení a údržbu DB
3.1.9 | náklady na dopravu
3.2 | Služba nezahŕňa: |  | xxx | xxx
3.2.1 | dodanie náhradných dielcov ani sond
Prístroj č. 4 - Acuson P500, výrobné číslo 392147 |  |  | xxx | xxx
4.1 | Služba zahŕňa: |  | xxx | xxx
4.1.1 | kontrola bezpečnosti
4.1.2 | pripravenosť na servisný zásah
4.1.3 | služby telefonickej podpory
4.1.4 | pravidelnú ročnú elektrickú skúšku s vystavením certifikátu
4.1.5 | servisné práce preventívnych úkonov v rozsahu 2-krát ročne
4.1.6 | služby reaktívnej podpory (opravy porúch)
4.1.7 | pravidelná kontrola kvality obrazu a nastavenia parametrov
4.1.8 | prevedenie zálohovania SW nastavení a údržbu DB
4.1.9 | náklady na dopravu
4.2 | Služba nezahŕňa: |  | xxx | xxx
4.2.1 | dodanie náhradných dielcov ani sond
Prístroj č. 5 - Acuson P500, výrobné číslo 394095 |  |  | xxx | xxx
5.1 | Služba zahŕňa: |  | xxx | xxx
5.1.1 | kontrola bezpečnosti
5.1.2 | pripravenosť na servisný zásah
5.1.3 | služby telefonickej podpory
5.1.4 | pravidelnú ročnú elektrickú skúšku s vystavením certifikátu
5.1.5 | servisné práce preventívnych úkonov v rozsahu 2-krát ročne
5.1.6 | služby reaktívnej podpory (opravy porúch)
5.1.7 | pravidelná kontrola kvality obrazu a nastavenia parametrov
5.1.8 | prevedenie zálohovania SW nastavení a údržbu DB
5.1.9 | náklady na dopravu
5.2 | Služba nezahŕňa: |  | xxx | xxx
5.2.1 | dodanie náhradných dielcov ani sond
Prístroj č. 6 - Acuson P500, výrobné číslo 394096 |  |  | xxx | xxx
6.1 | Služba zahŕňa: |  | xxx | xxx
6.1.1 | kontrola bezpečnosti
6.1.2 | pripravenosť na servisný zásah
6.1.3 | služby telefonickej podpory
6.1.4 | pravidelnú ročnú elektrickú skúšku s vystavením certifikátu
6.1.5 | servisné práce preventívnych úkonov v rozsahu 2-krát ročne
6.1.6 | služby reaktívnej podpory (opravy porúch)
6.1.7 | pravidelná kontrola kvality obrazu a nastavenia parametrov
6.1.8 | prevedenie zálohovania SW nastavení a údržbu DB
6.1.9 | náklady na dopravu
6.2 | Služba nezahŕňa: |  | xxx | xxx
6.2.1 | dodanie náhradných dielcov ani sond
Prístroj č. 7 - Acuson SC2000, výrobné číslo 400585 |  |  | xxx | xxx
7.1 | Služba zahŕňa: |  | xxx | xxx
7.1.1 | kontroly bezpečnosti
7.1.2 | pripravenosť na servisný zásah
7.1.3 | služby telefonickej podpory
7.1.4 | pravidelnú ročnú elektrickú skúšku s vystavením certifikátu
7.1.5 | servisné práce preventívnych úkonov v rozsahu 2-krát ročne
7.1.6 | služby reaktívnej podpory (opravy porúch)
7.1.7 | pravidelná kontrola kvality obrazu a nastavenia parametrov
7.1.8 | prevedenie zálohovania SW nastavení a údržbu DB
7.1.9 | náklady na dopravu
7.2 | Služba nezahŕňa: |  | xxx | xxx
7.2.1 | dodanie náhradných dielcov ani sond
Prístroj č. 8 - Acuson SC2000, výrobné číslo 402606 |  |  | xxx | xxx
8.1 | Služba zahŕňa: |  | xxx | xxx
8.1.1 | kontroly bezpečnosti
8.1.2 | pripravenosť na servisný zásah
8.1.3 | služby telefonickej podpory
8.1.4 | pravidelnú ročnú elektrickú skúšku s vystavením certifikátu
8.1.5 | servisné práce preventívnych úkonov v rozsahu 2-krát ročne
8.1.6 | služby reaktívnej podpory (opravy porúch)
8.1.7 | pravidelná kontrola kvality obrazu a nastavenia parametrov
8.1.8 | prevedenie zálohovania SW nastavení a údržbu DB
8.1.9 | náklady na dopravu
8.2 | Služba nezahŕňa: |  | xxx | xxx
8.2.1 | dodanie náhradných dielcov ani sond
Prístroj č. 9 - Acuson SC2000, výrobné číslo 403411 |  |  | xxx | xxx
9.1 | Služba zahŕňa: |  | xxx | xxx
9.1.1 | kontroly bezpečnosti
9.1.2 | pripravenosť na servisný zásah
9.1.3 | služby telefonickej podpory
9.1.4 | pravidelnú ročnú elektrickú skúšku s vystavením certifikátu
9.1.5 | servisné práce preventívnych úkonov v rozsahu 2-krát ročne
9.1.6 | služby reaktívnej podpory (opravy porúch)
9.1.7 | pravidelná kontrola kvality obrazu a nastavenia parametrov
9.1.8 | prevedenie zálohovania SW nastavení a údržbu DB
9.1.9 | náklady na dopravu
9.2 | Služba nezahŕňa: |  | xxx | xxx
9.2.1 | dodanie náhradných dielcov ani sond
Prístroj č. 10 - Acuson SC2000, výrobné číslo 404494 |  |  | xxx | xxx
10.1 | Služba zahŕňa: |  | xxx | xxx
10.1.1 | kontroly bezpečnosti
10.1.2 | pripravenosť na servisný zásah
10.1.3 | služby telefonickej podpory
10.1.4 | pravidelnú ročnú elektrickú skúšku s vystavením certifikátu
10.1.5 | servisné práce preventívnych úkonov v rozsahu 2-krát ročne
10.1.6 | služby reaktívnej podpory (opravy porúch)
10.1.7 | pravidelná kontrola kvality obrazu a nastavenia parametrov
10.1.8 | prevedenie zálohovania SW nastavení a údržbu DB
10.1.9 | náklady na dopravu
10.2 | Služba nezahŕňa: |  | xxx | xxx
10.2.1 | dodanie náhradných dielcov ani sond
Prístroj č. 11 - Acuson SC2000, výrobné číslo 404492 |  |  | xxx | xxx
11.1 | Služba zahŕňa: |  | xxx | xxx
11.1.1 | kontroly bezpečnosti
11.1.2 | pripravenosť na servisný zásah
11.1.3 | služby telefonickej podpory
11.1.4 | pravidelnú ročnú elektrickú skúšku s vystavením certifikátu
11.1.5 | servisné práce preventívnych úkonov v rozsahu 2-krát ročne
11.1.6 | služby reaktívnej podpory (opravy porúch)
11.1.7 | pravidelná kontrola kvality obrazu a nastavenia parametrov
11.1.8 | prevedenie zálohovania SW nastavení a údržbu DB
11.1.9 | náklady na dopravu
11.2 | Služba nezahŕňa: |  | xxx | xxx
11.2.1 | dodanie náhradných dielcov ani sond
Prístroj č. 12 - Acuson SC2000, výrobné číslo 404618 |  |  | xxx | xxx
12.1 | Služba zahŕňa: |  | xxx | xxx
12.1.1 | kontroly bezpečnosti
12.1.2 | pripravenosť na servisný zásah
12.1.3 | služby telefonickej podpory
12.1.4 | pravidelnú ročnú elektrickú skúšku s vystavením certifikátu
12.1.5 | servisné práce preventívnych úkonov v rozsahu 2-krát ročne
12.1.6 | služby reaktívnej podpory (opravy porúch)
12.1.7 | pravidelná kontrola kvality obrazu a nastavenia parametrov
12.1.8 | prevedenie zálohovania SW nastavení a údržbu DB
12.1.9 | náklady na dopravu
12.2 | Služba nezahŕňa: |  | xxx | xxx
12.2.1 | dodanie náhradných dielcov ani sond
Prístroj č. 13 - Acuson SC2000, výrobné číslo 405044 |  |  | xxx | xxx
13.1 | Služba zahŕňa: |  | xxx | xxx
13.1.1 | kontroly bezpečnosti
13.1.2 | pripravenosť na servisný zásah
13.1.3 | služby telefonickej podpory
13.1.4 | pravidelnú ročnú elektrickú skúšku s vystavením certifikátu
13.1.5 | servisné práce preventívnych úkonov v rozsahu 2-krát ročne
13.1.6 | služby reaktívnej podpory (opravy porúch)
13.1.7 | pravidelná kontrola kvality obrazu a nastavenia parametrov
13.1.8 | prevedenie zálohovania SW nastavení a údržbu DB
13.1.9 | náklady na dopravu
13.2 | Služba nezahŕňa: |  | xxx | xxx
13.2.1 | dodanie náhradných dielcov ani sond
Prístroj č. 14 - Acuson SC2000, výrobné číslo 405001 |  |  | xxx | xxx
14.1 | Služba zahŕňa: |  | xxx | xxx
14.1.1 | kontroly bezpečnosti
14.1.2 | pripravenosť na servisný zásah
14.1.3 | služby telefonickej podpory
14.1.4 | pravidelnú ročnú elektrickú skúšku s vystavením certifikátu
14.1.5 | servisné práce preventívnych úkonov v rozsahu 2-krát ročne
14.1.6 | služby reaktívnej podpory (opravy porúch)
14.1.7 | pravidelná kontrola kvality obrazu a nastavenia parametrov
14.1.8 | prevedenie zálohovania SW nastavení a údržbu DB
14.1.9 | náklady na dopravu
14.2 | Služba nezahŕňa: |  | xxx | xxx
14.2.1 | dodanie náhradných dielcov ani sond
Prístroj č. 15 - Acuson SC2000, výrobné číslo: 405224 |  |  | xxx | xxx
15.1 | Služba zahŕňa: |  | xxx | xxx
15.1.1 | kontroly bezpečnosti
15.1.2 | pripravenosť na servisný zásah
15.1.3 | služby telefonickej podpory
15.1.4 | pravidelnú ročnú elektrickú skúšku s vystavením certifikátu
15.1.5 | servisné práce preventívnych úkonov v rozsahu 2-krát ročne
15.1.6 | služby reaktívnej podpory (opravy porúch)
15.1.7 | pravidelná kontrola kvality obrazu a nastavenia parametrov
15.1.8 | prevedenie zálohovania SW nastavení a údržbu DB
15.1.9 | náklady na dopravu
15.2 | Služba nezahŕňa: |  | xxx | xxx
15.2.1 | dodanie náhradných dielcov ani sond
Prístroj č. 16 - Mobilett XP, výrobné číslo: 1107 |  |  | xxx | xxx
16.1 | Služba zahŕňa: |  | xxx | xxx
16.1.1 | kontrolu bezpečnosti
16.1.2 | služby telefonickej podpory
16.1.3 | pripravenosť na servisný zásah
16.1.4 | opakovanú skúšku elektrických prístrojov (DER) 2-krát ročne
16.1.5 | servisné práce preventívnych úkonov v rozsahu 2-krát ročne
16.1.6 | prevádzanie aktualizácií „tzv. updates“ vydávaných výrobcom na dané zariadenie
16.1.7 | služby reaktívnej podpory (opravy porúch)
16.1.8 | pravidelná kontrola parametrov HV
16.1.9 | náklady na dopravu
16.2 | Služba nezahŕňa: |  | xxx | xxx
16.2.1 | dodanie náhradných dielcov
Prístroj č. 17 - Polymobil III, výrobné číslo: 3542 |  |  | xxx | xxx
17.1 | Služba zahŕňa: |  | xxx | xxx
17.1.1 | kontroly bezpečnosti
17.1.2 | pripravenosť na servisný zásah
17.1.3 | služby telefonickej podpory
17.1.4 | opakovanú skúšku elektrických prístrojov (DER) 2-krát ročne
17.1.5 | servisné práce preventívnych úkonov v rozsahu 2-krát ročne
17.1.6 | prevádzanie aktualizácií „tzv. updates“ vydávaných výrobcom na dané zariadenie
17.1.7 | služby reaktívnej podpory (opravy porúch)
17.1.8 | pravidelná kontrola parametrov HV
17.1.9 | náklady na dopravu
17.2 | Služba nezahŕňa: |  | xxx | xxx
17.2.1 | dodanie náhradných dielcov
Prístroj č. 18 - Artis pheno, výrobné číslo: 164194 |  |  | xxx | xxx
18.1 | Služba zahŕňa: |  | xxx | xxx
18.1.1 | kontroly bezpečnosti
18.1.2 | pripravenosť na servisný zásah
18.1.3 | služby telefonickej podpory
18.1.4 | elektronickú diaľkovú diagnostiku* (pomocou SRS pripojenia)
18.1.5 | odbornú prehliadku a odbornú skúšku (Elektrická revízia)
18.1.6 | opakovanú skúšku elektrických prístrojov (DER) 4-krát ročne
18.1.7 | servisné práce preventívnych úkonov v rozsahu 4-krát ročne
18.1.8 | prevádzanie aktualizácií „tzv. updaty“ vydávaných výrobcom na dané zariadenie
18.1.9 | preventívny servis robotického ramena prevedený servisnou (prípadné diely potrebné pre KUKA nie sú predmetom ponuky)
18.1.10 | služby reaktívnej podpory (opravy porúch)
18.1.11 | pravidelnú kontrolu kvality obrazu a nastavenia parametrov
18.1.12 | prevedenie zálohovania SW nastavení a údržbu DB
18.1.13 | dodávku náhradných dielov (okrem dielov KUKA)
18.1.14 | dodávku veľkého displeja LD v prípade zlyhania
18.1.15 | dodávku žiariča v prípade zlyhania
18.1.16 | dodávku plošného detektora v prípade zlyhania
18.1.17 | náklady na dopravu
18.2 | Služba nezahŕňa: |  | xxx | xxx
18.2.1 | servis ani dodanie náhradných dielcov pre UPS
Prístroj č. 19 - SENSIS Vibe Hemo, výrobné číslo: 102002 |  |  | xxx | xxx
19.1 | Služba zahŕňa: |  | xxx | xxx
19.1.1 | kontroly bezpečnosti
19.1.2 | pripravenosť na servisný zásah
19.1.3 | služby telefonickej podpory
19.1.4 | elektronická diaľková diagnostika* (pomocou SRS pripojenia)
19.1.5 | opakovanú skúšku elektrických prístrojov (DER) 4-krát ročne
19.1.6 | servisné práce preventívnych úkonov v rozsahu 4-krát ročne
19.1.7 | prevádzanie aktualizácií „tzv. updates“ vydávaných výrobcom na dané zariadenie
19.1.8 | služby reaktívnej podpory (opravy porúch)
19.1.9 | prevedenie zálohovania SW nastavení a údržbu DB
19.1.10 | náklady na dopravu
19.2 | Služba nezahŕňa: |  | xxx | xxx
19.2.1 | dodanie náhradných dielcov
Prístroj č. 20 - Artis zeego, výrobné číslo: 160135 |  |  | xxx | xxx
20.1 | Služba zahŕňa: |  | xxx | xxx
20.1.1 | kontroly bezpečnosti
20.1.2 | pripravenosť na servisný zásah
20.1.3 | služby telefonickej podpory
20.1.4 | elektronická diaľková diagnostika* (pomocou SRS pripojenia)
20.1.5 | odbornú prehliadku a odbornú skúšku (Elektrická revízia)
20.1.6 | opakovanú skúšku elektrických prístrojov (DER) 4-krát ročne
20.1.7 | servisné práce preventívnych úkonov v rozsahu 4-krát ročne
20.1.8 | prevádzanie aktualizácií „tzv. updates“ vydávaných výrobcom na dané zariadenie
20.1.9 | preventívny servis KUKA (prípadné diely potrebnépre KUKA nie sú predmetom ponuky)
20.1.10 | služby reaktívnej podpory (opravy porúch)
20.1.11 | pravidelná kontrola kvality obrazu a nastavenia parametrov
20.1.12 | prevedenie zálohovania SW nastavení a údržbu DB
20.1.13 | dodávku náhradných dielov (okrem dielov KUKA)
20.1.14 | dodávku žiariča v prípade zlyhania
20.1.15 | dodávku detektora v prípade zlyhania
20.1.16 | náklady na dopravu
Prístroj č. 21 - Axiom Sensis, Combo 32 IECG, výrobné číslo: 30153 |  |  | xxx | xxx
21.1 | Služba zahŕňa: |  | xxx | xxx
21.1.1 | kontroly bezpečnosti
21.1.2 | pripravenosť na servisný zásah
21.1.3 | služby telefonickej podpory
21.1.4 | elektronická diaľková diagnostika* (pomocou SRS pripojenia)
21.1.5 | opakovanú skúšku elektrických prístrojov (DER) 4-krát ročne
21.1.6 | servisné práce preventívnych úkonov v rozsahu 4-krát ročne
21.1.7 | prevádzanie aktualizácií „tzv. updates“ vydávaných výrobcom na dané zariadenie
21.1.8 | služby reaktívnej podpory (opravy porúch)
21.1.9 | prevedenie zálohovania SW nastavení a údržbu DB
21.1.10 | náklady na dopravu
21.2 | Služba nezahŕňa: |  | xxx | xxx
21.2.1 | dodanie náhradných dielcov
Prístroj č. 22 - Cios Alpha, výrobné číslo: 11036 |  |  | xxx | xxx
22.1 | Služba zahŕňa: |  | xxx | xxx
22.1.1 | kontroly bezpečnosti
22.1.2 | pripravenosť na servisný zásah
22.1.3 | služby telefonickej podpory
22.1.4 | servisné práce preventívnych úkonov v rozsahu 2-krát ročne
22.1.5 | opakovanú skúšku elektrických prístrojov (DER) 2-krát ročne
22.1.6 | prevádzanie aktualizácií „tzv. updates“ vydávaných výrobcom na dané zariadenie
22.1.7 | služby reaktívnej podpory (opravy porúch)
22.1.8 | pravidelná kontrola kvality obrazu a parametrov HV
22.1.9 | prevedenie zálohovania SW nastavení a údržbu DB
22.1.10 | náklady na dopravu
22.1.11 | dodávku náhradných dielov
22.1.12 | dodávku Flat panel detektora v rámci RC programu (nie na závady spôsobené pádom alebo mechanickým poškodením detektora)
22.1.13 | dodávku RTG žiariča do v rámci programu Protect Plan
Prístroj č. 23 - Artis zee floor: 138003 |  |  | xxx | xxx
23.1 | Služba zahŕňa: |  | xxx | xxx
23.1.1 | kontroly bezpečnosti
23.1.2 | pripravenosť na servisný zásah
23.1.3 | služby telefonickej podpory
23.1.4 | elektronická diaľková diagnostika* (pomocou SRS pripojenia)
23.1.5 | odbornú prehliadku a odbornú skúšku (Elektrická revízia)
23.1.6 | opakovanú skúšku elektrických prístrojov (DER) 4-krát ročne
23.1.7 | servisné práce preventívnych úkonov v rozsahu 4-krát ročne
23.1.8 | prevádzanie aktualizácií „tzv. updates“ vydávaných výrobcom na dané zariadenie
23.1.9 | služby reaktívnej podpory (opravy porúch)
23.1.10 | pravidelná kontrola kvality obrazu a nastavenia parametrov
23.1.11 | prevedenie zálohovania SW nastavení a údržbu DB
23.1.12 | dodávku náhradných dielov
23.1.13 | dodávku žiariča RTG v prípade zlyhania
23.1.14 | dodávku detektora v prípade zlyhania
23.1.15 | dodávku Large displeja v prípade zlyhania
23.1.16 | náklady na dopravu
23.2 | Služba nezahŕňa: |  | xxx | xxx
23.2.1 | servismé služby a diely UPS EATON
23.2.2 | servismé služby a diely Mavig
Prístroj č. 24 - Sensis, výrobné číslo: 61001 |  |  | xxx | xxx
24.1 | Služba zahŕňa: |  | xxx | xxx
24.1.1 | kontroly bezpečnosti
24.1.2 | pripravenosť na servisný zásah
24.1.3 | služby telefonickej podpory
24.1.4 | elektronická diaľková diagnostika* (pomocou SRS pripojenia)
24.1.5 | opakovanú skúšku elektrických prístrojov (DER) 4-krát ročne
24.1.6 | servisné práce preventívnych úkonov v rozsahu 4-krát ročne
24.1.7 | prevádzanie aktualizácií „tzv. updates“ vydávaných výrobcom na dané zariadenie
24.1.8 | služby reaktívnej podpory (opravy porúch)
24.1.9 | prevedenie zálohovania SW nastavení a údržbu DB
24.1.10 | náklady na dopravu
24.2 | Služba nezahŕňa: |  | xxx | xxx
24.2.1 | dodanie náhradných dielcov
Prístroj č. 25 - Syngo X Workplace, výrobné číslo: 20801 |  |  | xxx | xxx
25.1 | Služba zahŕňa: |  | xxx | xxx
25.1.1 | kontroly bezpečnosti
25.1.2 | pripravenosť na servisný zásah
25.1.3 | služby telefonickej podpory
25.1.4 | elektronická diaľková diagnostika* (pomocou SRS pripojenia)
25.1.5 | opakovanú skúšku elektrických prístrojov (DER) 1-krát ročne
25.1.6 | servisné práce preventívnych úkonov v rozsahu 1-krát ročne
25.1.7 | prevádzanie aktualizácií „tzv. updates“ vydávaných výrobcom na dané zariadenie
25.1.8 | služby reaktívnej podpory (opravy porúch)
25.1.9 | prevedenie zálohovania SW nastavení a údržbu DB
25.1.10 | náklady na dopravu
Prístroj č. 26 - SOMATOM Force (koniec garancie 24.06.2023), výrobné číslo: 75889 |  |  | xxx | xxx
26.1 | Služba zahŕňa: |  | xxx | xxx
26.1.1 | servisné práce preventívnych úkonov v rozsahu 6-krát ročne
26.1.2 | testy kvality QA
26.1.3 | pripravenosť na servisný zásah
26.1.4 | služby telefonickej podpory
26.1.5 | služby reaktívnej podpory (opravy porúch)
26.1.6 | kontrolu bezpečnosti a prevedenie elektrickej revízie 1x ročne
26.1.7 | prevedenie softvérových aktualizácií (tzv. update) vydaných výrobcom pre zakúpené softvérové licencie (pokiaľ sú vydané výrobcom ako bezplatné)
26.1.8 | doba reakcie v prac. dňoch max. do 24 hodín od nahlásenia poruchy (tzv. on site)
26.1.9 | kontrolu parametrov RTG žiaričov VECTRON a HV okruhov
26.1.10 | dodanie RTG žiaričov v prípade ich zlyhania/opotrebenia bez limitácie sken-sekúnd
26.1.11 | dodanie náhradných dielcov vrátane detektorových modulov
26.1.12 | diaľkovú diagnostika pomocou pripojenia SRS* a monitoring chybových hlásení
26.1.13 | zálohovanie SW nastavení
26.1.14 | kontrolu mechanických častí, rotačných komponentov
26.1.15 | kontrolu konzistencie lokálnej databázy akvizičnej konzoly (nie pacientske dáta)
26.1.16 | prioritný čas odstránenia poruchy (48h bez použitia náhr. dielmi/72h s náhr. dielmi)
26.1.17 | prevedenie softvérových aktualizácií SaA a jedného upgradu akvizičného počítača ICS
26.1.18 | náklady na dopravu
Prístroj č. 27 - Syngo.via XL server (koniec garancie 24.06.2023), výrobné číslo: 222527 |  |  | xxx | xxx
27.1 | Služba zahŕňa: |  | xxx | xxx
27.1.1 | diaľkovú servisnú podporu prostredníctvom SRS* (Smart Remote Services)
27.1.2 | diaľkovú apliačnú podporu (tzv. on call 8 x 5)*
27.1.3 | softvérové aktualizácie v nevyhnutnom rozsahu (patching)
27.1.4 | softvérové upgrady Syngo podľa časového plánu výrobcu (zvyčajne 1 x ročne)
27.1.5 | pravidelný tzv. Delta tréning – po prevedení upgradu v rozsahu podľa potreby pracoviska
27.1.6 | prístup do syngo IT expertnej komunity prostredníctvom teamplay Fleet web rozhrania
27.1.7 | služba proactive monitoringu prevádzkovaného centrom regionálnej podpory RSC Europe
27.1.8 | manažment SLA platného tzv. HW care packu** v zmysle produktovej obchodnej ponuky (nie však samotný HW care pack)
Položka č.2 - Nové originálne náhradné diely pre prístroje výrobcu značky Siemens
1. | pre prístroje č.1-17, 19, 21, 24 výrobcu značky Siemens
- dodávateľ je povinný v prípade poruchy dodať a vymeniť nové originálne náhradné diely určené pre prístroje č.1-16, 19, 21, 24 - v prípade, ak sa pri oprave prístroja č. 17 - Skiagraf pojazdný Polymobil III, výrobné číslo 3542 podarí zabezpečiť náhradné diely, verejný obstarávateľ bude prednostne požadovať dodanie nových originálnych náhradných dielov určených pre prístroj č. 17 - Skiagraf pojazdný Polymobil III, výrobné číslo 3542. V prípade preukázateľnej nemožnosti dodania nových originálnych náhradných dielov určených pre prístroj č. 17 - Skiagraf pojazdný Polymobil III, výrobné číslo 3542, verejný obstarávateľ bude akceptovať aj dodanie nových originálnych náhradných dielov kompatibilných s náhradnými dielmi určenými pre opravu prístroja č. 17 - Skiagraf pojazdný Polymobil III, výrobné číslo 3542 - dodávateľ dodá náhradný diel do 72 hodín od nástupu na opravu, okrem prípadu, ak sa zmluvné strany nedohodnú inak.
Týmto potvrdzujem, že všetky uvedené informácie sú pravdivé.
Obchodné meno / Názov uchádzača:
Sídlo / Miesto podnikania uchádzača:
IČO:
DIČ:
Kontaktné údaje na klienstké pracovisko (pre potreby plnenia zmluvy)
Hotline/ Helpdesk / Call centrum:
V:
Dňa:
Meno a priezvisko (titul) oprávnenej osoby:
Poznámka: |  |  | Podpis a pečiatka uchádzača
- povinné údaje vyplní uchádzač

## Príloha č.2
Názov predmetu zmluvy:
Pozáručný servis systémov výrobcu značky Siemens
PLÁN ÚDRŽBY
Por. číslo | Názov zariadenia | Termín údržby
1. | 2. | 3.
1 | Acuson P500, výrobné číslo 391757
2 | Acuson P500, výrobné číslo 391758
3 | Acuson P500, výrobné číslo 392142
4 | Acuson P500, výrobné číslo 392147
5 | Acuson P500, výrobné číslo 394095
6 | Acuson P500, výrobné číslo 394096
7 | Acuson SC2000, výrobné číslo 400585
8 | Acuson SC2000, výrobné číslo 402606
9 | Acuson SC2000, výrobné číslo 403411
10 | Acuson SC2000, výrobné číslo 404494
11 | Acuson SC2000, výrobné číslo 404492
12 | Acuson SC2000, výrobné číslo 404618
13 | Acuson SC2000, výrobné číslo 405044
14 | Acuson SC2000, výrobné číslo 405001
15 | Acuson SC2000, výrobné číslo: 405224
16 | Mobilett XP, výrobné číslo: 1107
17 | Polymobil III, výrobné číslo: 3542
18 | Artis pheno, výrobné číslo: 164194
19 | SENSIS Vibe Hemo, výrobné číslo: 102002
20 | Artis zeego, výrobné číslo: 160135
21 | Axiom Sensis, Combo 32 IECG, výrobné číslo: 30153
22 | Cios Alpha, výrobné číslo: 11036
23 | Artis zee floor: 138003
24 | Sensis, výrobné číslo: 61001
25 | Syngo X Workplace, výrobné číslo: 20801
26 | SOMATOM Force, výrobné číslo: 75889
27 | Syngo.via XL server, výrobné číslo: 222527
V:
Dňa:
Meno a priezvisko (titul) oprávnenej osoby:
Podpis a pečiatka dodávateľa
Poznámka:
povinné údaje vyplní dodávateľ

## Príloha č.3
Názov predmetu zmluvy:
Pozáručný servis systémov výrobcu značky Siemens
PLÁN REVÍZIE
Por. číslo | Názov zariadenia | Termín revízie
1. | 2. | 3.
1 | Acuson P500, výrobné číslo 391757
2 | Acuson P500, výrobné číslo 391758
3 | Acuson P500, výrobné číslo 392142
4 | Acuson P500, výrobné číslo 392147
5 | Acuson P500, výrobné číslo 394095
6 | Acuson P500, výrobné číslo 394096
7 | Acuson SC2000, výrobné číslo 400585
8 | Acuson SC2000, výrobné číslo 402606
9 | Acuson SC2000, výrobné číslo 403411
10 | Acuson SC2000, výrobné číslo 404494
11 | Acuson SC2000, výrobné číslo 404492
12 | Acuson SC2000, výrobné číslo 404618
13 | Acuson SC2000, výrobné číslo 405044
14 | Acuson SC2000, výrobné číslo 405001
15 | Acuson SC2000, výrobné číslo: 405224
16 | Mobilett XP, výrobné číslo: 1107
17 | Polymobil III, výrobné číslo: 3542
18 | Artis pheno, výrobné číslo: 164194
19 | SENSIS Vibe Hemo, výrobné číslo: 102002
20 | Artis zeego, výrobné číslo: 160135
21 | Axiom Sensis, Combo 32 IECG, výrobné číslo: 30153
22 | Cios Alpha, výrobné číslo: 11036
23 | Artis zee floor: 138003
24 | Sensis, výrobné číslo: 61001
25 | Syngo X Workplace, výrobné číslo: 20801
26 | SOMATOM Force, výrobné číslo: 75889
27 | Syngo.via XL server, výrobné číslo: 222527
V:
Dňa:
Meno a priezvisko (titul) oprávnenej osoby:
Podpis a pečiatka dodávateľa
Poznámka:
povinné údaje vyplní dodávateľ

## Príloha č.4
Názov predmetu zmluvy:
Pozáručná servisná starostlivosť systémov výrobcu značky Siemens
SERVISNÁ SPRÁVA (vzor)
Servisná správa: Hlavička
Evidenčné č.: | Druh zákazky: | Servisná správa č.: | Dátum: (DD/MM/ROK)
Zákazník:
Systém č.: |  | Typ zariadenia:
Meno zákazníka: |  | Objednávka č.:
Servisný inžinier: |  | Ukončenie opravy:
Počítadlo rent.: |  | Systém k dispozícii: (HH:MM)
FMI č.: |  | Modelové č.:
Sériové č.: |  | Kód ukončenia:
Popis problému:
Zásah ukončený:
Overenia/Test ukončený:
Výsledok testu: | Zariadenie prešlo všetkými potrebnými testami a je pripravené na používanie
Servisná správa: Pracovná doba
Zariadenie: | Vadná časť: | od: (HH:MM) | do: (HH:MM)
Servisná správa: Celkový čas
Celkový čas: | Celková doba cesty: | Celkový počet nadčasových hodín cesty:
........................................................... |  | ...........................................................
podpis dodávateľa |  | podpis objednávateľa

## Príloha č.5
Názov predmetu zákazky:
Pozáručný servis systémov výrobcu značky Siemens
KALKULÁCIA CENY
Por. č. | Názov položky |  | Mer. jed. (MJ) | Množstvo | Jednotková cena v EUR |  |  |  | Celková cena za požadovaný počet MJ v EUR
[5 empty] | bez DPH | sadzba DPH v % | výška DPH v EUR | s DPH | bez DPH | s DPH
1. | 2. |  | 3. | 4. | 5. | 6. | 7. | 8. | 9. | 10.
1. | Pozáručný servis zariadení výrobcu SIEMENS (vrátane náhradných dielov - viď. špecifikáciu) |  | mesiac | 36 |  |  | 0 | 0 | 0 | 0
2. | Nové originálne náhradné diely pre prístroje č.1-17, 19, 21, 24 výrobcu značky Siemens (viď. špecifikáciu) * |  | celok | 1 | 148600 | 20% | 29720 | 178320 | 148600 | 178320
| * Verejný obstarávateľ stanovil pre položku č. 2 sumu 148 600,00 € bez DPH ako maximálnu výšku zdrojov pre obdobie zmluvného vzťahu, pričom verejný obstarávateľ sa nezaväzuje k vyčerpaniu tejto sumy; čerpanie zdrojov z položky č.2 bude závislé výlučne na preukázanej potrebe výmeny náhradného dielu. |  | 10.: 0
Zoznam prístrojov | Zoznam prístrojov
Por. č. | Názov prístroja | Výrobné číslo | 3.: Mer. jed. (MJ); 4.: Množstvo; 5.: Jednotková cena v EUR; 9.: Celková cena za požadovaný počet MJ v EUR
[5 empty] | bez DPH | sadzba DPH v % | výška DPH v EUR | s DPH | bez DPH | s DPH
1. | 2. | 3. | 4. | 5. | 6. | 7. | 8. | 9. | 10. | 11.
1. | Prístroj č. 1 - Acuson P500 | 391757 | ks | 1 |  |  | 0 | 0 | 0 | 0
2. | Prístroj č. 2 - Acuson P500 | 391758 | ks | 1 |  |  | 0 | 0 | 0 | 0
3. | Prístroj č. 3 - Acuson P500 | 392142 | ks | 1 |  |  | 0 | 0 | 0 | 0
4. | Prístroj č. 4 - Acuson P500 | 392147 | ks | 1 |  |  | 0 | 0 | 0 | 0
5. | Prístroj č. 5 - Acuson P500 | 394095 | ks | 1 |  |  | 0 | 0 | 0 | 0
6. | Prístroj č. 6 - Acuson P500 | 394096 | ks | 1 |  |  | 0 | 0 | 0 | 0
7. | Prístroj č. 7 - Acuson SC2000 | 400585 | ks | 1 |  |  | 0 | 0 | 0 | 0
8. | Prístroj č. 8 - Acuson SC2000 | 402606 | ks | 1 |  |  | 0 | 0 | 0 | 0
9. | Prístroj č. 9 - Acuson SC2000 | 403411 | ks | 1 |  |  | 0 | 0 | 0 | 0
10. | Prístroj č. 10 - Acuson SC2000 | 404494 | ks | 1 |  |  | 0 | 0 | 0 | 0
11. | Prístroj č. 11 - Acuson SC2000 | 404492 | ks | 1 |  |  | 0 | 0 | 0 | 0
12. | Prístroj č. 12 - Acuson SC2000 | 404618 | ks | 1 |  |  | 0 | 0 | 0 | 0
13. | Prístroj č. 13 - Acuson SC2000 | 405044 | ks | 1 |  |  | 0 | 0 | 0 | 0
14. | Prístroj č. 14 - Acuson SC2000 | 405001 | ks | 1 |  |  | 0 | 0 | 0 | 0
15. | Prístroj č. 15 - Acuson SC2000 | 405224 | ks | 1 |  |  | 0 | 0 | 0 | 0
16. | Prístroj č. 16 - Mobilett XP | 1107 | ks | 1 |  |  | 0 | 0 | 0 | 0
17. | Prístroj č. 17 - Polymobil II | 3542 | ks | 1 |  |  | 0 | 0 | 0 | 0
18. | Prístroj č. 18 - Artis pheno | 164194 | ks | 1 |  |  | 0 | 0 | 0 | 0
19. | Prístroj č. 19 - SENSIS Vibe Hemo | 102002 | ks | 1 |  |  | 0 | 0 | 0 | 0
20. | Prístroj č. 20 - Artis zeego | 160135 | ks | 1 |  |  | 0 | 0 | 0 | 0
21. | Prístroj č. 21 - Axiom Sensis, Combo 32 IECG | 30153 | ks | 1 |  |  | 0 | 0 | 0 | 0
22. | Prístroj č. 22 - Cios Alpha | 11036 | ks | 1 |  |  | 0 | 0 | 0 | 0
23. | Prístroj č. 23 - Artis zee floor | 138003 | ks | 1 |  |  | 0 | 0 | 0 | 0
24. | Prístroj č. 24 - Sensis | 61001 | ks | 1 |  |  | 0 | 0 | 0 | 0
25. | Prístroj č. 25 - Syngo X Workplace | 20801 | ks | 1 |  |  | 0 | 0 | 0 | 0
26. | Prístroj č. 26 - SOMATOM Force | 75889 | ks | 1 |  |  | 0 | 0 | 0 | 0
27. | Prístroj č. 27 - Syngo.via XL server | 222527 | ks | 1 |  |  | 0 | 0 | 0 | 0
[5 empty] | 0 |  | 0 |  | 0 | 0
Obchodné meno / Názov uchádzača:
Sídlo / Miesto podnikania uchádzača:
IČO:
DIČ:
V:
Dňa:
Poznámka: | [6 empty] | Meno a priezvisko (titul) oprávnenej osoby:
| - povinné údaje vyplní uchádzač | [6 empty] | Podpis a pečiatka uchádzača
- kritérium

## Príloha č.6
Názov predmetu zákazky
Pozáručný servis systémov výrobcu značky Siemens
ZOZNAM VYBRANÝCH NÁHRADNÝCH DIELOV (pre prístroje č.1-17, 19, 21, 24 výrobcu značky Siemens)
Por. č. | Názov | Merná jednotka (MJ) | Počet MJ
1 | Nové originálne náhradné diely pre prístroje č.1-17, 19, 21, 24 výrobcu značky Siemens (viď. špecifikáciu) | ks | v závislosti od aktuálnych prevádzkových potrieb
Maximálna výška zdrojov v EUR bez DPH: |  | 148600
* Verejný obstarávataľ stanovil pre položku č.2 sumu 148 600,00 € bez DPH ako maximálnu výšku zdrojov pre obdobie zmluvného vzťahu, pričom verejný obstarávateľ sa nezaväzuje k vyčerpaniu tejto sumy; čerpanie zdrojov z položky č.2 bude závislé výlučne na preukázanej potrebe výmeny náhradného dielu.
Nové originálne náhradné diely pre prístroje výrobcu značky Siemens č.1-17, 19, 21, 24 (okrem sond):
P. č. | Názov náhradného dielu | Jednotková cena v EUR bez DPH | Sadzba DPH | Jednotková cena v EUR bez DPH
1. | 2. | 3. | 4. | 5.
Prístroj č.1-6: Echokardiografický prístroj ACUSON P500
1 |  |  |  | 0
2 |  |  |  | 0
3 |  |  |  | 0
4 |  |  |  | 0
Prístroj č.7-15: Echokardiografický prístroj ACUSON SC2000
1 |  |  |  | 0
2 |  |  |  | 0
3 |  |  |  | 0
4 |  |  |  | 0
Prístroj č.16: Skiagraf pojazdný Mobilett XP
1 |  |  |  | 0
2 |  |  |  | 0
3 |  |  |  | 0
4 |  |  |  | 0
Prístroj č.17: Skiagraf pojazdný Polymobil III
1 |  |  |  | 0
2 |  |  |  | 0
3 |  |  |  | 0
4 |  |  |  | 0
Prístroj č.19: SENSIS Vibe Hemo
1 |  |  |  | 0
2 |  |  |  | 0
3 |  |  |  | 0
4 |  |  |  | 0
Prístroj č.21: Axiom Sensis, Combo 32 IECG
1 |  |  |  | 0
2 |  |  |  | 0
3 |  |  |  | 0
4 |  |  |  | 0
Prístroj č.24: Sensis
1 |  |  |  | 0
2 |  |  |  | 0
3 |  |  |  | 0
4 |  |  |  | 0
Obchodné meno / Názov uchádzača:
Sídlo / Miesto podnikania uchádzača:
IČO:
DIČ:
V:
Dňa:
Poznámka: |  | Meno a priezvisko (titul) oprávnenej osoby:
| - povinné údaje vyplní uchádzač |  | Podpis a pečiatka uchádzača
#VALUE!

## Príloha č.7
Názov predmetu zákazky:
Pozáručný servis systémov výrobcu značky Siemens
ZOZNAM ZNÁMYCH SUBDODÁVATEĹOV
I. Na realizácii predmetu zmluvy
sa budú podieľať nasledovní subdodávatelia:
P.č. | Subdodávateľ - práv.osoba (obchodné meno, sídlo / miesto podnikania, IČO) Subdodávateľ - fyz.osoba (meno a priezvisko, adresa pobytu, dátum narodenia) | Údaje o osobe oprávnenej konať za subdodávateľa | Predmet subdodávky | Podiel plnenia zmluvy v % | Podiel plnenia zmluvy v EUR bez DPH
1. | 2. | 3. | 4. | 5. | 6.
Čestne vyhlasujem, že subdodávateľ uvedený v bode I. spĺňa podmienky účasti týkajúce sa osobného postavenia a neexistujú u neho dôvody na vylúčenie podľa § 40 ods. 6 písm. a) až g) a ods. 7 a 8 zákona o verejnom obstarávaní, v súlade s § 41 zákona o verejnom obstarávaní.
II. Na realizácii predmetu zmluvy
sa nebudú podieľať subdodávatelia a celý predmet zákazky uchádzač uskutoční vlastnými kapacitami.
Obchodné meno / Názov uchádzača:
Sídlo / Miesto podnikania uchádzača:
IČO:
DIČ:
V:
Dňa:
Meno a priezvisko (titul) oprávnenej osoby:
Podpis a pečiatka uchádzača
Poznámka:
- povinné údaje vyplní uchádzač