## Stavební rozpočet
Slepý stavební rozpočet
Název stavby: |  | Oprava střechy BD Kosmonautů 3, Zábřeh | Doba výstavby: |  |  | Objednatel: | město Zábřeh
Druh stavby: |  |  | Začátek výstavby: | 19.01.2023 |  | Projektant:
Lokalita: |  |  | Konec výstavby: |  |  | Zhotovitel:
JKSO: |  |  | Zpracováno dne: | 12.04.2023 |  | Zpracoval:
Č | Kód | Zkrácený popis / Varianta |  | MJ | Množství | Cena/MJ | Náklady (Kč) |  |  | Cenová | [32 empty] | ISWORK | GROUPCODE
|  | Rozměry |  |  |  | (Kč) | Dodávka | Montáž | Celkem | soustava | Přesuny | Typ skupiny | HSV mat | HSV prac | PSV mat | PSV prac | Mont mat | Mont prac | Ostatní mat. | [20 empty] | MAT | WORK | CELK
| 62 | Úprava povrchů vnější |  |  |  |  | 0 | 0 | 0 | [17 empty] | 0 | 0 | 0
1 | 622397232R00 | Oprava KZS,plocha do 1m2,silikonová omítka |  | m2 | 6 | 0 | 0 | 0 | 0 | RTS II / 2022 | 0 |  | 0 | 0 | 0 | 0 | 0 | 0 | 0 | 0 | 0 | 0 | 15 | 0 | 0 | 1 |  |  |  | 0 | 0 | 0 | 62_ | 6_ | _ | 0 | 0 | 0 | 13 | 0 | 0 | 0 |  | 62
| Varianta: | oprava po kotvení lešení
2 | 622481211RT2 | Montáž výztužné sítě(perlinky)do stěrky-vněj.stěny |  | m2 | 58.03 | 0 | 0 | 0 | 0 | RTS II / 2022 | 0 |  | 0 | 0 | 0 | 0 | 0 | 0 | 0 | 0 | 0 | 0 | 15 | 0 | 0 | 1 |  |  |  | 0 | 0 | 0 | 62_ | 6_ | _ | 0 | 0 | 0 | 15 | 0 | 0 | 0 |  | 62
| Varianta: | včetně výztužné sítě a stěrkového tmelu
3 | 622472163R00 | Omítka stěn vnější z MS silikonová slož. III.ručně |  | m2 | 58.03 | 0 | 0 | 0 | 0 | RTS II / 2022 | 0 |  | 0 | 0 | 0 | 0 | 0 | 0 | 0 | 0 | 0 | 0 | 15 | 0 | 0 | 1 |  |  |  | 0 | 0 | 0 | 62_ | 6_ | _ | 0 | 0 | 0 | 17 | 0 | 0 | 0 |  | 62
4 | 622473186R00 | Příplatek za rohovník pro vnější omítky |  | m | 57.2 | 0 | 0 | 0 | 0 | RTS II / 2022 | 0 |  | 0 | 0 | 0 | 0 | 0 | 0 | 0 | 0 | 0 | 0 | 15 | 0 | 0 | 1 |  |  |  | 0 | 0 | 0 | 62_ | 6_ | _ | 0 | 0 | 0 | 18 | 0 | 0 | 0 |  | 62
5 | 622473187RT2 | Příplatek za okenní lištu (APU) - montáž |  | m | 158.4 | 0 | 0 | 0 | 0 | RTS II / 2022 | 0 |  | 0 | 0 | 0 | 0 | 0 | 0 | 0 | 0 | 0 | 0 | 15 | 0 | 0 | 1 |  |  |  | 0 | 0 | 0 | 62_ | 6_ | _ | 0 | 0 | 0 | 19 | 0 | 0 | 0 |  | 62
| Varianta: | včetně dodávky lišty
6 | 622412223R00 | Nátěr stěn vnějších, slož.3-4, silikonový |  | m2 | 131.784 | 0 | 0 | 0 | 0 | RTS II / 2022 | 0 |  | 0 | 0 | 0 | 0 | 0 | 0 | 0 | 0 | 0 | 0 | 15 | 0 | 0 | 1 |  |  |  | 0 | 0 | 0 | 62_ | 6_ | _ | 0 | 0 | 0 | 21 | 0 | 0 | 0 |  | 62
| 712 | Izolace střech (živičné krytiny) |  |  |  |  | 0 | 0 | 0 | [17 empty] | 0 | 0 | 0
7 | 446122001R00 | Montáž nadstřešních dílců - výlezů na střechu |  | kus | 3 | 0 | 0 | 0 | 0 | RTS II / 2022 | 0 |  | 0 | 0 | 0 | 0 | 0 | 0 | 0 | 0 | 0 | 0 | 15 | 0 | 0 | 7 |  |  |  | 0 | 0 | 0 | 712_ | 71_ | _ | 0 | 0 | 0 | 23 | 0 | 0 | 0 |  | 712
8 | 611409852 | Výlez střešní 45 x 73 cm s lemováním, dvojité tvrzené sklo |  | kus | 3 | 0 | 0 | 0 | 0 | RTS II / 2022 | 0 |  | 0 | 0 | 0 | 0 | 0 | 0 | 0 | 0 | 0 | 0 | 15 | 0 | 0 | 7 |  |  |  | 0 | 0 | 0 | 712_ | 71_ | _ | 0 | 0 | 0 | 24 | 0 | 0 | 0 |  | 712
9 | 998712103R00 | Přesun hmot pro povlakové krytiny, výšky do 24 m |  | t | 0.064 | 0 | 0 | 0 | 0 | RTS II / 2022 | 0 |  | 0 | 0 | 0 | 0 | 0 | 0 | 0 | 0 | 0 | 0 | 15 | 0 | 0 | 5 |  |  |  | 0 | 0 | 0 | 712_ | 71_ | _ | 0 | 0 | 0 | 25 | 0 | 0 | 0 |  | 712
| 713 | Izolace tepelné |  |  |  |  | 0 | 0 | 0 | [17 empty] | 0 | 0 | 0
10 | 713101122R00 | Odstranění tepelné izolace stropů a podhledů, volně uložené, z desek minerálních, tl. 100 - 200 mm |  | m2 | 27.744 | 0 | 0 | 0 | 0 | RTS II / 2022 | 0 |  | 0 | 0 | 0 | 0 | 0 | 0 | 0 | 0 | 0 | 0 | 15 | 0 | 0 | 7 |  |  |  | 0 | 0 | 0 | 713_ | 71_ | _ | 0 | 0 | 0 | 27 | 0 | 0 | 0 |  | 713
| Varianta: | v půdním prostoru mezi vazníky u paty vazníku
| 762 | Konstrukce tesařské |  |  |  |  | 0 | 0 | 0 | [17 empty] | 0 | 0 | 0
11 | 762341811R00 | Demontáž bednění střech z prken hrubých |  | m2 | 240.475 | 0 | 0 | 0 | 0 | RTS II / 2022 | 0 |  | 0 | 0 | 0 | 0 | 0 | 0 | 0 | 0 | 0 | 0 | 15 | 0 | 0 | 7 |  |  |  | 0 | 0 | 0 | 762_ | 76_ | _ | 0 | 0 | 0 | 30 | 0 | 0 | 0 |  | 762
12 | 762341210RT2 | Montáž bednění střech rovných, prkna hrubá na sraz |  | m2 | 240.475 | 0 | 0 | 0 | 0 | RTS II / 2022 | 0 |  | 0 | 0 | 0 | 0 | 0 | 0 | 0 | 0 | 0 | 0 | 15 | 0 | 0 | 7 |  |  |  | 0 | 0 | 0 | 762_ | 76_ | _ | 0 | 0 | 0 | 31 | 0 | 0 | 0 |  | 762
| Varianta: | včetně dodávky impregnovaných prken tloušťky 24 mm
13 | 762341921R00 | Vyřezání otvorů střech, v bednění pl. do 1 m2 |  | m2 | 1.47 | 0 | 0 | 0 | 0 | RTS II / 2022 | 0 |  | 0 | 0 | 0 | 0 | 0 | 0 | 0 | 0 | 0 | 0 | 15 | 0 | 0 | 7 |  |  |  | 0 | 0 | 0 | 762_ | 76_ | _ | 0 | 0 | 0 | 33 | 0 | 0 | 0 |  | 762
14 | 762341925R00 | Vyřezání otvorů střech, v bednění pl. nad 8 m2 |  | m2 | 11.4 | 0 | 0 | 0 | 0 | RTS II / 2022 | 0 |  | 0 | 0 | 0 | 0 | 0 | 0 | 0 | 0 | 0 | 0 | 15 | 0 | 0 | 7 |  |  |  | 0 | 0 | 0 | 762_ | 76_ | _ | 0 | 0 | 0 | 34 | 0 | 0 | 0 |  | 762
15 | 762088116R00 | Zakrývání provizorní plachtou 15x20m,vč.odstranění |  | kus | 3 | 0 | 0 | 0 | 0 | RTS II / 2022 | 0 |  | 0 | 0 | 0 | 0 | 0 | 0 | 0 | 0 | 0 | 0 | 15 | 0 | 0 | 7 |  |  |  | 0 | 0 | 0 | 762_ | 76_ | _ | 0 | 0 | 0 | 35 | 0 | 0 | 0 |  | 762
16 | 998762103R00 | Přesun hmot pro tesařské konstrukce, výšky do 24 m |  | t | 3.923 | 0 | 0 | 0 | 0 | RTS II / 2022 | 0 |  | 0 | 0 | 0 | 0 | 0 | 0 | 0 | 0 | 0 | 0 | 15 | 0 | 0 | 5 |  |  |  | 0 | 0 | 0 | 762_ | 76_ | _ | 0 | 0 | 0 | 36 | 0 | 0 | 0 |  | 762
| 764 | Konstrukce klempířské |  |  |  |  | 0 | 0 | 0 | [17 empty] | 0 | 0 | 0
17 | 764352802R00 | Demontáž žlabů rovných, rš 250 mm,nad 45° |  | m | 51.6 | 0 | 0 | 0 | 0 | RTS II / 2022 | 0 |  | 0 | 0 | 0 | 0 | 0 | 0 | 0 | 0 | 0 | 0 | 15 | 0 | 0 | 7 |  |  |  | 0 | 0 | 0 | 764_ | 76_ | _ | 0 | 0 | 0 | 38 | 0 | 0 | 0 |  | 764
18 | 764345842R00 | Demontáž ventilačních nástavců D do 200 mm |  | kus | 15 | 0 | 0 | 0 | 0 | RTS II / 2022 | 0 |  | 0 | 0 | 0 | 0 | 0 | 0 | 0 | 0 | 0 | 0 | 15 | 0 | 0 | 7 |  |  |  | 0 | 0 | 0 | 764_ | 76_ | _ | 0 | 0 | 0 | 39 | 0 | 0 | 0 |  | 764
19 | 764359811R00 | Demontáž kotlíku kónického |  | kus | 2 | 0 | 0 | 0 | 0 | RTS II / 2022 | 0 |  | 0 | 0 | 0 | 0 | 0 | 0 | 0 | 0 | 0 | 0 | 15 | 0 | 0 | 7 |  |  |  | 0 | 0 | 0 | 764_ | 76_ | _ | 0 | 0 | 0 | 40 | 0 | 0 | 0 |  | 764
20 | 764322841R00 | Demontáž oplechování okapů, rš 500 mm |  | m | 138.72 | 0 | 0 | 0 | 0 | RTS II / 2022 | 0 |  | 0 | 0 | 0 | 0 | 0 | 0 | 0 | 0 | 0 | 0 | 15 | 0 | 0 | 7 |  |  |  | 0 | 0 | 0 | 764_ | 76_ | _ | 0 | 0 | 0 | 41 | 0 | 0 | 0 |  | 764
21 | 764410880R00 | Demontáž oplechování parapetů,rš od 400 do 600 mm |  | m | 73.9 | 0 | 0 | 0 | 0 | RTS II / 2022 | 0 |  | 0 | 0 | 0 | 0 | 0 | 0 | 0 | 0 | 0 | 0 | 15 | 0 | 0 | 7 |  |  |  | 0 | 0 | 0 | 764_ | 76_ | _ | 0 | 0 | 0 | 42 | 0 | 0 | 0 |  | 764
22 | 764430810R00 | Demontáž oplechování zdí, rš do 250 mm |  | m | 138.72 | 0 | 0 | 0 | 0 | RTS II / 2022 | 0 |  | 0 | 0 | 0 | 0 | 0 | 0 | 0 | 0 | 0 | 0 | 15 | 0 | 0 | 7 |  |  |  | 0 | 0 | 0 | 764_ | 76_ | _ | 0 | 0 | 0 | 43 | 0 | 0 | 0 |  | 764
23 | 764454801R00 | Demontáž odpadních trub kruhových, D 75 a 100 mm |  | m | 7 | 0 | 0 | 0 | 0 | RTS II / 2022 | 0 |  | 0 | 0 | 0 | 0 | 0 | 0 | 0 | 0 | 0 | 0 | 15 | 0 | 0 | 7 |  |  |  | 0 | 0 | 0 | 764_ | 76_ | _ | 0 | 0 | 0 | 44 | 0 | 0 | 0 |  | 764
24 | 764815808R00 | Kotlík žlabový oválný z lak. Pz plechu, 250/80 mm |  | kus | 2 | 0 | 0 | 0 | 0 | RTS II / 2022 | 0 |  | 0 | 0 | 0 | 0 | 0 | 0 | 0 | 0 | 0 | 0 | 15 | 0 | 0 | 7 |  |  |  | 0 | 0 | 0 | 764_ | 76_ | _ | 0 | 0 | 0 | 45 | 0 | 0 | 0 |  | 764
25 | 764815211R00 | Žlab podokapní - zpětná montáž |  | m | 51.6 | 0 | 0 | 0 | 0 | RTS II / 2022 | 0 |  | 0 | 0 | 0 | 0 | 0 | 0 | 0 | 0 | 0 | 0 | 15 | 0 | 0 | 7 |  |  |  | 0 | 0 | 0 | 764_ | 76_ | _ | 0 | 0 | 0 | 46 | 0 | 0 | 0 |  | 764
26 | 764819211R00 | Odpadní trouby kruhové z lak. plechu, D 80 mm |  | m | 7 | 0 | 0 | 0 | 0 | RTS II / 2022 | 0 |  | 0 | 0 | 0 | 0 | 0 | 0 | 0 | 0 | 0 | 0 | 15 | 0 | 0 | 7 |  |  |  | 0 | 0 | 0 | 764_ | 76_ | _ | 0 | 0 | 0 | 47 | 0 | 0 | 0 |  | 764
27 | 764352292R00 | Nátěr stávajících háků půlkruhových |  | kus | 92 | 0 | 0 | 0 | 0 | RTS II / 2022 | 0 |  | 0 | 0 | 0 | 0 | 0 | 0 | 0 | 0 | 0 | 0 | 15 | 0 | 0 | 7 |  |  |  | 0 | 0 | 0 | 764_ | 76_ | _ | 0 | 0 | 0 | 48 | 0 | 0 | 0 |  | 764
28 | 764816420R00 | Okapnice z lakovaného plechu, rš 200 mm |  | m | 138.72 | 0 | 0 | 0 | 0 | RTS II / 2022 | 0 |  | 0 | 0 | 0 | 0 | 0 | 0 | 0 | 0 | 0 | 0 | 15 | 0 | 0 | 7 |  |  |  | 0 | 0 | 0 | 764_ | 76_ | _ | 0 | 0 | 0 | 49 | 0 | 0 | 0 |  | 764
29 | 764928108R00 | D+M oplech.parapetů z lak.plechu vč.rohů rš 600 |  | m | 73.9 | 0 | 0 | 0 | 0 | RTS II / 2022 | 0 |  | 0 | 0 | 0 | 0 | 0 | 0 | 0 | 0 | 0 | 0 | 15 | 0 | 0 | 7 |  |  |  | 0 | 0 | 0 | 764_ | 76_ | _ | 0 | 0 | 0 | 50 | 0 | 0 | 0 |  | 764
30 | 764246291R00 | Montáž ventilačních nástavců, hladká krytina |  | kus | 15 | 0 | 0 | 0 | 0 | RTS II / 2022 | 0 |  | 0 | 0 | 0 | 0 | 0 | 0 | 0 | 0 | 0 | 0 | 15 | 0 | 0 | 7 |  |  |  | 0 | 0 | 0 | 764_ | 76_ | _ | 0 | 0 | 0 | 51 | 0 | 0 | 0 |  | 764
31 | 553508772 | Komínek odvětrací d 110 mm |  | kus | 15 | 0 | 0 | 0 | 0 | RTS II / 2022 | 0 |  | 0 | 0 | 0 | 0 | 0 | 0 | 0 | 0 | 0 | 0 | 15 | 0 | 0 | 7 |  |  |  | 0 | 0 | 0 | 764_ | 76_ | _ | 0 | 0 | 0 | 52 | 0 | 0 | 0 |  | 764
32 | 764430210R00 | Oplechování zdí z lakovaného plechu, rš 250 mm |  | m | 138.72 | 0 | 0 | 0 | 0 | RTS II / 2022 | 0 |  | 0 | 0 | 0 | 0 | 0 | 0 | 0 | 0 | 0 | 0 | 15 | 0 | 0 | 7 |  |  |  | 0 | 0 | 0 | 764_ | 76_ | _ | 0 | 0 | 0 | 53 | 0 | 0 | 0 |  | 764
33 | 764362811R00 | Demontáž střešního okna, hladká krytina, do 45° |  | kus | 1 | 0 | 0 | 0 | 0 | RTS II / 2022 | 0 |  | 0 | 0 | 0 | 0 | 0 | 0 | 0 | 0 | 0 | 0 | 15 | 0 | 0 | 7 |  |  |  | 0 | 0 | 0 | 764_ | 76_ | _ | 0 | 0 | 0 | 54 | 0 | 0 | 0 |  | 764
34 | 764357901R00 | Oprava žlabů,mezistřešní a zaatikové Pz,rš 1100 mm |  | m | 20 | 0 | 0 | 0 | 0 | RTS II / 2022 | 0 |  | 0 | 0 | 0 | 0 | 0 | 0 | 0 | 0 | 0 | 0 | 15 | 0 | 0 | 7 |  |  |  | 0 | 0 | 0 | 764_ | 76_ | _ | 0 | 0 | 0 | 55 | 0 | 0 | 0 |  | 764
| Varianta: | letováním
35 | 952904111R00 | Čištění střešních žlabů |  | m | 138.72 | 0 | 0 | 0 | 0 | RTS II / 2022 | 0 |  | 0 | 0 | 0 | 0 | 0 | 0 | 0 | 0 | 0 | 0 | 15 | 0 | 0 | 7 |  |  |  | 0 | 0 | 0 | 764_ | 76_ | _ | 0 | 0 | 0 | 57 | 0 | 0 | 0 |  | 764
36 | 998764103R00 | Přesun hmot pro klempířské konstr., výšky do 24 m |  | t | 0.838 | 0 | 0 | 0 | 0 | RTS II / 2022 | 0 |  | 0 | 0 | 0 | 0 | 0 | 0 | 0 | 0 | 0 | 0 | 15 | 0 | 0 | 5 |  |  |  | 0 | 0 | 0 | 764_ | 76_ | _ | 0 | 0 | 0 | 58 | 0 | 0 | 0 |  | 764
| 765 | Krytina tvrdá |  |  |  |  | 0 | 0 | 0 | [17 empty] | 0 | 0 | 0
37 | 765361810R00 | Demontáž šindelové krytiny, do suti |  | m2 | 1202.376 | 0 | 0 | 0 | 0 | RTS II / 2022 | 0 |  | 0 | 0 | 0 | 0 | 0 | 0 | 0 | 0 | 0 | 0 | 15 | 0 | 0 | 7 |  |  |  | 0 | 0 | 0 | 765_ | 76_ | _ | 0 | 0 | 0 | 60 | 0 | 0 | 0 |  | 765
38 | 765799301R00 | Demontáž podstřešní fólie |  | m2 | 1202.376 | 0 | 0 | 0 | 0 | RTS II / 2022 | 0 |  | 0 | 0 | 0 | 0 | 0 | 0 | 0 | 0 | 0 | 0 | 15 | 0 | 0 | 7 |  |  |  | 0 | 0 | 0 | 765_ | 76_ | _ | 0 | 0 | 0 | 61 | 0 | 0 | 0 |  | 765
39 | 765526011R00 | Živičný šindel, podkladní pás na bednění |  | m2 | 1202.376 | 0 | 0 | 0 | 0 | RTS II / 2022 | 0 |  | 0 | 0 | 0 | 0 | 0 | 0 | 0 | 0 | 0 | 0 | 15 | 0 | 0 | 7 |  |  |  | 0 | 0 | 0 | 765_ | 76_ | _ | 0 | 0 | 0 | 62 | 0 | 0 | 0 |  | 765
40 | 765514920R00 | Montáž krytiny ze živičného šindele |  | m2 | 1202.376 | 0 | 0 | 0 | 0 | RTS II / 2022 | 0 |  | 0 | 0 | 0 | 0 | 0 | 0 | 0 | 0 | 0 | 0 | 15 | 0 | 0 | 7 |  |  |  | 0 | 0 | 0 | 765_ | 76_ | _ | 0 | 0 | 0 | 63 | 0 | 0 | 0 |  | 765
| Varianta: | mansardová střecha
41 | 62865141 | Šindel živičný obdélník 1 x 0,32 m, záruka 30 roků a životnost min. 50 roků, povrch s posypem, barva hnědá |  | m2 | 1322.614 | 0 | 0 | 0 | 0 | RTS II / 2022 | 0 |  | 0 | 0 | 0 | 0 | 0 | 0 | 0 | 0 | 0 | 0 | 15 | 0 | 0 | 7 |  |  |  | 0 | 0 | 0 | 765_ | 76_ | _ | 0 | 0 | 0 | 65 | 0 | 0 | 0 |  | 765
42 | 765521322R00 | Živičný šindel, založení u okapu |  | m | 269.78 | 0 | 0 | 0 | 0 | RTS II / 2022 | 0 |  | 0 | 0 | 0 | 0 | 0 | 0 | 0 | 0 | 0 | 0 | 15 | 0 | 0 | 7 |  |  |  | 0 | 0 | 0 | 765_ | 76_ | _ | 0 | 0 | 0 | 66 | 0 | 0 | 0 |  | 765
43 | 765518510R00 | Hřeben živičným šindelem |  | m | 44 | 0 | 0 | 0 | 0 | RTS II / 2022 | 0 |  | 0 | 0 | 0 | 0 | 0 | 0 | 0 | 0 | 0 | 0 | 15 | 0 | 0 | 7 |  |  |  | 0 | 0 | 0 | 765_ | 76_ | _ | 0 | 0 | 0 | 67 | 0 | 0 | 0 |  | 765
44 | 765518520R00 | Nároží živičným šindelem |  | m | 163.06 | 0 | 0 | 0 | 0 | RTS II / 2022 | 0 |  | 0 | 0 | 0 | 0 | 0 | 0 | 0 | 0 | 0 | 0 | 15 | 0 | 0 | 7 |  |  |  | 0 | 0 | 0 | 765_ | 76_ | _ | 0 | 0 | 0 | 68 | 0 | 0 | 0 |  | 765
45 | 765521127R00 | Živičný šindel, úžlabí |  | m | 32 | 0 | 0 | 0 | 0 | RTS II / 2022 | 0 |  | 0 | 0 | 0 | 0 | 0 | 0 | 0 | 0 | 0 | 0 | 15 | 0 | 0 | 7 |  |  |  | 0 | 0 | 0 | 765_ | 76_ | _ | 0 | 0 | 0 | 69 | 0 | 0 | 0 |  | 765
46 | 765799171R00 | Montáž větracích komponentů |  | m | 76 | 0 | 0 | 0 | 0 | RTS II / 2022 | 0 |  | 0 | 0 | 0 | 0 | 0 | 0 | 0 | 0 | 0 | 0 | 15 | 0 | 0 | 7 |  |  |  | 0 | 0 | 0 | 765_ | 76_ | _ | 0 | 0 | 0 | 70 | 0 | 0 | 0 |  | 765
47 | 59160863.A | Větrací pás hřeben/nároží |  | m | 79.8 | 0 | 0 | 0 | 0 | RTS II / 2022 | 0 |  | 0 | 0 | 0 | 0 | 0 | 0 | 0 | 0 | 0 | 0 | 15 | 0 | 0 | 7 |  |  |  | 0 | 0 | 0 | 765_ | 76_ | _ | 0 | 0 | 0 | 71 | 0 | 0 | 0 |  | 765
48 | 765379911R00 | Přiřezání a uchycení bitumenových šindelů |  | m | 117 | 0 | 0 | 0 | 0 | RTS II / 2022 | 0 |  | 0 | 0 | 0 | 0 | 0 | 0 | 0 | 0 | 0 | 0 | 15 | 0 | 0 | 7 |  |  |  | 0 | 0 | 0 | 765_ | 76_ | _ | 0 | 0 | 0 | 72 | 0 | 0 | 0 |  | 765
49 | 765799161R00 | Montáž plastových či kovových tvarovek |  | kus | 74 | 0 | 0 | 0 | 0 | RTS II / 2022 | 0 |  | 0 | 0 | 0 | 0 | 0 | 0 | 0 | 0 | 0 | 0 | 15 | 0 | 0 | 7 |  |  |  | 0 | 0 | 0 | 765_ | 76_ | _ | 0 | 0 | 0 | 73 | 0 | 0 | 0 |  | 765
50 | 553530015 | Odvětrávací tvarovka pro šindelové střechy |  | kus | 74 | 0 | 0 | 0 | 0 | RTS II / 2022 | 0 |  | 0 | 0 | 0 | 0 | 0 | 0 | 0 | 0 | 0 | 0 | 15 | 0 | 0 | 7 |  |  |  | 0 | 0 | 0 | 765_ | 76_ | _ | 0 | 0 | 0 | 74 | 0 | 0 | 0 |  | 765
51 | 998765103R00 | Přesun hmot pro krytiny tvrdé, výšky do 24 m |  | t | 21.571 | 0 | 0 | 0 | 0 | RTS II / 2022 | 0 |  | 0 | 0 | 0 | 0 | 0 | 0 | 0 | 0 | 0 | 0 | 15 | 0 | 0 | 5 |  |  |  | 0 | 0 | 0 | 765_ | 76_ | _ | 0 | 0 | 0 | 75 | 0 | 0 | 0 |  | 765
| 783 | Nátěry |  |  |  |  | 0 | 0 | 0 | [17 empty] | 0 | 0 | 0
52 | 783780010RA0 | Impregnace tesařských konstrukcí |  | m2 | 1940.512 | 0 | 0 | 0 | 0 | RTS II / 2022 | 0 |  | 0 | 0 | 0 | 0 | 0 | 0 | 0 | 0 | 0 | 0 | 15 | 0 | 0 | 7 |  |  |  | 0 | 0 | 0 | 783_ | 78_ | _ | 0 | 0 | 0 | 77 | 0 | 0 | 0 |  | 783
| 90 | Hodinové zúčtovací sazby (HZS) |  |  |  |  | 0 | 0 | 0 | [17 empty] | 0 | 0 | 0
53 | 900 R04 | HZS |  | h | 20 | 0 | 0 | 0 | 0 | RTS II / 2022 | 0 |  | 0 | 0 | 0 | 0 | 0 | 0 | 0 | 0 | 0 | 0 | 15 | 0 | 0 | 1 |  |  |  | 0 | 0 | 0 | 90_ | 9_ | _ | 0 | 0 | 0 | 79 | 0 | 0 | 0 |  | 90
| Varianta: | stavební dělník v tarifní třídě 7
| 94 | Lešení a stavební výtahy |  |  |  |  | 0 | 0 | 0 | [17 empty] | 0 | 0 | 0
54 | 941941042R00 | Montáž lešení leh.řad.s podlahami,š.1,2 m, H 30 m |  | m2 | 2499 | 0 | 0 | 0 | 0 | RTS II / 2022 | 0 |  | 0 | 0 | 0 | 0 | 0 | 0 | 0 | 0 | 0 | 0 | 15 | 0 | 0 | 1 |  |  |  | 0 | 0 | 0 | 94_ | 9_ | _ | 0 | 0 | 0 | 82 | 0 | 0 | 0 |  | 94
55 | 941941111R00 | Pronájem lešení za den |  | m2 | 149940 | 0 | 0 | 0 | 0 | RTS II / 2022 | 0 |  | 0 | 0 | 0 | 0 | 0 | 0 | 0 | 0 | 0 | 0 | 15 | 0 | 0 | 1 |  |  |  | 0 | 0 | 0 | 94_ | 9_ | _ | 0 | 0 | 0 | 83 | 0 | 0 | 0 |  | 94
56 | 941941842R00 | Demontáž lešení leh.řad.s podlahami,š.1,2 m,H 30 m |  | m2 | 2499 | 0 | 0 | 0 | 0 | RTS II / 2022 | 0 |  | 0 | 0 | 0 | 0 | 0 | 0 | 0 | 0 | 0 | 0 | 15 | 0 | 0 | 1 |  |  |  | 0 | 0 | 0 | 94_ | 9_ | _ | 0 | 0 | 0 | 84 | 0 | 0 | 0 |  | 94
57 | 1212RVD | Doprava lešení |  | kus | 2 | 0 | 0 | 0 | 0 |  | 0 |  | 0 | 0 | 0 | 0 | 0 | 0 | 0 | 0 | 0 | 0 | 15 | 0 | 0 | 1 |  |  |  | 0 | 0 | 0 | 94_ | 9_ | _ | 0 | 0 | 0 | 85 | 0 | 0 | 0 |  | 94
| H01 | Budovy občanské výstavby |  |  |  |  | 0 | 0 | 0 | [17 empty] | 0 | 0 | 0
58 | 998011003R00 | Přesun hmot pro budovy zděné výšky do 24 m |  | t | 49.207 | 0 | 0 | 0 | 0 | RTS II / 2022 | 0 |  | 0 | 0 | 0 | 0 | 0 | 0 | 0 | 0 | 0 | 0 | 15 | 0 | 0 | 5 |  |  |  | 0 | 0 | 0 | H01_ | 9_ | _ | 0 | 0 | 0 | 87 | 0 | 0 | 0
59 | 784011221R00 | Zakrytí předmětů, včetně odstranění |  | m2 | 63.27 | 0 | 0 | 0 | 0 | RTS II / 2022 | 0 |  | 0 | 0 | 0 | 0 | 0 | 0 | 0 | 0 | 0 | 0 | 15 | 0 | 0 | 1 |  |  |  | 0 | 0 | 0 | H01_ | 9_ | _ | 0 | 0 | 0 | 88 | 0 | 0 | 0
60 | 222x12VD | Revize hrmosvodu |  | kus | 1 | 0 | 0 | 0 | 0 |  | 0 |  | 0 | 0 | 0 | 0 | 0 | 0 | 0 | 0 | 0 | 0 | 15 | 0 | 0 | 1 |  |  |  | 0 | 0 | 0 | H01_ | 9_ | _ | 0 | 0 | 0 | 89 | 0 | 0 | 0
| M65 | Elektroinstalace |  |  |  |  | 0 | 0 | 0 | [17 empty] | 0 | 0 | 0
61 | 650811112R00 | Demontáž vodiče do D 10 mm vč. podpěr |  | m | 106.7 | 0 | 0 | 0 | 0 | RTS II / 2022 | 0 |  | 0 | 0 | 0 | 0 | 0 | 0 | 0 | 0 | 0 | 0 | 15 | 0 | 0 | 2 |  |  |  | 0 | 0 | 0 | M65_ | 9_ | _ | 0 | 0 | 0 | 91 | 0 | 0 | 0
62 | 650811151R00 | Demontáž jímací tyče na hřebenu střechy |  | kus | 5 | 0 | 0 | 0 | 0 | RTS II / 2022 | 0 |  | 0 | 0 | 0 | 0 | 0 | 0 | 0 | 0 | 0 | 0 | 15 | 0 | 0 | 2 |  |  |  | 0 | 0 | 0 | M65_ | 9_ | _ | 0 | 0 | 0 | 92 | 0 | 0 | 0
63 | 650111611R00 | Montáž svodového vodiče D do 10 mm včetně podpěr |  | m | 106.7 | 0 | 0 | 0 | 0 | RTS II / 2022 | 0 |  | 0 | 0 | 0 | 0 | 0 | 0 | 0 | 0 | 0 | 0 | 15 | 0 | 0 | 2 |  |  |  | 0 | 0 | 0 | M65_ | 9_ | _ | 0 | 0 | 0 | 93 | 0 | 0 | 0
64 | 650111711RT2 | Montáž hromosvodové svorky do 2 šroubů |  | kus | 11 | 0 | 0 | 0 | 0 | RTS II / 2022 | 0 |  | 0 | 0 | 0 | 0 | 0 | 0 | 0 | 0 | 0 | 0 | 15 | 0 | 0 | 2 |  |  |  | 0 | 0 | 0 | M65_ | 9_ | _ | 0 | 0 | 0 | 94 | 0 | 0 | 0
| Varianta: | včetně dodávky svorky
65 | 650111911R00 | Montáž jímací tyče do 3 m, na střešní hřeben |  | kus | 5 | 0 | 0 | 0 | 0 | RTS II / 2022 | 0 |  | 0 | 0 | 0 | 0 | 0 | 0 | 0 | 0 | 0 | 0 | 15 | 0 | 0 | 2 |  |  |  | 0 | 0 | 0 | M65_ | 9_ | _ | 0 | 0 | 0 | 96 | 0 | 0 | 0
66 | 1215VD | Demontáž a zpetná montáž stožáru s komponenty |  | kus | 1 | 0 | 0 | 0 | 0 |  | 0 |  | 0 | 0 | 0 | 0 | 0 | 0 | 0 | 0 | 0 | 0 | 15 | 0 | 0 | 1 |  |  |  | 0 | 0 | 0 | M65_ | 9_ | _ | 0 | 0 | 0 | 97 | 0 | 0 | 0
| S | Přesuny sutí |  |  |  |  | 0 | 0 | 0 | [17 empty] | 0 | 0 | 0
67 | 979011311R00 | Svislá doprava suti a vybouraných hmot shozem |  | t | 28.984 | 0 | 0 | 0 | 0 | RTS II / 2022 | 0 |  | 0 | 0 | 0 | 0 | 0 | 0 | 0 | 0 | 0 | 0 | 15 | 0 | 0 | 5 |  |  |  | 0 | 0 | 0 | S_ | 9_ | _ | 0 | 0 | 0 | 99 | 0 | 0 | 0
68 | 979082111R00 | Vnitrostaveništní doprava suti do 10 m |  | t | 28.984 | 0 | 0 | 0 | 0 | RTS II / 2022 | 0 |  | 0 | 0 | 0 | 0 | 0 | 0 | 0 | 0 | 0 | 0 | 15 | 0 | 0 | 5 |  |  |  | 0 | 0 | 0 | S_ | 9_ | _ | 0 | 0 | 0 | 100 | 0 | 0 | 0
69 | 979082317R00 | Vodorovná doprava suti a hmot po suchu do 5000 m |  | t | 28.984 | 0 | 0 | 0 | 0 | RTS II / 2022 | 0 |  | 0 | 0 | 0 | 0 | 0 | 0 | 0 | 0 | 0 | 0 | 15 | 0 | 0 | 5 |  |  |  | 0 | 0 | 0 | S_ | 9_ | _ | 0 | 0 | 0 | 101 | 0 | 0 | 0
70 | 979086112R00 | Nakládání nebo překládání suti a vybouraných hmot |  | t | 28.984 | 0 | 0 | 0 | 0 | RTS II / 2022 | 0 |  | 0 | 0 | 0 | 0 | 0 | 0 | 0 | 0 | 0 | 0 | 15 | 0 | 0 | 5 |  |  |  | 0 | 0 | 0 | S_ | 9_ | _ | 0 | 0 | 0 | 102 | 0 | 0 | 0
71 | 979990107R00 | Poplatek za uložení suti - směs betonu, cihel, dřeva, skupina odpadu 170904 |  | t | 1.177 | 0 | 0 | 0 | 0 | RTS II / 2022 | 0 |  | 0 | 0 | 0 | 0 | 0 | 0 | 0 | 0 | 0 | 0 | 15 | 0 | 0 | 5 |  |  |  | 0 | 0 | 0 | S_ | 9_ | _ | 0 | 0 | 0 | 103 | 0 | 0 | 0
72 | 979990121R00 | Poplatek za uložení suti - asfaltové pásy, skupina odpadu 170302 |  | t | 21.859 | 0 | 0 | 0 | 0 | RTS II / 2022 | 0 |  | 0 | 0 | 0 | 0 | 0 | 0 | 0 | 0 | 0 | 0 | 15 | 0 | 0 | 5 |  |  |  | 0 | 0 | 0 | S_ | 9_ | _ | 0 | 0 | 0 | 104 | 0 | 0 | 0
73 | 979990161R00 | Poplatek za uložení - dřevo |  | t | 5.615 | 0 | 0 | 0 | 0 | RTS II / 2022 | 0 |  | 0 | 0 | 0 | 0 | 0 | 0 | 0 | 0 | 0 | 0 | 15 | 0 | 0 | 5 |  |  |  | 0 | 0 | 0 | S_ | 9_ | _ | 0 | 0 | 0 | 105 | 0 | 0 | 0
74 | 979990144R00 | Poplatek za uložení suti - minerální vata, skupina odpadu 170604 |  | t | 0.333 | 0 | 0 | 0 | 0 | RTS II / 2022 | 0 |  | 0 | 0 | 0 | 0 | 0 | 0 | 0 | 0 | 0 | 0 | 15 | 0 | 0 | 5 |  |  |  | 0 | 0 | 0 | S_ | 9_ | _ | 0 | 0 | 0 | 106 | 0 | 0 | 0
|  | Ostatní materiál |  |  |  |  | 0 | 0 | 0 | [17 empty] | 0 | 0 | 0
75 | 31417010.A | Hřebík šindelový hliníkový |  | kg | 120 | 0 | 0 | 0 | 0 | RTS II / 2022 | 0 |  | 0 | 0 | 0 | 0 | 0 | 0 | 0 | 0 | 0 | 0 | 15 | 0 | 0 | 0 |  |  |  | 0 | 0 | 0 | Z99999_ | Z_ | _ | 0 | 0 | 0 | 108 | 0 | 0 | 0
76 | 23153499 | Tmel střešní bitumenový 300 ml |  | kus | 25 | 0 | 0 | 0 | 0 | RTS II / 2022 | 0 |  | 0 | 0 | 0 | 0 | 0 | 0 | 0 | 0 | 0 | 0 | 15 | 0 | 0 | 0 |  |  |  | 0 | 0 | 0 | Z99999_ | Z_ | _ | 0 | 0 | 0 | 109 | 0 | 0 | 0
77 | 59160859.A | Prostup anténní |  | kus | 1 | 0 | 0 | 0 | 0 | RTS II / 2022 | 0 |  | 0 | 0 | 0 | 0 | 0 | 0 | 0 | 0 | 0 | 0 | 15 | 0 | 0 | 0 |  |  |  | 0 | 0 | 0 | Z99999_ | Z_ | _ | 0 | 0 | 0 | 110 | 0 | 0 | 0
[7 empty] | Celkem: |  | 0
Poznámka:

## Stavební rozpočet - součet
Slepý stavební rozpočet - rekapitulace
Název stavby: |  | Oprava střechy BD Kosmonautů 3, Zábřeh | Doba výstavby: |  | Objednatel: | město Zábřeh
Druh stavby: |  |  | Začátek výstavby: | 19.01.2023 | Projektant:
Lokalita: |  |  | Konec výstavby: |  | Zhotovitel:
Zpracoval: |  |  | Zpracováno dne: | 12.04.2023 | Zpracováno dne: | 12.04.2023
Objekt | Kód | Zkrácený popis |  | Náklady (Kč) - dodávka | Náklady (Kč) - Montáž | Náklady (Kč) - celkem
| 62 | Úprava povrchů vnější |  | 0 | 0 | 0 | T | 0
| 712 | Izolace střech (živičné krytiny) |  | 0 | 0 | 0 | T | 0
| 713 | Izolace tepelné |  | 0 | 0 | 0 | T | 0
| 762 | Konstrukce tesařské |  | 0 | 0 | 0 | T | 0
| 764 | Konstrukce klempířské |  | 0 | 0 | 0 | T | 0
| 765 | Krytina tvrdá |  | 0 | 0 | 0 | T | 0
| 783 | Nátěry |  | 0 | 0 | 0 | T | 0
| 90 | Hodinové zúčtovací sazby (HZS) |  | 0 | 0 | 0 | T | 0
| 94 | Lešení a stavební výtahy |  | 0 | 0 | 0 | T | 0
| H01 | Budovy občanské výstavby |  | 0 | 0 | 0 | T | 0
| M65 | Elektroinstalace |  | 0 | 0 | 0 | T | 0
| S | Přesuny sutí |  | 0 | 0 | 0 | T | 0
|  | Ostatní materiál |  | 0 | 0 | 0 | T | 0
[5 empty] | Celkem: | 0

## Výkaz výměr
Výkaz výměr
Název stavby: |  | Oprava střechy BD Kosmonautů 3, Zábřeh |  | Objednatel: | město Zábřeh
Druh stavby: |  |  |  | Projektant:
Lokalita: |  |  |  | Zhotovitel:
Zpracoval: |  |  |  | Zpracováno dne: | 12.04.2023
Č | Objekt | Kód | Zkrácený popis / Varianta |  | MJ | Množství | Potřebné množství
|  | 62 | Úprava povrchů vnější
1 |  | 622397232R00 | Oprava KZS,plocha do 1m2,silikonová omítka |  | m2 |  | 0
|  |  | 2+2+1+1 |  |  | 6
2 |  | 622481211RT2 | Montáž výztužné sítě(perlinky)do stěrky-vněj.stěny |  | m2 |  | 0
|  |  | 2,1*0,3*11 | nadprazi |  | 6.93
|  |  | 2,1*0,3*6 | nadprazi
|  |  | 1,5*0,3*6 | nadprazi
|  |  | (1,8+1,8+2,2)*0,5*3 | zadni vikyre
(2*2*3)-(1,8*1,8*3)
|  |  | (1,5+1,5+1,9)*0,5*2 | bocni vikyre
(1,6*1,6*2)-(1,5*1,5*2)
|  |  | (1,8+1,8+3,8)*0,5*4 | predni vikyre
(3,6*1,8*4)-(2,1*1,5*4)
3 |  | 622472163R00 | Omítka stěn vnější z MS silikonová slož. III.ručně |  | m2 |  | 0
|  |  | 58,03 | vikýře |  | 58.03
4 |  | 622473186R00 | Příplatek za rohovník pro vnější omítky |  | m |  | 0
|  |  | (3,8+2+2)*4 | predni vikyre |  | 31.2
|  |  | (1,6+1,6+2)*5 | bocni a zadni vikyre
5 |  | 622473187RT2 | Příplatek za okenní lištu (APU) - montáž |  | m |  | 0
|  |  | 2,1*15 |  |  | 31.5
2,1*6
1,5*2
1,5*9
1,5*29*2
1,8*3*2
6 |  | 622412223R00 | Nátěr stěn vnějších, slož.3-4, silikonový |  | m2 |  | 0
|  |  | 56,18*0,95*2 | podbití |  | 106.742
13,18*0,95*2
|  | 712 | Izolace střech (živičné krytiny)
7 |  | 446122001R00 | Montáž nadstřešních dílců - výlezů na střechu |  | kus |  | 0
|  |  | 1+1+1 |  |  | 3
8 |  | 611409852 | Výlez střešní 45 x 73 cm s lemováním, dvojité tvrzené sklo |  | kus |  | 0
9 |  | 998712103R00 | Přesun hmot pro povlakové krytiny, výšky do 24 m |  | t |  | 0
|  | 713 | Izolace tepelné
10 |  | 713101122R00 | Odstranění tepelné izolace stropů a podhledů, volně uložené, z desek minerálních, tl. 100 - 200 mm |  | m2 |  | 0
|  |  | (56,18+56,18+13,18+13,18)*0,2 |  |  | 27.744
|  | 762 | Konstrukce tesařské
11 |  | 762341811R00 | Demontáž bednění střech z prken hrubých |  | m2 |  | 0
|  |  | (1202,376/100)*20 |  |  | 240.475
12 |  | 762341210RT2 | Montáž bednění střech rovných, prkna hrubá na sraz |  | m2 |  | 0
13 |  | 762341921R00 | Vyřezání otvorů střech, v bednění pl. do 1 m2 |  | m2 |  | 0
|  |  | 0,7*0,7*3 | stresni vylezy |  | 1.47
14 |  | 762341925R00 | Vyřezání otvorů střech, v bednění pl. nad 8 m2 |  | m2 |  | 0
|  |  | 44*0,15 | hreben |  | 6.6
|  |  | 8*4*0,15 | narozi
15 |  | 762088116R00 | Zakrývání provizorní plachtou 15x20m,vč.odstranění |  | kus |  | 0
16 |  | 998762103R00 | Přesun hmot pro tesařské konstrukce, výšky do 24 m |  | t |  | 0
|  |  | 3,492+0,431 |  |  | 3.923
|  | 764 | Konstrukce klempířské
17 |  | 764352802R00 | Demontáž žlabů rovných, rš 250 mm,nad 45° |  | m |  | 0
|  |  | 2,4*17 |  |  | 40.8
1,8*6
18 |  | 764345842R00 | Demontáž ventilačních nástavců D do 200 mm |  | kus |  | 0
|  |  | 1*15 |  |  | 15
19 |  | 764359811R00 | Demontáž kotlíku kónického |  | kus |  | 0
|  |  | 2 |  |  | 2
20 |  | 764322841R00 | Demontáž oplechování okapů, rš 500 mm |  | m |  | 0
|  |  | 56,18+56,18+13,18+13,18 |  |  | 138.72
21 |  | 764410880R00 | Demontáž oplechování parapetů,rš od 400 do 600 mm |  | m |  | 0
|  |  | 2,3*11 |  |  | 25.3
3,8*4
1,7*2
2,3*6
2*3
1,7*6
22 |  | 764430810R00 | Demontáž oplechování zdí, rš do 250 mm |  | m |  | 0
|  |  | 56,18*2 |  |  | 112.36
13,18*2
23 |  | 764454801R00 | Demontáž odpadních trub kruhových, D 75 a 100 mm |  | m |  | 0
|  |  | 3,5*2 |  |  | 7
24 |  | 764815808R00 | Kotlík žlabový oválný z lak. Pz plechu, 250/80 mm |  | kus |  | 0
25 |  | 764815211R00 | Žlab podokapní - zpětná montáž |  | m |  | 0
|  |  | 51,6 |  |  | 51.6
26 |  | 764819211R00 | Odpadní trouby kruhové z lak. plechu, D 80 mm |  | m |  | 0
|  |  | 3,5*2 |  |  | 7
27 |  | 764352292R00 | Nátěr stávajících háků půlkruhových |  | kus |  | 0
|  |  | 4*23 |  |  | 92
28 |  | 764816420R00 | Okapnice z lakovaného plechu, rš 200 mm |  | m |  | 0
|  |  | 56,18*2 |  |  | 112.36
13,18*2
29 |  | 764928108R00 | D+M oplech.parapetů z lak.plechu vč.rohů rš 600 |  | m |  | 0
30 |  | 764246291R00 | Montáž ventilačních nástavců, hladká krytina |  | kus |  | 0
31 |  | 553508772 | Komínek odvětrací d 110 mm |  | kus |  | 0
32 |  | 764430210R00 | Oplechování zdí z lakovaného plechu, rš 250 mm |  | m |  | 0
33 |  | 764362811R00 | Demontáž střešního okna, hladká krytina, do 45° |  | kus |  | 0
34 |  | 764357901R00 | Oprava žlabů,mezistřešní a zaatikové Pz,rš 1100 mm |  | m |  | 0
|  |  | 20 |  |  | 20
35 |  | 952904111R00 | Čištění střešních žlabů |  | m |  | 0
|  |  | 56,18*2 |  |  | 112.36
13,18*2
36 |  | 998764103R00 | Přesun hmot pro klempířské konstr., výšky do 24 m |  | t |  | 0
|  |  | 1,602-0,148-0,069-0,002-0,533-0,212-0,197-0,016 |  |  | 0.425
0,413
|  | 765 | Krytina tvrdá
37 |  | 765361810R00 | Demontáž šindelové krytiny, do suti |  | m2 |  | 0
|  |  | 11,28*6,2 | boky |  | 69.936
|  |  | (((54,25+44)*6,2)/2)*2 | predni a zadni cast
|  |  | (56,18+13,18+56,18+13,18)*(3,5+0,75) | dolní cast dokola
|  |  | -2,1*1,5*15 | odpocet oken
-1,5*1,5*2
-2,1*1,5*6
-1,5*1,5*6
-1,8*1,8*3
|  |  | 1,5*0,4*2*11 | ostění
1,5*0,4*2*12
38 |  | 765799301R00 | Demontáž podstřešní fólie |  | m2 |  | 0
39 |  | 765526011R00 | Živičný šindel, podkladní pás na bednění |  | m2 |  | 0
40 |  | 765514920R00 | Montáž krytiny ze živičného šindele |  | m2 |  | 0
41 |  | 62865141 | Šindel živičný obdélník 1 x 0,32 m, záruka 30 roků a životnost min. 50 roků, povrch s posypem, barva hnědá |  | m2 |  | 0
|  |  | 1202,376*1,1 |  |  | 1322.614
42 |  | 765521322R00 | Živičný šindel, založení u okapu |  | m |  | 0
|  |  | 56,18*2 |  |  | 112.36
13,18*2
54,25*2
11,28*2
43 |  | 765518510R00 | Hřeben živičným šindelem |  | m |  | 0
|  |  | 44 | hřeben |  | 44
44 |  | 765518520R00 | Nároží živičným šindelem |  | m |  | 0
|  |  | 8*4 | naroží |  | 32
|  |  | 54,25*2 | změna sklonu
|  |  | 11,28*2 | změna sklonu
45 |  | 765521127R00 | Živičný šindel, úžlabí |  | m |  | 0
|  |  | 2*8 | vikýř |  | 16
1,6*10
46 |  | 765799171R00 | Montáž větracích komponentů |  | m |  | 0
|  |  | 44 | hreben |  | 44
|  |  | 8*4 | narozi
47 |  | 59160863.A | Větrací pás hřeben/nároží |  | m |  | 0
|  |  | 76*1,05 |  |  | 79.8
48 |  | 765379911R00 | Přiřezání a uchycení bitumenových šindelů |  | m |  | 0
|  |  | 8*4 | strecha |  | 32
4*4
|  |  | 1,5*23*2 | osteni
49 |  | 765799161R00 | Montáž plastových či kovových tvarovek |  | kus |  | 0
50 |  | 553530015 | Odvětrávací tvarovka pro šindelové střechy |  | kus |  | 0
|  |  | (56,18+56,18+13,18+13,18)/2 |  |  | 69.36
0,64
4
51 |  | 998765103R00 | Přesun hmot pro krytiny tvrdé, výšky do 24 m |  | t |  | 0
|  |  | 43,43-21,643-0,216 |  |  | 21.571
|  | 783 | Nátěry
52 |  | 783780010RA0 | Impregnace tesařských konstrukcí |  | m2 |  | 0
|  |  | 11,28*6,2 | bedneni vnejsi |  | 69.936
(((54,25+44)*6,2)/2)*2
(56,18+13,18+56,18+13,18)*(3,5+0,75)
-2,1*1,5*15
-1,5*1,5*2
-2,1*1,5*6
-1,5*1,5*6
-1,8*1,8*3
1,5*0,4*2*11
1,5*0,4*2*12
|  |  | 11,28*6,2 | bedneni vnitrni strana
(((54,25+44)*6,2)/2)*2
|  |  | 12*45 | vazníky
|  |  | -240,475*2 | odpocet za nové bedneni
|  | 90 | Hodinové zúčtovací sazby (HZS)
53 |  | 900 R04 | HZS |  | h |  | 0
|  |  | 8+8 | přípomoci |  | 16
|  |  | 4 | kontrola žlabů a klempířských konstrukcí
|  | 94 | Lešení a stavební výtahy
54 |  | 941941042R00 | Montáž lešení leh.řad.s podlahami,š.1,2 m, H 30 m |  | m2 |  | 0
|  |  | 60*17*2 |  |  | 2040
13,5*17*2
55 |  | 941941111R00 | Pronájem lešení za den |  | m2 |  | 0
|  |  | 2499*60 |  |  | 149940
56 |  | 941941842R00 | Demontáž lešení leh.řad.s podlahami,š.1,2 m,H 30 m |  | m2 |  | 0
57 |  | 1212RVD | Doprava lešení |  | kus |  | 0
|  | H01 | Budovy občanské výstavby
58 |  | 998011003R00 | Přesun hmot pro budovy zděné výšky do 24 m |  | t |  | 0
|  |  | 2,784+45,932+0,117+0,374 |  |  | 49.207
59 |  | 784011221R00 | Zakrytí předmětů, včetně odstranění |  | m2 |  | 0
|  |  | 2,1*1,5*17 |  |  | 53.55
1,*1,5*8
1,8*1,8*3
60 |  | 222x12VD | Revize hrmosvodu |  | kus |  | 0
|  | M65 | Elektroinstalace
61 |  | 650811112R00 | Demontáž vodiče do D 10 mm vč. podpěr |  | m |  | 0
|  |  | (6,2+3,5+0,75)*3*2 | sikminy |  | 62.7
|  |  | 44 | hreben
62 |  | 650811151R00 | Demontáž jímací tyče na hřebenu střechy |  | kus |  | 0
|  |  | 1+1+1+1+1 |  |  | 5
63 |  | 650111611R00 | Montáž svodového vodiče D do 10 mm včetně podpěr |  | m |  | 0
64 |  | 650111711RT2 | Montáž hromosvodové svorky do 2 šroubů |  | kus |  | 0
|  |  | 3*2 |  |  | 6
5
65 |  | 650111911R00 | Montáž jímací tyče do 3 m, na střešní hřeben |  | kus |  | 0
66 |  | 1215VD | Demontáž a zpetná montáž stožáru s komponenty |  | kus |  | 0
|  | S | Přesuny sutí
67 |  | 979011311R00 | Svislá doprava suti a vybouraných hmot shozem |  | t |  | 0
|  |  | 0,333 |  |  | 0.333
5,411+0,052+0,152
0,148+0,069+0,002+0,533+0,212+0,197+0,016
21,643+0,216
68 |  | 979082111R00 | Vnitrostaveništní doprava suti do 10 m |  | t |  | 0
69 |  | 979082317R00 | Vodorovná doprava suti a hmot po suchu do 5000 m |  | t |  | 0
70 |  | 979086112R00 | Nakládání nebo překládání suti a vybouraných hmot |  | t |  | 0
71 |  | 979990107R00 | Poplatek za uložení suti - směs betonu, cihel, dřeva, skupina odpadu 170904 |  | t |  | 0
|  |  | 0,148+0,069+0,002+0,533+0,212+0,197+0,016 |  |  | 1.177
72 |  | 979990121R00 | Poplatek za uložení suti - asfaltové pásy, skupina odpadu 170302 |  | t |  | 0
|  |  | 21,643+0,216 |  |  | 21.859
73 |  | 979990161R00 | Poplatek za uložení - dřevo |  | t |  | 0
|  |  | 5,411+0,052+0,152 |  |  | 5.615
74 |  | 979990144R00 | Poplatek za uložení suti - minerální vata, skupina odpadu 170604 |  | t |  | 0
Ostatní materiál
75 |  | 31417010.A | Hřebík šindelový hliníkový |  | kg |  | 0
|  |  | 10*12 |  |  | 120
76 |  | 23153499 | Tmel střešní bitumenový 300 ml |  | kus |  | 0
77 |  | 59160859.A | Prostup anténní |  | kus |  | 0
Poznámka:

## Krycí list rozpočtu
Krycí list slepého rozpočtu
Název stavby: |  | Oprava střechy BD Kosmonautů 3, Zábřeh |  | Objednatel: | město Zábřeh |  | IČO/DIČ:
Druh stavby: |  |  |  | Projektant: |  |  | IČO/DIČ:
Lokalita: |  |  |  | Zhotovitel: |  |  | IČO/DIČ:
Začátek výstavby: |  | 19.01.2023 |  | Konec výstavby: |  |  | Položek: | 77
JKSO: |  |  |  | Zpracoval: |  |  | Datum: | 12.04.2023
Rozpočtové náklady v Kč
A | Základní rozpočtové náklady |  | B | Doplňkové náklady |  | C | Náklady na umístění stavby (NUS)
HSV | Dodávky | 0 | Práce přesčas |  | 0 | Zařízení staveniště |  | 0
| Montáž | 0 | Bez pevné podl. |  | 0 | Mimostav. doprava |  | 0
PSV | Dodávky | 0 | Kulturní památka |  | 0 | Územní vlivy |  | 0
| Montáž | 0 | Dopravy |  | 0 | Provozní vlivy |  | 0
"M" | Dodávky | 0 |  |  |  | Ostatní |  | 0
| Montáž | 0 |  |  |  | NUS z rozpočtu |  | 0
Ostatní materiál |  | 0
Přesun hmot a sutí |  | 0
ZRN celkem |  | 0 | DN celkem |  | 0 | NUS celkem |  | 0
|  |  | DN celkem z obj. |  | 0 | NUS celkem z obj. |  | 0
[6 empty] | ORN celkem |  | 0
[6 empty] | ORN celkem z obj. |  | 0
Základ 0% |  | 0
Základ 15% |  | 0 | DPH 15% |  | 0 | Celkem bez DPH |  | 0
Základ 21% |  | 0 | DPH 21% |  | 0 | Celkem včetně DPH |  | 0
Projektant |  |  | Objednatel |  |  | Zhotovitel
Datum, razítko a podpis |  |  | Datum, razítko a podpis |  |  | Datum, razítko a podpis
Poznámka:

## VORN
Vedlejší a ostatní rozpočtové náklady
Název stavby: | Oprava střechy BD Kosmonautů 3, Zábřeh | Objednatel: | město Zábřeh |  | IČO/DIČ:
Druh stavby: |  | Projektant: |  |  | IČO/DIČ:
Lokalita: |  | Zhotovitel: |  |  | IČO/DIČ:
Začátek výstavby: | 19.01.2023 | Konec výstavby: |  |  | Položek: | 77
JKSO: |  | Zpracoval: |  |  | Datum: | 12.04.2023
Vedlejší rozpočtové náklady VRN
Doplňkové náklady DN |  |  | Kč | % | Základna | Kč
Práce přesčas |  |  | 0 |  |  | 0
Bez pevné podl. |  |  | 0 |  |  | 0
Kulturní památka |  |  | 0 |  |  | 0
Dopravy |  |  |  | 0.5 | 0 | 0
Celkem DN | [5 empty] | 0
Náklady na umístění stavby (NUS) |  |  | Kč | % | Základna | Kč
Zařízení staveniště |  |  |  | 1 | 0 | 0
Mimostav. doprava |  |  | 0 |  |  | 0
Územní vlivy |  |  | 0 |  |  | 0
Provozní vlivy |  |  | 0 |  |  | 0
Ostatní |  |  | 0 |  |  | 0
NUS z rozpočtu |  |  | 0 |  |  | 0
Celkem NUS | [5 empty] | 0
Celkem VRN |  |  | 0
Ostatní rozpočtové náklady ORN
Ostatní rozpočtové náklady (ORN) |  |  | Kč | % | Základna | Kč
|  |  | 0 |  |  | 0
Celkem ORN | [5 empty] | 0