## Hárok1
Príloha č. 1 Výzvy na predkladanie ponúk
Názov predkladateľa:
Sídlo predkladateľa:
IČO predkladateľa:
Kontaktné údaje predkladateľa (email, telefón):
Opis predmetu zákazky a návrh n aplnenie kritérií
Názov zadávateľa: Víno Fiala
Sídlo zadávateľa: Záhradná 13, 90201 Pezinok
IČO zadávateľa: 43743391
Logický celok/zariadenie: Technologické zariadenie výroby vína
Celok | Opis | Požadovaná hodnota | Jednotka | Ponúkana hodnota predkladateľom | Cena v Euro bez DPH
1. vinifikátor | Názov výrobcu:
Typové označenie:
| Počet kusov | 1 | ks
| materiál AISI 304 | áno
| celkový objem | 2250 | l
| priemer | 1200 | mm
| plášť | 2000 | mm
| výška | 2800 | mm
| nohy | 500 | mm
| predné nohy výškovo nastaviteľné | áno
| pravouhlé dvierka | 400 x 530 | mm
| úplný výpust, guľový ventil DN 80 | áno | -
| stáčací výpust, guľový ventil DN 40 | áno | -
| horný prielez | min. 400 | mm
| kvasný ventil | áno | -
| šikmé miešacie zariadenie + el. pohon | áno | -
| automatické ovládanie miešania, chladenia a ohrevu | áno | -
| držiak na rebrík | áno | -
| nerezová jamka na teplotné čidlo | áno | -
| dvojitý plášť na chladenie | áno | -
| dvojité dno s elektrickým ohrevom | áno | -
| excentrické veko | áno | -
| koštovák 1/2" | áno | -
| nerezový elektrický rozvádzač | áno | -
| vinifikátor je možné prepraviťdo miestnosti so šírkou dverí 130 cm | áno | -
2. Doskový filter | Názov výrobcu:
Typové označenie:
| Počet kusov | 1 | ks
| Filtr deskový 20x20, 40 desek s čerpadlem – by pass | áno
| Set pre dvojitou filtraci by-pass | áno | -
| dĺžka | 100 | cm
| materiál | nerez ISI 304 | -
| výška | 65 | cm
| šírka | 50 | cm
| váha | 58 | kg
| napätie | 230 | V
| príkon | 0.38 | kW
| druh nápoja | víno
| druh nápoja | mušt
| druh nápoja | destilát
| druh nápoja | voda
| manometer | áno
| prietok | 2200 | l/h
3. Chladenie - riadené kvasenie | Názov výrobcu:
Typové označenie:
| Počet kusov | 1 | ks
| Lindr CWP 300 | áno
| nezávislé okruhy chladenia/ohrevu | 4 | ks
| termostaty | 4 | ks
| čerpadlá | 4 | ks
| tepelné čidlá | 4 | ks
| rozvody chladenia | áno
| CHLADICÍ VÝKON KOMPRESORU (HP) | 1899-12-31
| CHLADICÍ VÝKON KOMPRESORU (W) | 2300
| NAPĚTÍ | 220-240V 50Hz~1
| PŘÍKON (W) | 1380
| VÝTLAK DOCHLAZOVACÍ PUMPY (M) | 12
| MAXIMÁLNÍ CHLADICÍ VÝKON TO 0°C / TK45°C (L/HOD) | 180
Cena za celý predmet zákazky v Euro bez DPH
Čestné prehlasujeme, že akceptujeme všetky požiadavky zadávateľa a tieto požiadavky sme zahrnuli do cenovej ponuky ktorú sme predložili so zapracovaním všetkých požiadaviek zadávateľa. Čestne prehlasujeme, že predložená cenová ponuka zodpovedá cenám obvyklým v danom mieste a čase.
V .................., dňa .......................
____________________________
Podpis predkladateľa