## Stavební rozpočet
Slepý stavební rozpočet
Název stavby: |  | PBa03 Stavební úpravy kanceláří v kulturním domě | Doba výstavby: |  | Objednatel:
Druh stavby: |  |  | Začátek výstavby: | 31.08.2022 | Projektant:
Lokalita: |  | Zábřeh | Konec výstavby: |  | Zhotovitel:
JKSO: |  |  | Zpracováno dne: | 31.08.2022 | Zpracoval:
Č | Kód | Zkrácený popis / Varianta |  |  |  | MJ | Množství | Cena/MJ | Náklady (Kč) |  |  | Cenová | [32 empty] | ISWORK | GROUPCODE
|  | Rozměry | [5 empty] | (Kč) | Dodávka | Montáž | Celkem | soustava | Přesuny | Typ skupiny | HSV mat | HSV prac | PSV mat | PSV prac | Mont mat | Mont prac | Ostatní mat. | [20 empty] | MAT | WORK | CELK
| 31 | Zdi podpěrné a volné | [6 empty] | 0 | 0 | 0 | [17 empty] | 0 | 0 | 0
1 | 317121044RU1 | Překlad nosný pórobeton, světlost otv. do 180 cm |  |  |  | kus | 2 | 0 | 0 | 0 | 0 | RTS II / 2022 | 0 |  | 0 | 0 | 0 | 0 | 0 | 0 | 0 | 0 | 0 | 0 | 21 | 0 | 0 | 1 |  |  |  | 0 | 0 | 0 | 31_ | 3_ | _ | 0 | 0 | 0 | 13 | 0 | 0 | 0 | P | 31
| Varianta: | překlad nosný NOP 300-1500, 149 x 24,9 x 30 cm
|  | 2 |  |  |  |  | 2
2 | 317121047RT2 | Překlad nenosný pórobeton, světlost otv. do 105 cm |  |  |  | kus | 14 | 0 | 0 | 0 | 0 | RTS II / 2022 | 0 |  | 0 | 0 | 0 | 0 | 0 | 0 | 0 | 0 | 0 | 0 | 21 | 0 | 0 | 1 |  |  |  | 0 | 0 | 0 | 31_ | 3_ | _ | 0 | 0 | 0 | 16 | 0 | 0 | 0 | P | 31
| Varianta: | překlad nenosný NEP 100-1250, 124 x 24,9 x 10 cm
|  | 14 |  |  |  |  | 14
3 | 317121047RT4 | Překlad nenosný pórobeton, světlost otv. do 105 cm |  |  |  | kus | 5 | 0 | 0 | 0 | 0 | RTS II / 2022 | 0 |  | 0 | 0 | 0 | 0 | 0 | 0 | 0 | 0 | 0 | 0 | 21 | 0 | 0 | 1 |  |  |  | 0 | 0 | 0 | 31_ | 3_ | _ | 0 | 0 | 0 | 19 | 0 | 0 | 0 | P | 31
| Varianta: | překlad nenosný NEP 150-1250, 124 x 24,9 x 15 cm
|  | 5 |  |  |  |  | 5
| 34 | Stěny a příčky | [6 empty] | 0 | 0 | 0 | [17 empty] | 0 | 0 | 0
4 | 342255024RT1 | Příčky z desek porobetonových tl. 10 cm |  |  |  | m2 | 123.394 | 0 | 0 | 0 | 0 | RTS II / 2022 | 0 |  | 0 | 0 | 0 | 0 | 0 | 0 | 0 | 0 | 0 | 0 | 21 | 0 | 0 | 1 |  |  |  | 0 | 0 | 0 | 34_ | 3_ | _ | 0 | 0 | 0 | 23 | 0 | 0 | 0 | P | 34
| Varianta: | desky 599 x 249 x 100 mm
|  | (1,6+2,57+2,54+1,6)*2,25 |  |  | 2.49-2.53 |  | 18.698
|  | -0,8*2,0*4 |  |  |  |  | -6.4
|  | 3,38*3,35*2 |  |  | 2.63 |  | 22.646
|  | -1,0*2,0 |  |  |  |  | -2
|  | (4,73+4,17+4,97)*3,35 |  |  | 2.65-2.71 |  | 46.465
|  | (3,07+1,37+2,03+1,23+1,7)*3,35 |  |  | 2.65-2.71 |  | 31.49
|  | -1,0*2,0 |  |  |  |  | -2
|  | -0,9*2,0*2 |  |  |  |  | -3.6
|  | -0,8*2,0*3 |  |  |  |  | -4.8
[5 empty] | 2.55-2.58 |  | 0
|  | (3,6+1,29+2,08)*2,25 |  |  |  |  | 15.682
|  | -0,8*2,0*2 |  |  |  |  | -3.2
[5 empty] | 2.59-2.60 |  | 0
|  | (2,35+1,45*2)*2,25 |  |  |  |  | 11.813
|  | -0,7*2,0 |  |  |  |  | -1.4
5 | 342255028RT1 | Příčky z desek porobetonových tl. 15 cm |  |  |  | m2 | 0.992 | 0 | 0 | 0 | 0 | RTS II / 2022 | 0 |  | 0 | 0 | 0 | 0 | 0 | 0 | 0 | 0 | 0 | 0 | 21 | 0 | 0 | 1 |  |  |  | 0 | 0 | 0 | 34_ | 3_ | _ | 0 | 0 | 0 | 40 | 0 | 0 | 0 | P | 34
| Varianta: | desky 599 x 249 x 150 mm
|  | 0,65*0,16*2,0 |  |  | 2.48 |  | 0.208
|  | 0,9*0,16*2,0+1,55*0,16*2,0 |  |  | 2.61 |  | 0.784
6 | 342255032RT1 | Příčky z desek porobetonových tl. 20 cm |  |  |  | m2 | 0.732 | 0 | 0 | 0 | 0 | RTS II / 2022 | 0 |  | 0 | 0 | 0 | 0 | 0 | 0 | 0 | 0 | 0 | 0 | 21 | 0 | 0 | 1 |  |  |  | 0 | 0 | 0 | 34_ | 3_ | _ | 0 | 0 | 0 | 44 | 0 | 0 | 0 | P | 34
| Varianta: | desky 599 x 249 x 200 mm
|  | 0,93*0,2*2,0 |  |  | 2.54 |  | 0.372
|  | 0,9*0,2*2,0 |  |  | 2.61 |  | 0.36
7 | 347014113R00 | Předstěna SDK, tl.55 mm,1 x ocel. kce CD, 1 x RBI 12,5 mm, bez izolace |  |  |  | m2 | 25.08 | 0 | 0 | 0 | 0 | RTS II / 2022 | 0 |  | 0 | 0 | 0 | 0 | 0 | 0 | 0 | 0 | 0 | 0 | 21 | 0 | 0 | 1 |  |  |  | 0 | 0 | 0 | 34_ | 3_ | _ | 0 | 0 | 0 | 48 | 0 | 0 | 0 | P | 34
|  | (6,48+5,04+5,2)*1,5 |  |  |  |  | 25.08
| 41 | Stropy a stropní konstrukce (pro pozemní stavby) | [6 empty] | 0 | 0 | 0 | [17 empty] | 0 | 0 | 0
8 | 416021121R00 | Podhledy SDK, kovová.kce CD. 1x deska RB 12,5 mm |  |  |  | m2 | 563.451 | 0 | 0 | 0 | 0 | RTS II / 2022 | 0 |  | 0 | 0 | 0 | 0 | 0 | 0 | 0 | 0 | 0 | 0 | 21 | 0 | 0 | 1 |  |  |  | 0 | 0 | 0 | 41_ | 4_ | _ | 0 | 0 | 0 | 51 | 0 | 0 | 0 | P | 41
|  | 536,62 |  |  |  |  | 536.62
|  | ;ztratné 5%; 26,831 |  |  |  |  | 26.831
9 | 416021123R00 | Podhledy SDK, kovová.kce CD. 1x deska RBI 12,5 mm |  |  |  | m2 | 55.62 | 0 | 0 | 0 | 0 | RTS II / 2022 | 0 |  | 0 | 0 | 0 | 0 | 0 | 0 | 0 | 0 | 0 | 0 | 21 | 0 | 0 | 1 |  |  |  | 0 | 0 | 0 | 41_ | 4_ | _ | 0 | 0 | 0 | 54 | 0 | 0 | 0 | P | 41
|  | 55,62 |  |  | WC, předsíňky |  | 55.62
| 60 | Omítky ze suchých směsí | [6 empty] | 0 | 0 | 0 | [17 empty] | 0 | 0 | 0
10 | 602016191R00 | Penetrační nátěr stěn |  |  |  | m2 | 250.096 | 0 | 0 | 0 | 0 | RTS II / 2022 | 0 |  | 0 | 0 | 0 | 0 | 0 | 0 | 0 | 0 | 0 | 0 | 21 | 0 | 0 | 1 |  |  |  | 0 | 0 | 0 | 60_ | 6_ | _ | 0 | 0 | 0 | 57 | 0 | 0 | 0 | P | 60
|  | 123,394*2 |  |  | příčky tl. 100 mm |  | 246.788
|  | 0,922*2 |  |  | příčky tl. 150 mm |  | 1.844
|  | 0,732*2 |  |  | příčky tl. 200 mm |  | 1.464
| 61 | Úprava povrchů vnitřní | [6 empty] | 0 | 0 | 0 | [17 empty] | 0 | 0 | 0
11 | 612421637R00 | Omítka vnitřní zdiva, MVC, štuková |  |  |  | m2 | 250.096 | 0 | 0 | 0 | 0 | RTS II / 2022 | 0 |  | 0 | 0 | 0 | 0 | 0 | 0 | 0 | 0 | 0 | 0 | 21 | 0 | 0 | 1 |  |  |  | 0 | 0 | 0 | 61_ | 6_ | _ | 0 | 0 | 0 | 62 | 0 | 0 | 0 | P | 61
|  | 123,394*2 |  |  | příčky tl. 100 mm |  | 246.788
|  | 0,922*2 |  |  | příčky tl. 150 mm |  | 1.844
|  | 0,732*2 |  |  | příčky tl. 200 mm |  | 1.464
12 | 610991111R00 | Zakrývání výplní vnitřních otvorů |  |  |  | m2 | 80 | 0 | 0 | 0 | 0 |  | 0 |  | 0 | 0 | 0 | 0 | 0 | 0 | 0 | 0 | 0 | 0 | 21 | 0 | 0 | 1 |  |  |  | 0 | 0 | 0 | 61_ | 6_ | _ | 0 | 0 | 0 | 66 | 0 | 0 | 0 | P | 61
| Varianta: | po dobu rekonstrukce, vč. odstranění, likvidace
|  | 1 |  |  |  |  | 1
13 | 612100030RAA | Omítka stěn vnitřní vápenocementová štuková |  |  |  | m2 | 20 | 0 | 0 | 0 | 0 | RTS II / 2022 | 0 |  | 0 | 0 | 0 | 0 | 0 | 0 | 0 | 0 | 0 | 0 | 21 | 0 | 0 | 1 |  |  |  | 0 | 0 | 0 | 61_ | 6_ | _ | 0 | 0 | 0 | 69 | 0 | 0 | 0 | P | 61
| Varianta: | otlučení a zřizení ze 100 %, malba
|  | 20 |  |  | oprava stávajících omítek, napojení - odhad |  | 20
14 | 612481211RT2 | Montáž výztužné sítě(perlinky)do stěrky-vnit.stěny |  |  |  | m2 | 250.096 | 0 | 0 | 0 | 0 | RTS II / 2022 | 0 |  | 0 | 0 | 0 | 0 | 0 | 0 | 0 | 0 | 0 | 0 | 21 | 0 | 0 | 1 |  |  |  | 0 | 0 | 0 | 61_ | 6_ | _ | 0 | 0 | 0 | 72 | 0 | 0 | 0 | P | 61
| Varianta: | včetně výztužné sítě a stěrkového tmelu
|  | 123,394*2 |  |  | příčky tl. 100 mm |  | 246.788
|  | 0,922*2 |  |  | příčky tl. 150 mm |  | 1.844
|  | 0,732*2 |  |  | příčky tl. 200 mm |  | 1.464
| 63 | Podlahy a podlahové konstrukce | [6 empty] | 0 | 0 | 0 | [17 empty] | 0 | 0 | 0
15 | 632415110R00 | Potěr samonivelační ručně tl. 10 mm |  |  |  | m2 | 443.74 | 0 | 0 | 0 | 0 | RTS II / 2022 | 0 |  | 0 | 0 | 0 | 0 | 0 | 0 | 0 | 0 | 0 | 0 | 21 | 0 | 0 | 1 |  |  |  | 0 | 0 | 0 | 63_ | 6_ | _ | 0 | 0 | 0 | 78 | 0 | 0 | 0 | P | 63
|  | 72,72 |  |  | pod dlažbu |  | 72.72
|  | 371,02 |  |  | pod vinyl |  | 371.02
16 | 632415108R00 | Potěr samonivelační ručně tl. 8 mm |  |  |  | m2 | 17.1 | 0 | 0 | 0 | 0 | RTS II / 2022 | 0 |  | 0 | 0 | 0 | 0 | 0 | 0 | 0 | 0 | 0 | 0 | 21 | 0 | 0 | 1 |  |  |  | 0 | 0 | 0 | 63_ | 6_ | _ | 0 | 0 | 0 | 81 | 0 | 0 | 0 | P | 63
|  | 17,1 |  |  | 2.11 |  | 17.1
| 64 | Výplně otvorů | [6 empty] | 0 | 0 | 0 | [17 empty] | 0 | 0 | 0
17 | 642942111RT3 | Osazení zárubní dveřních ocelových, pl. do 2,5 m2 |  |  |  | kus | 11 | 0 | 0 | 0 | 0 | RTS II / 2022 | 0 |  | 0 | 0 | 0 | 0 | 0 | 0 | 0 | 0 | 0 | 0 | 21 | 0 | 0 | 1 |  |  |  | 0 | 0 | 0 | 64_ | 6_ | _ | 0 | 0 | 0 | 84 | 0 | 0 | 0 | P | 64
| Varianta: | včetně dodávky zárubně 700 x 1970 x 100 mm
|  | 11 |  |  |  |  | 11
18 | 642942111RT4 | Osazení zárubní dveřních ocelových, pl. do 2,5 m2 |  |  |  | kus | 7 | 0 | 0 | 0 | 0 | RTS II / 2022 | 0 |  | 0 | 0 | 0 | 0 | 0 | 0 | 0 | 0 | 0 | 0 | 21 | 0 | 0 | 1 |  |  |  | 0 | 0 | 0 | 64_ | 6_ | _ | 0 | 0 | 0 | 87 | 0 | 0 | 0 | P | 64
| Varianta: | včetně dodávky zárubně 800 x 1970 x 100 mm
|  | 7 |  |  |  |  | 7
19 | 642942111RT5 | Osazení zárubní dveřních ocelových, pl. do 2,5 m2 |  |  |  | kus | 6 | 0 | 0 | 0 | 0 | RTS II / 2022 | 0 |  | 0 | 0 | 0 | 0 | 0 | 0 | 0 | 0 | 0 | 0 | 21 | 0 | 0 | 1 |  |  |  | 0 | 0 | 0 | 64_ | 6_ | _ | 0 | 0 | 0 | 90 | 0 | 0 | 0 | P | 64
| Varianta: | včetně dodávky zárubně 900 x 1970 x 100 mm
|  | 6 |  |  |  |  | 6
20 | 642944999RTA | Oprava stávajícíh ocelových zárubní, vč. nátěru |  |  |  | ks | 15 | 0 | 0 | 0 | 0 |  | 0 |  | 0 | 0 | 0 | 0 | 0 | 0 | 0 | 0 | 0 | 0 | 21 | 0 | 0 | 1 |  |  |  | 0 | 0 | 0 | 64_ | 6_ | _ | 0 | 0 | 0 | 93 | 0 | 0 | 0 | P | 64
|  | 2.09 – 1x 2.10 – 1x 2.61 – 2x 2.45 – 1x 2.42 – 1x 2.41 – 1x 2.40 – 1x 2.39 – 1x 2.37 – 1x 2.15 – 2x 2.11 – 1x 2.02 – 1x 2.17 – 1x |  |  |  |  | 15
21 | 642945299TAA | Dodávka a montáž posuvné stěny Mobilní posuvná příčka o výšce 3,0m a šířky 4,0m s vysokou zvukovou neprůzvučností až 58dB |  |  |  | kus | 1 | 0 | 0 | 0 | 0 |  | 0 |  | 0 | 0 | 0 | 0 | 0 | 0 | 0 | 0 | 0 | 0 | 21 | 0 | 0 | 1 |  |  |  | 0 | 0 | 0 | 64_ | 6_ | _ | 0 | 0 | 0 | 95 | 0 | 0 | 0 | P | 64
|  | 1 |  |  | Otvor mezi 2.61-2.62 |  | 1
| 711 | Izolace proti vodě | [6 empty] | 0 | 0 | 0 | [17 empty] | 0 | 0 | 0
22 | 711212001R00 | Hydroizolační povlak - nátěr |  |  |  | m2 | 238.32 | 0 | 0 | 0 | 0 | RTS II / 2022 | 0 |  | 0 | 0 | 0 | 0 | 0 | 0 | 0 | 0 | 0 | 0 | 21 | 0 | 0 | 7 |  |  |  | 0 | 0 | 0 | 711_ | 71_ | _ | 0 | 0 | 0 | 98 | 0 | 0 | 0 | P | 711
|  | 72,72 |  |  | pod dlažbu |  | 72.72
|  | 165,6 |  |  | pod obklady |  | 165.6
23 | 998711102R00 | Přesun hmot pro izolace proti vodě, výšky do 12 m |  |  |  | t | 0.3 | 0 | 0 | 0 | 0 | RTS II / 2022 | 0 |  | 0 | 0 | 0 | 0 | 0 | 0 | 0 | 0 | 0 | 0 | 21 | 0 | 0 | 5 |  |  |  | 0 | 0 | 0 | 711_ | 71_ | _ | 0 | 0 | 0 | 101 | 0 | 0 | 0 | P | 711
| 725 | Zařizovací předměty | [6 empty] | 0 | 0 | 0 | [17 empty] | 0 | 0 | 0
24 | 725219999R0A | Dodávka a montáž, zprovoznění hygienického zařízení |  |  |  | kpl | 1 | 0 | 0 | 0 | 0 |  | 0 |  | 0 | 0 | 0 | 0 | 0 | 0 | 0 | 0 | 0 | 0 | 21 | 0 | 0 | 7 |  |  |  | 0 | 0 | 0 | 725_ | 72_ | _ | 0 | 0 | 0 | 103 | 0 | 0 | 0 | P | 725
|  | 10 6 9 1 1 10 10 1 1 10 |  |  | WC pisoár umyvadlo WC pro hendikepované umyvadlo pro hendikepované Umyvadlové baterie Umyvadlové sifony Umyvadlová baterie pro hendikepované Umyvadlový sifon pro hendikepované WC doplňky |  | 1
| 766 | Konstrukce truhlářské | [6 empty] | 0 | 0 | 0 | [17 empty] | 0 | 0 | 0
25 | 766666999R0A | Dodávka a montáž dveří do osazených ocelových zárubní |  |  |  | ks | 24 | 0 | 0 | 0 | 0 |  | 0 |  | 0 | 0 | 0 | 0 | 0 | 0 | 0 | 0 | 0 | 0 | 21 | 0 | 0 | 7 |  |  |  | 0 | 0 | 0 | 766_ | 76_ | _ | 0 | 0 | 0 | 106 | 0 | 0 | 0 | P | 766
|  | 2.48 – 800: 1x levé 2.49 - 700 : 1x levé 2.50 - 700: 1x levé 2.51 - 700 : 1x levé 2.52 - 700: 1x pravé 2.53 – 800: 1x pravé 2.54 – 900: 1x levé 2.55 – 900: 1x levé 2.56 - 700 : 1x pravé 2.57 - 700: 1x pravé 2.58 – 800: 1x pravé 2.59 - 700 : 1x pravé 2.60 – 800: 1x pravé 2.63 – 900: 1x pravé 2.64 – 900: 1x levé 2.65 – 900: 1x levé 2.66 – 800: 1x pravé 2.67 - 700 : 1x pravé 2.68 - 700 : 1x pravé 2.69 - 700: 1x pravé 2.70 – 800: 1x levé 2.71 – 900: 1xpravé 2.36 – 900: 2x pravé, levé |  |  |  |  | 24
| 771 | Podlahy z dlaždic | [6 empty] | 0 | 0 | 0 | [17 empty] | 0 | 0 | 0
26 | 771101210R00 | Penetrace podkladu pod dlažby |  |  |  | m2 | 72.72 | 0 | 0 | 0 | 0 | RTS II / 2022 | 0 |  | 0 | 0 | 0 | 0 | 0 | 0 | 0 | 0 | 0 | 0 | 21 | 0 | 0 | 7 |  |  |  | 0 | 0 | 0 | 771_ | 77_ | _ | 0 | 0 | 0 | 109 | 0 | 0 | 0 | P | 771
|  | 72,72 |  |  |  |  | 72.72
27 | 771475014R00 | Obklad soklíků keram.rovných, tmel,výška 10 cm |  |  |  | m | 10.2 | 0 | 0 | 0 | 0 | RTS II / 2022 | 0 |  | 0 | 0 | 0 | 0 | 0 | 0 | 0 | 0 | 0 | 0 | 21 | 0 | 0 | 7 |  |  |  | 0 | 0 | 0 | 771_ | 77_ | _ | 0 | 0 | 0 | 111 | 0 | 0 | 0 | P | 771
|  | 11,0-0,8 |  |  | 2.11 |  | 10.2
28 | 59764241 | Dlažba matná sokl 300x80x9 mm |  |  |  | kus | 35.7 | 0 | 0 | 0 | 0 | RTS II / 2022 | 0 |  | 0 | 0 | 0 | 0 | 0 | 0 | 0 | 0 | 0 | 0 | 21 | 0 | 0 | 7 |  |  |  | 0 | 0 | 0 | 771_ | 77_ | _ | 0 | 0 | 0 | 113 | 0 | 0 | 0 | M | 771
|  | 10,2/0,3 |  |  |  |  | 34
|  | ;ztratné 5%; 1,7 |  |  |  |  | 1.7
29 | 771571111R00 | Montáž podlah keram.,režné hladké, do MC, 40x30 cm |  |  |  | m2 | 72.72 | 0 | 0 | 0 | 0 | RTS II / 2022 | 0 |  | 0 | 0 | 0 | 0 | 0 | 0 | 0 | 0 | 0 | 0 | 21 | 0 | 0 | 7 |  |  |  | 0 | 0 | 0 | 771_ | 77_ | _ | 0 | 0 | 0 | 116 | 0 | 0 | 0 | P | 771
|  | 72,72 |  |  |  |  | 72.72
30 | 597642030 | Dlažba matná 300x300x9 mm |  |  |  | m2 | 76.356 | 0 | 0 | 0 | 0 | RTS II / 2022 | 0 |  | 0 | 0 | 0 | 0 | 0 | 0 | 0 | 0 | 0 | 0 | 21 | 0 | 0 | 7 |  |  |  | 0 | 0 | 0 | 771_ | 77_ | _ | 0 | 0 | 0 | 118 | 0 | 0 | 0 | M | 771
|  | 72,72 |  |  |  |  | 72.72
|  | ;ztratné 5%; 3,636 |  |  |  |  | 3.636
31 | 998771102R00 | Přesun hmot pro podlahy z dlaždic, výšky do 12 m |  |  |  | t | 5.188 | 0 | 0 | 0 | 0 | RTS II / 2022 | 0 |  | 0 | 0 | 0 | 0 | 0 | 0 | 0 | 0 | 0 | 0 | 21 | 0 | 0 | 5 |  |  |  | 0 | 0 | 0 | 771_ | 77_ | _ | 0 | 0 | 0 | 121 | 0 | 0 | 0 | P | 771
| 775 | Podlahy vlysové a parketové | [6 empty] | 0 | 0 | 0 | [17 empty] | 0 | 0 | 0
32 | 775531800R00 | Demontáž parketových tabulí lepených včetně lišt |  |  |  | m2 | 67 | 0 | 0 | 0 | 0 | RTS II / 2022 | 0 |  | 0 | 0 | 0 | 0 | 0 | 0 | 0 | 0 | 0 | 0 | 21 | 0 | 0 | 7 |  |  |  | 0 | 0 | 0 | 775_ | 77_ | _ | 0 | 0 | 0 | 123 | 0 | 0 | 0 | P | 775
|  | 67 |  |  |  |  | 67
| 776 | Podlahy povlakové | [6 empty] | 0 | 0 | 0 | [17 empty] | 0 | 0 | 0
33 | 776401800RT1 | Demontáž soklíků nebo lišt, pryžových nebo z PVC |  |  |  | m | 219.87 | 0 | 0 | 0 | 0 | RTS II / 2022 | 0 |  | 0 | 0 | 0 | 0 | 0 | 0 | 0 | 0 | 0 | 0 | 21 | 0 | 0 | 7 |  |  |  | 0 | 0 | 0 | 776_ | 77_ | _ | 0 | 0 | 0 | 126 | 0 | 0 | 0 | P | 776
| Varianta: | odstranění a uložení na hromady
[5 empty] | PVC |  | 0
|  | 12,7-0,8 |  |  |  |  | 11.9
|  | 14,1-0,8 |  |  |  |  | 13.3
|  | 5,3-0,6 |  |  |  |  | 4.7
|  | 32-0,8*5-1,25 |  |  |  |  | 26.75
|  | 11-0,8 |  |  |  |  | 10.2
|  | 16,5-0,8*5 |  |  |  |  | 12.5
|  | 14,7-0,8*2 |  |  |  |  | 13.1
|  | 14,1-0,8 |  |  |  |  | 13.3
|  | 9,3-0,8*2 |  |  |  |  | 7.7
|  | 26,5-0,8*2 |  |  |  |  | 24.9
[5 empty] | koberec |  | 0
|  | 24,8-0,8-0,6-0,8 |  |  |  |  | 22.6
|  | 20,24-0,8 |  |  |  |  | 19.44
|  | 14,2-0,8 |  |  |  |  | 13.4
|  | 13,84-0,8 |  |  |  |  | 13.04
|  | 13,84-0,8 |  |  |  |  | 13.04
34 | 776421100R00 | Lepení podlahových soklíků z PVC a vinylu |  |  |  | m | 203.28 | 0 | 0 | 0 | 0 | RTS II / 2022 | 0 |  | 0 | 0 | 0 | 0 | 0 | 0 | 0 | 0 | 0 | 0 | 21 | 0 | 0 | 7 |  |  |  | 0 | 0 | 0 | 776_ | 77_ | _ | 0 | 0 | 0 | 145 | 0 | 0 | 0 | P | 776
|  | 203,28 |  |  |  |  | 203.28
35 | 28342451 | Lišta soklová PVC pro vinyl 58x11,8 mm |  |  |  | m | 213.444 | 0 | 0 | 0 | 0 | RTS II / 2022 | 0 |  | 0 | 0 | 0 | 0 | 0 | 0 | 0 | 0 | 0 | 0 | 21 | 0 | 0 | 7 |  |  |  | 0 | 0 | 0 | 776_ | 77_ | _ | 0 | 0 | 0 | 147 | 0 | 0 | 0 | M | 776
|  | 203,28 |  |  |  |  | 203.28
|  | ;ztratné 5%; 10,164 |  |  |  |  | 10.164
36 | 776511810RT2 | Odstranění PVC a koberců lepených bez podložky |  |  |  | m2 | 230.6 | 0 | 0 | 0 | 0 | RTS II / 2022 | 0 |  | 0 | 0 | 0 | 0 | 0 | 0 | 0 | 0 | 0 | 0 | 21 | 0 | 0 | 7 |  |  |  | 0 | 0 | 0 | 776_ | 77_ | _ | 0 | 0 | 0 | 150 | 0 | 0 | 0 | P | 776
| Varianta: | z ploch 10 - 20 m2
|  | 147,7 |  |  | vinyl |  | 147.7
|  | 82,9 |  |  | koberec |  | 82.9
37 | 776521100RT1 | Lepení povlak.podlah z pásů PVC na lepidlo |  |  |  | m2 | 371.02 | 0 | 0 | 0 | 0 | RTS II / 2022 | 0 |  | 0 | 0 | 0 | 0 | 0 | 0 | 0 | 0 | 0 | 0 | 21 | 0 | 0 | 7 |  |  |  | 0 | 0 | 0 | 776_ | 77_ | _ | 0 | 0 | 0 | 154 | 0 | 0 | 0 | P | 776
| Varianta: | pouze položení - PVC ve specifikaci
|  | 371,02 |  |  | místnosti 2.61, 2.62, 2.63, 2.64, 2.65, 2.71 |  | 371.02
38 | 28410301 | Podlaha lepená Vinyl 908x2020x2 mm |  |  |  | m2 | 389.571 | 0 | 0 | 0 | 0 | RTS II / 2022 | 0 |  | 0 | 0 | 0 | 0 | 0 | 0 | 0 | 0 | 0 | 0 | 21 | 0 | 0 | 7 |  |  |  | 0 | 0 | 0 | 776_ | 77_ | _ | 0 | 0 | 0 | 157 | 0 | 0 | 0 | M | 776
| Varianta: | dílce, třída zátěže 32, oblast použití: kanceláře, zvuková izolace 3dB
|  | 371,02 |  |  |  |  | 371.02
|  | ;ztratné 5%; 18,551 |  |  |  |  | 18.551
39 | 998712102R00 | Přesun hmot pro povlakové krytiny, výšky do 12 m |  |  |  | t | 1.608 | 0 | 0 | 0 | 0 | RTS II / 2022 | 0 |  | 0 | 0 | 0 | 0 | 0 | 0 | 0 | 0 | 0 | 0 | 21 | 0 | 0 | 5 |  |  |  | 0 | 0 | 0 | 776_ | 77_ | _ | 0 | 0 | 0 | 160 | 0 | 0 | 0 | P | 776
| 781 | Obklady (keramické) | [6 empty] | 0 | 0 | 0 | [17 empty] | 0 | 0 | 0
40 | 781101210R00 | Penetrace podkladu pod obklady |  |  |  | m2 | 165.6 | 0 | 0 | 0 | 0 | RTS II / 2022 | 0 |  | 0 | 0 | 0 | 0 | 0 | 0 | 0 | 0 | 0 | 0 | 21 | 0 | 0 | 7 |  |  |  | 0 | 0 | 0 | 781_ | 78_ | _ | 0 | 0 | 0 | 162 | 0 | 0 | 0 | P | 781
|  | 165,6 |  |  |  |  | 165.6
41 | 781470010RAI | Obklad vnitřní keramický 20 x 20 cm |  |  |  | m2 | 165.6 | 0 | 0 | 0 | 0 | RTS II / 2022 | 0 |  | 0 | 0 | 0 | 0 | 0 | 0 | 0 | 0 | 0 | 0 | 21 | 0 | 0 | 7 |  |  |  | 0 | 0 | 0 | 781_ | 78_ | _ | 0 | 0 | 0 | 164 | 0 | 0 | 0 | P | 781
| Varianta: | do malty, obklad ve specifikaci
|  | 8,5*1,5-0,8*1,5-0,7*1,5*2 |  |  | 2.48 |  | 9.45
|  | 6,0*1,5-0,7*1,5 |  |  | 2.49 |  | 7.95
|  | 6,0*1,5-0,7*1,5 |  |  | 2.50 |  | 7.95
|  | 5,4*1,5-0,7*1,5 |  |  | 2.51 |  | 7.05
|  | 5,9*1,5-0,7*1,5 |  |  | 2.52 |  | 7.8
|  | 8,5*1,5-0,8*1,5-0,7*1,5*2 |  |  | 2.53 |  | 9.45
|  | 9,2*1,5-0,7*1,5 |  |  | 2.54 |  | 12.75
|  | 6,8*1,5-0,9*1,5 |  |  | 2.55 |  | 8.85
|  | 4,6*1,5-0,7*1,5 |  |  | 2.56 |  | 5.85
|  | 4,5*1,5-0,7*1,5 |  |  | 2.57 |  | 5.7
|  | 10,3*1,5-0,7*1,5*2-0,8*1,5 |  |  | 2.58 |  | 12.15
|  | 4,7*1,5-0,7*1,5 |  |  | 2.59 |  | 6
|  | 14,1*1,5-0,7*1,5-0,8*1,5 |  |  | 2.60 |  | 18.9
|  | 12,5*1,5-0,8*1,5-0,7*1,5 |  |  | 2.66 |  | 16.5
|  | 5,9*1,5-0,7*1,5 |  |  | 2.67 |  | 7.8
|  | 5,3*1,5-0,7*1,5 |  |  | 2.68 |  | 6.9
|  | 5,4*1,5-0,7*1,5 |  |  | 2.69 |  | 7.05
|  | 7,2*1,5-0,8*1,5-0,7*1,5*2 |  |  | 2.70 |  | 7.5
42 | 597813620 | Obkládačka 20x20 šedá mat |  |  |  | m2 | 178.848 | 0 | 0 | 0 | 0 | RTS II / 2022 | 0 |  | 0 | 0 | 0 | 0 | 0 | 0 | 0 | 0 | 0 | 0 | 21 | 0 | 0 | 7 |  |  |  | 0 | 0 | 0 | 781_ | 78_ | _ | 0 | 0 | 0 | 184 | 0 | 0 | 0 | M | 781
|  | 165,6 |  |  |  |  | 165.6
|  | ;ztratné 8%; 13,248 |  |  |  |  | 13.248
43 | 998781102R00 | Přesun hmot pro obklady keramické, výšky do 12 m |  |  |  | t | 11.61 | 0 | 0 | 0 | 0 | RTS II / 2022 | 0 |  | 0 | 0 | 0 | 0 | 0 | 0 | 0 | 0 | 0 | 0 | 21 | 0 | 0 | 5 |  |  |  | 0 | 0 | 0 | 781_ | 78_ | _ | 0 | 0 | 0 | 187 | 0 | 0 | 0 | P | 781
| 783 | Nátěry | [6 empty] | 0 | 0 | 0 | [17 empty] | 0 | 0 | 0
44 | 783896210R00 | Penetrace betonových podkladů 1x |  |  |  | m2 | 443.74 | 0 | 0 | 0 | 0 | RTS II / 2022 | 0 |  | 0 | 0 | 0 | 0 | 0 | 0 | 0 | 0 | 0 | 0 | 21 | 0 | 0 | 7 |  |  |  | 0 | 0 | 0 | 783_ | 78_ | _ | 0 | 0 | 0 | 189 | 0 | 0 | 0 | P | 783
|  | 371,02 |  |  | pod vinylem |  | 371.02
|  | 72,72 |  |  | pod dlažbu |  | 72.72
| 784 | Malby | [6 empty] | 0 | 0 | 0 | [17 empty] | 0 | 0 | 0
45 | 784165811R00 | Malba pro SDK, bílá, bez pen., 1 x |  |  |  | m2 | 676.736 | 0 | 0 | 0 | 0 | RTS II / 2022 | 0 |  | 0 | 0 | 0 | 0 | 0 | 0 | 0 | 0 | 0 | 0 | 21 | 0 | 0 | 7 |  |  |  | 0 | 0 | 0 | 784_ | 78_ | _ | 0 | 0 | 0 | 193 | 0 | 0 | 0 | P | 784
|  | 536,62+55,62 |  |  | SDK podhled |  | 592.24
|  | 123,394*2 |  |  | příčky tl. 100 mm |  | 246.788
|  | 0,922*2 |  |  | příčky tl. 150 mm |  | 1.844
|  | 0,732*2 |  |  | příčky tl. 200 mm |  | 1.464
|  | -165,6 |  |  | odpočet obklady |  | -165.6
46 | 784450025RA0 | Malba ze směsi na SDK, penetrace 1x, bílá 2x |  |  |  | m2 | 676.736 | 0 | 0 | 0 | 0 | RTS II / 2022 | 0 |  | 0 | 0 | 0 | 0 | 0 | 0 | 0 | 0 | 0 | 0 | 21 | 0 | 0 | 7 |  |  |  | 0 | 0 | 0 | 784_ | 78_ | _ | 0 | 0 | 0 | 199 | 0 | 0 | 0 | P | 784
|  | 536,62+55,62 |  |  | SDK podhled |  | 592.24
|  | 123,394*2 |  |  | příčky tl. 100 mm |  | 246.788
|  | 0,922*2 |  |  | příčky tl. 150 mm |  | 1.844
|  | 0,732*2 |  |  | příčky tl. 200 mm |  | 1.464
|  | -165,6 |  |  | odpočet obklady |  | -165.6
| 94 | Lešení a stavební výtahy | [6 empty] | 0 | 0 | 0 | [17 empty] | 0 | 0 | 0
47 | 941955001R00 | Lešení lehké pomocné, výška podlahy do 1,2 m |  |  |  | m2 | 592.24 | 0 | 0 | 0 | 0 | RTS II / 2022 | 0 |  | 0 | 0 | 0 | 0 | 0 | 0 | 0 | 0 | 0 | 0 | 21 | 0 | 0 | 1 |  |  |  | 0 | 0 | 0 | 94_ | 9_ | _ | 0 | 0 | 0 | 206 | 0 | 0 | 0 | P | 94
|  | 536,62+55,62 |  |  |  |  | 592.24
| 95 | Různé dokončovací konstrukce a práce na pozemních stavbách | [6 empty] | 0 | 0 | 0 | [17 empty] | 0 | 0 | 0
48 | 952901111R00 | Vyčištění budov o výšce podlaží do 4 m |  |  |  | m2 | 592.24 | 0 | 0 | 0 | 0 | RTS II / 2022 | 0 |  | 0 | 0 | 0 | 0 | 0 | 0 | 0 | 0 | 0 | 0 | 21 | 0 | 0 | 1 |  |  |  | 0 | 0 | 0 | 95_ | 9_ | _ | 0 | 0 | 0 | 209 | 0 | 0 | 0 | P | 95
|  | 592,24 |  |  |  |  | 592.24
49 | 950000101R0A | Dodávka, osazení, zprovoznění schodolezu |  |  |  | kus | 1 | 0 | 0 | 0 | 0 |  | 0 |  | 0 | 0 | 0 | 0 | 0 | 0 | 0 | 0 | 0 | 0 | 21 | 0 | 0 | 1 |  |  |  | 0 | 0 | 0 | 95_ | 9_ | _ | 0 | 0 | 0 | 211 | 0 | 0 | 0 | P | 95
|  | 1 |  |  |  |  | 1
50 | 959000101R0A | Dodávka a montáž kuchyňské linky |  |  |  | kpl | 1 | 0 | 0 | 0 | 0 |  | 0 |  | 0 | 0 | 0 | 0 | 0 | 0 | 0 | 0 | 0 | 0 | 21 | 0 | 0 | 1 |  |  |  | 0 | 0 | 0 | 95_ | 9_ | _ | 0 | 0 | 0 | 213 | 0 | 0 | 0 | P | 95
| Varianta: | Jedná se o zhotovení kuchyňské linky o rozměru 4,2m. Kuchyňská linka je zhotovená z lamina. V kuchyňské lince jsou spodní a horní skříňky. V kuchyňské lince bude zabudován dřez.
|  | 1 |  |  |  |  | 1
| 96 | Bourání konstrukcí | [6 empty] | 0 | 0 | 0 | [17 empty] | 0 | 0 | 0
51 | 962032231R00 | Bourání zdiva z cihel pálených na MVC |  |  |  | m3 | 16.354 | 0 | 0 | 0 | 0 | RTS II / 2022 | 0 |  | 0 | 0 | 0 | 0 | 0 | 0 | 0 | 0 | 0 | 0 | 21 | 0 | 0 | 1 |  |  |  | 0 | 0 | 0 | 96_ | 9_ | _ | 0 | 0 | 0 | 216 | 0 | 0 | 0 | P | 96
[5 empty] | tl. 100 mm |  | 0
|  | (1,5+1,4+1,34+1,05)*2,15*0,1 |  |  | 2.03-2.08 |  | 1.137
|  | -0,7*2,0*0,1*2 |  |  |  |  | -0.28
|  | -0,9*2,0*0,1*1 |  |  |  |  | -0.18
|  | (5,95+2,9+3,3+3,67+3,4+1,8+0,85+2,49+2,1)*3,35*0,1 |  |  | 2.28-2.35 |  | 8.864
|  | -0,9*2,0*0,1*6 |  |  |  |  | -1.08
|  | -0,7*2,0*0,1 |  |  |  |  | -0.14
|  | (1,57+1,45*2+1,65+1,36+1,56+2,59)*2,15*0,1 |  |  | 2.43-2.47 |  | 2.5
|  | -0,7*2,0*0,1*2 |  |  |  |  | -0.28
|  | -0,9*2,0*0,1 |  |  |  |  | -0.18
[5 empty] | tl. 150 mm |  | 0
|  | 3,21*3,35*0,15 |  |  |  |  | 1.613
|  | -0,7*2,0*0,15 |  |  |  |  | -0.21
|  | -0,9*2,0*0,15 |  |  |  |  | -0.27
[5 empty] | tl. 80 mm |  | 0
|  | 1,05*3,35*0,08 |  |  |  |  | 0.281
[5 empty] | tl. 120 mm |  | 0
|  | 5,3*3,5*0,12 |  |  | 2.18 |  | 2.226
[5 empty] | otvory pro nové dveře |  | 0
|  | 0,9*2,0*0,15 |  |  | 2.03 |  | 0.27
|  | 0,07*0,3*2,25 |  |  | 2.27-2.28 |  | 0.047
|  | 0,1*0,15*2,25+0,1*0,3*2,25 |  |  | 2.36 |  | 0.101
|  | 0,29*2,21*2,25+1,2*0,17*2,25 |  |  | 2.55 |  | 1.901
|  | 0,1*0,15*2,25 |  |  | 2.08 |  | 0.034
52 | 965042141RT1 | Bourání mazanin betonových tl. 10 cm, nad 4 m2 |  |  |  | m3 | 1.368 | 0 | 0 | 0 | 0 | RTS II / 2022 | 0 |  | 0 | 0 | 0 | 0 | 0 | 0 | 0 | 0 | 0 | 0 | 21 | 0 | 0 | 1 |  |  |  | 0 | 0 | 0 | 96_ | 9_ | _ | 0 | 0 | 0 | 241 | 0 | 0 | 0 | P | 96
| Varianta: | ručně tl. mazaniny 5 - 8 cm
|  | 17,1*0,08 |  |  | 2.11 |  | 1.368
53 | 965048150R00 | Dočištění povrchu po vybourání dlažeb, tmel do 50% |  |  |  | m2 | 42.3 | 0 | 0 | 0 | 0 | RTS II / 2022 | 0 |  | 0 | 0 | 0 | 0 | 0 | 0 | 0 | 0 | 0 | 0 | 21 | 0 | 0 | 1 |  |  |  | 0 | 0 | 0 | 96_ | 9_ | _ | 0 | 0 | 0 | 244 | 0 | 0 | 0 | P | 96
|  | 42,3 |  |  |  |  | 42.3
54 | 965081702R00 | Bourání soklíků z dlažeb keramických |  |  |  | m | 24.47 | 0 | 0 | 0 | 0 | RTS II / 2022 | 0 |  | 0 | 0 | 0 | 0 | 0 | 0 | 0 | 0 | 0 | 0 | 21 | 0 | 0 | 1 |  |  |  | 0 | 0 | 0 | 96_ | 9_ | _ | 0 | 0 | 0 | 246 | 0 | 0 | 0 | P | 96
|  | 7,39-0,8+5,78-0,6+5,3-0,8+9,0-0,8 |  |  |  |  | 24.47
55 | 965081713RT1 | Bourání dlažeb keramických tl.10 mm, nad 1 m2 |  |  |  | m2 | 47 | 0 | 0 | 0 | 0 | RTS II / 2022 | 0 |  | 0 | 0 | 0 | 0 | 0 | 0 | 0 | 0 | 0 | 0 | 21 | 0 | 0 | 1 |  |  |  | 0 | 0 | 0 | 96_ | 9_ | _ | 0 | 0 | 0 | 248 | 0 | 0 | 0 | P | 96
| Varianta: | ručně, dlaždice keramické
|  | 42,3 |  |  | keramická dlažba |  | 42.3
|  | 1,7+3,0 |  |  | mramorová dlažba 2.12, 2.13 |  | 4.7
56 | 966068001R01 | Odstranění dřevěného podia 2.18/2.61 dřevěná konstrukce o rozměrech 7,6x3,4m a výšky 0,9m |  |  |  | m2 | 13.031 | 0 | 0 | 0 | 0 |  | 0 |  | 0 | 0 | 0 | 0 | 0 | 0 | 0 | 0 | 0 | 0 | 21 | 0 | 0 | 1 |  |  |  | 0 | 0 | 0 | 96_ | 9_ | _ | 0 | 0 | 0 | 252 | 0 | 0 | 0 | P | 96
|  | 3,89*3,35 |  |  | 2.40-2.41 |  | 13.031
57 | 966068102R0A | Odstranění dřevěného podia 2.18/2.61 dřevěná konstrukce o rozměrech 7,6x3,4m a výšky 0,9m |  |  |  | kpl | 1 | 0 | 0 | 0 | 0 |  | 0 |  | 0 | 0 | 0 | 0 | 0 | 0 | 0 | 0 | 0 | 0 | 21 | 0 | 0 | 1 |  |  |  | 0 | 0 | 0 | 96_ | 9_ | _ | 0 | 0 | 0 | 254 | 0 | 0 | 0 | P | 96
| Varianta: | vč. odvozu, likvidace
|  | 1 |  |  |  |  | 1
58 | 966077151R0A | Odstranění ocelové konstrukce v 2.21/2.62 |  |  |  | kus | 1 | 0 | 0 | 0 | 0 |  | 0 |  | 0 | 0 | 0 | 0 | 0 | 0 | 0 | 0 | 0 | 0 | 21 | 0 | 0 | 1 |  |  |  | 0 | 0 | 0 | 96_ | 9_ | _ | 0 | 0 | 0 | 257 | 0 | 0 | 0 | P | 96
| Varianta: | vč. odvozu a likvidace
|  | 1 |  |  |  |  | 1
59 | 968061125R00 | Vyvěšení dřevěných dveřních křídel pl. do 2 m2 |  |  |  | kus | 19 | 0 | 0 | 0 | 0 | RTS II / 2022 | 0 |  | 0 | 0 | 0 | 0 | 0 | 0 | 0 | 0 | 0 | 0 | 21 | 0 | 0 | 1 |  |  |  | 0 | 0 | 0 | 96_ | 9_ | _ | 0 | 0 | 0 | 260 | 0 | 0 | 0 | P | 96
|  | 9 |  |  | 600 |  | 9
|  | 10 |  |  | 800 |  | 10
60 | 968061126R00 | Vyvěšení dřevěných dveřních křídel pl. nad 2 m2 |  |  |  | kus | 1 | 0 | 0 | 0 | 0 | RTS II / 2022 | 0 |  | 0 | 0 | 0 | 0 | 0 | 0 | 0 | 0 | 0 | 0 | 21 | 0 | 0 | 1 |  |  |  | 0 | 0 | 0 | 96_ | 9_ | _ | 0 | 0 | 0 | 263 | 0 | 0 | 0 | P | 96
|  | 1 |  |  | 1450*2000 |  | 1
61 | 968072455R00 | Vybourání kovových dveřních zárubní pl. do 2 m2 |  |  |  | m2 | 30.6 | 0 | 0 | 0 | 0 | RTS II / 2022 | 0 |  | 0 | 0 | 0 | 0 | 0 | 0 | 0 | 0 | 0 | 0 | 21 | 0 | 0 | 1 |  |  |  | 0 | 0 | 0 | 96_ | 9_ | _ | 0 | 0 | 0 | 265 | 0 | 0 | 0 | P | 96
|  | 0,7*2,0*9 |  |  | 600 |  | 12.6
|  | 0,9*2,0*10 |  |  | 800 |  | 18
62 | 968072456R00 | Vybourání kovových dveřních zárubní pl. nad 2 m2 |  |  |  | m2 | 3 | 0 | 0 | 0 | 0 | RTS II / 2022 | 0 |  | 0 | 0 | 0 | 0 | 0 | 0 | 0 | 0 | 0 | 0 | 21 | 0 | 0 | 1 |  |  |  | 0 | 0 | 0 | 96_ | 9_ | _ | 0 | 0 | 0 | 268 | 0 | 0 | 0 | P | 96
|  | 1,5*2,0 |  |  |  |  | 3
| 97 | Prorážení otvorů a ostatní bourací práce | [6 empty] | 0 | 0 | 0 | [17 empty] | 0 | 0 | 0
63 | 978059531R00 | Odsekání vnitřních obkladů stěn nad 2 m2 |  |  |  | m2 | 106.67 | 0 | 0 | 0 | 0 | RTS II / 2022 | 0 |  | 0 | 0 | 0 | 0 | 0 | 0 | 0 | 0 | 0 | 0 | 21 | 0 | 0 | 1 |  |  |  | 0 | 0 | 0 | 97_ | 9_ | _ | 0 | 0 | 0 | 271 | 0 | 0 | 0 | P | 97
|  | 8,46*1,5-0,8*1,5*2 |  |  | 2.03 |  | 10.29
|  | 11,34*1,5-0,6*1,5*2-0,8*1,5 |  |  | 2.04 |  | 14.01
|  | 5*1,5-0,6*1,5 |  |  | 2.05 |  | 6.6
|  | 6,8*1,5-0,8*1,5 |  |  | 2.06 |  | 9
|  | 7*1,5-0,8*1,5*2 |  |  | 2.07 |  | 8.1
|  | 11,7*1,5-0,6*1,5 |  |  | 2.08 |  | 16.65
|  | 5,5*1,5-0,8*1,5*2 |  |  | 2.43 |  | 5.85
|  | 17,8*2,15-0,6*1,5-0,8*1,5 |  |  | 2.44 |  | 36.17
| H99 | Ostatní přesuny hmot | [6 empty] | 0 | 0 | 0 | [17 empty] | 0 | 0 | 0
64 | 999281108R00 | Přesun hmot pro opravy a údržbu do výšky 12 m |  |  |  | t | 42.94 | 0 | 0 | 0 | 0 | RTS II / 2022 | 0 |  | 0 | 0 | 0 | 0 | 0 | 0 | 0 | 0 | 0 | 0 | 21 | 0 | 0 | 5 |  |  |  | 0 | 0 | 0 | H99_ | 9_ | _ | 0 | 0 | 0 | 281 | 0 | 0 | 0 | P | H99
| M | Montážní přirážky | [6 empty] | 0 | 0 | 0 | [17 empty] | 0 | 0 | 0
65 | 202 RA | Zednické výpomoci HSV |  |  |  | hod | 500 | 0 | 0 | 0 | 0 |  | 0 |  | 0 | 0 | 0 | 0 | 0 | 0 | 0 | 0 | 0 | 0 | 21 | 0 | 0 | 2 |  |  |  | 0 | 0 | 0 | M_ | 9_ | _ | 0 | 0 | 0 | 283 | 0 | 0 | 0 | P | M
|  | 500 |  |  |  |  | 500
| S | Přesuny sutí | [6 empty] | 0 | 0 | 0 | [17 empty] | 0 | 0 | 0
66 | 979017111R00 | Svislé přemístění suti nošením na H do 3,5 m |  |  |  | t | 44.91 | 0 | 0 | 0 | 0 | RTS II / 2022 | 0 |  | 0 | 0 | 0 | 0 | 0 | 0 | 0 | 0 | 0 | 0 | 21 | 0 | 0 | 5 |  |  |  | 0 | 0 | 0 | S_ | 9_ | _ | 0 | 0 | 0 | 286 | 0 | 0 | 0 | P | S
67 | 979083117R00 | Vodorovné přemístění suti na skládku do 6000 m |  |  |  | t | 44.91 | 0 | 0 | 0 | 0 | RTS II / 2022 | 0 |  | 0 | 0 | 0 | 0 | 0 | 0 | 0 | 0 | 0 | 0 | 21 | 0 | 0 | 5 |  |  |  | 0 | 0 | 0 | S_ | 9_ | _ | 0 | 0 | 0 | 287 | 0 | 0 | 0 | P | S
|  | 44,91 |  |  |  |  | 44.91
68 | 979087311R00 | Vodorovné přemístění suti nošením do 10 m |  |  |  | t | 44.91 | 0 | 0 | 0 | 0 | RTS II / 2022 | 0 |  | 0 | 0 | 0 | 0 | 0 | 0 | 0 | 0 | 0 | 0 | 21 | 0 | 0 | 5 |  |  |  | 0 | 0 | 0 | S_ | 9_ | _ | 0 | 0 | 0 | 289 | 0 | 0 | 0 | P | S
|  | 44,91 |  |  |  |  | 44.91
69 | 979087391R00 | Příplatek za nošení suti každých dalších 10 m |  |  |  | t | 179.64 | 0 | 0 | 0 | 0 | RTS II / 2022 | 0 |  | 0 | 0 | 0 | 0 | 0 | 0 | 0 | 0 | 0 | 0 | 21 | 0 | 0 | 5 |  |  |  | 0 | 0 | 0 | S_ | 9_ | _ | 0 | 0 | 0 | 291 | 0 | 0 | 0 | P | S
|  | 44,91*4 |  |  | do 50 m |  | 179.64
70 | 979093111R00 | Uložení suti na skládku bez zhutnění |  |  |  | t | 44.91 | 0 | 0 | 0 | 0 | RTS II / 2022 | 0 |  | 0 | 0 | 0 | 0 | 0 | 0 | 0 | 0 | 0 | 0 | 21 | 0 | 0 | 5 |  |  |  | 0 | 0 | 0 | S_ | 9_ | _ | 0 | 0 | 0 | 293 | 0 | 0 | 0 | P | S
|  | 44,91 |  |  |  |  | 44.91
71 | 979094211R00 | Nakládání nebo překládání vybourané suti |  |  |  | t | 44.91 | 0 | 0 | 0 | 0 | RTS II / 2022 | 0 |  | 0 | 0 | 0 | 0 | 0 | 0 | 0 | 0 | 0 | 0 | 21 | 0 | 0 | 5 |  |  |  | 0 | 0 | 0 | S_ | 9_ | _ | 0 | 0 | 0 | 295 | 0 | 0 | 0 | P | S
|  | 44,91 |  |  |  |  | 44.91
72 | 979990101R00 | Poplatek za uložení směsi betonu a cihel skupina 170101 a 170102 |  |  |  | t | 36.468 | 0 | 0 | 0 | 0 | RTS II / 2022 | 0 |  | 0 | 0 | 0 | 0 | 0 | 0 | 0 | 0 | 0 | 0 | 21 | 0 | 0 | 5 |  |  |  | 0 | 0 | 0 | S_ | 9_ | _ | 0 | 0 | 0 | 297 | 0 | 0 | 0 | P | S
|  | 36,468 |  |  |  |  | 36.468
73 | 979990122R00 | Poplatek za uložení suti - PVC střešní krytina, skupina odpadu 170203 |  |  |  | t | 0.248 | 0 | 0 | 0 | 0 | RTS II / 2022 | 0 |  | 0 | 0 | 0 | 0 | 0 | 0 | 0 | 0 | 0 | 0 | 21 | 0 | 0 | 5 |  |  |  | 0 | 0 | 0 | S_ | 9_ | _ | 0 | 0 | 0 | 299 | 0 | 0 | 0 | P | S
74 | 979990111R00 | Poplatek za uložení suti - stavební keramika, skupina odpadu 170103 |  |  |  | t | 8.194 | 0 | 0 | 0 | 0 | RTS II / 2022 | 0 |  | 0 | 0 | 0 | 0 | 0 | 0 | 0 | 0 | 0 | 0 | 21 | 0 | 0 | 5 |  |  |  | 0 | 0 | 0 | S_ | 9_ | _ | 0 | 0 | 0 | 300 | 0 | 0 | 0 | P | S
[9 empty] | Celkem: |  | 0
Poznámka:

## Krycí list rozpočtu
Krycí list slepého rozpočtu
Název stavby: |  | PBa03 Stavební úpravy kanceláří v kulturním domě |  | Objednatel: |  |  | IČO/DIČ:
Druh stavby: |  |  |  | Projektant: |  |  | IČO/DIČ:
Lokalita: |  | Zábřeh |  | Zhotovitel: |  |  | IČO/DIČ:
Začátek výstavby: |  | 31.08.2022 |  | Konec výstavby: |  |  | Položek: | 74
JKSO: |  |  |  | Zpracoval: |  |  | Datum: | 31.08.2022
Rozpočtové náklady v Kč
A | Základní rozpočtové náklady |  | B | Doplňkové náklady |  | C | Náklady na umístění stavby (NUS)
HSV | Dodávky | 0 | Práce přesčas |  | 0 | Zařízení staveniště |  | 0
| Montáž | 0 | Bez pevné podl. |  | 0 | Mimostav. doprava |  | 0
PSV | Dodávky | 0 | Kulturní památka |  | 0 | Územní vlivy |  | 0
| Montáž | 0 |  |  |  | Provozní vlivy |  | 0
"M" | Dodávky | 0 |  |  |  | Ostatní |  | 0
| Montáž | 0 |  |  |  | NUS z rozpočtu |  | 0
Ostatní materiál |  | 0
Přesun hmot a sutí |  | 0
ZRN celkem |  | 0 | DN celkem |  | 0 | NUS celkem |  | 0
|  |  | DN celkem z obj. |  | 0 | NUS celkem z obj. |  | 0
ORN celkem
[6 empty] | ORN celkem z obj. |  | 0
Základ 0% |  | 0
Základ 15% |  | 0 | DPH 15% |  | 0 | Celkem bez DPH |  | 0
Základ 21% |  | 0 | DPH 21% |  | 0 | Celkem včetně DPH |  | 0
Projektant |  |  | Objednatel |  |  | Zhotovitel
Datum, razítko a podpis |  |  | Datum, razítko a podpis |  |  | Datum, razítko a podpis
Poznámka: