## Rekapitulace stavby
Export Komplet | [27 empty] | 2.0 | ZAMOK |  |  |  |  | False | False | {a93e91cb-69bf-4f42-8e4c-d5d6d47df8c0}
[33 empty] | 0,01 | 21
[33 empty] | 0,01 | 15
|  | REKAPITULACE STAVBY | [17 empty] | v --- níže se nacházejí doplnkové a pomocné údaje k sestavám --- v | [11 empty] | Návod na vyplnění | 0,001
|  | Kód: |  |  |  |  | KulturnidumZabreh21 | [24 empty] | Měnit lze pouze buňky se žlutým podbarvením! 1) na prvním listu Rekapitulace stavby vyplňte v sestavě a) Souhrnný list - údaje o Uchazeči (přenesou se do ostatních sestav i v jiných listech) b) Rekapitulace objektů - potřebné Ostatní náklady 2) na vybraných listech vyplňte v sestavě a) Krycí list - údaje o Uchazeči, pokud se liší od údajů o Uchazeči na Souhrnném listu (údaje se přenesou do ostatních sestav v daném listu) b) Rekapitulace rozpočtu - potřebné Ostatní náklady c) Celkové náklady za stavbu - ceny u položek - množství, pokud má žluté podbarvení - a v případě potřeby poznámku (ta je ve skrytém sloupci) | 0,01
|  | Stavba: |  |  |  |  | Stavební úpravy a dostavba KD v Zábřehu - 02/2022 z 01/2019 | [25 empty] | 0,01
|  | KSO: | [13 empty] | CC-CZ: | [16 empty] | 0,01
|  | Místo: |  |  |  |  | Zábřeh | [8 empty] | Datum: |  | 24. 8. 2022 | [14 empty] | 0,01
0,01
|  | Zadavatel: | [13 empty] | IČ: | [16 empty] | 0,01
|  |  | Město Zábřeh | [12 empty] | DIČ: | [16 empty] | 0,01
0,01
|  | Uchazeč: | [13 empty] | IČ: |  | Vyplň údaj | [14 empty] | 0,01
|  |  | Vyplň údaj | [12 empty] | DIČ: |  | Vyplň údaj | [14 empty] | 0,01
False
|  | Projektant: | [13 empty] | IČ: | [16 empty] | False
|  |  | BDA Architekti s.r.o. | [12 empty] | DIČ: | [16 empty] | True
0,01
|  | Zpracovatel: | [13 empty] | IČ: | [16 empty] | 0,01
|  |  | Ing.P.Čoudek | [12 empty] | DIČ: | [16 empty] | True
Poznámka:
|  | Cena bez DPH | [13 empty] | 0
[8 empty] | Sazba daně |  |  | Základ daně |  |  |  |  | Výše daně
|  | DPH |  | základní |  |  |  | 21% |  |  | 0 |  |  |  |  | 0
|  |  |  | snížená |  |  |  | 15% |  |  | 0 |  |  |  |  | 0
|  |  |  | zákl. přenesená |  |  |  | 21% |  |  | 0 |  |  |  |  | 0
|  |  |  | sníž. přenesená |  |  |  | 15% |  |  | 0 |  |  |  |  | 0
|  |  |  | nulová |  |  |  | 0% |  |  | 0 |  |  |  |  | 0
|  | Cena s DPH | [6 empty] | v |  |  | CZK |  |  |  | 0
|  | Projektant | [11 empty] | Zpracovatel
|  | Datum a podpis: | [7 empty] | Razítko |  |  |  | Datum a podpis: |  |  | Razítko
|  | Objednavatel | [11 empty] | Uchazeč
|  | Datum a podpis: | [7 empty] | Razítko |  |  |  | Datum a podpis: |  |  | Razítko
REKAPITULACE OBJEKTŮ STAVBY A SOUPISŮ PRACÍ
| Kód: | [6 empty] | KulturnidumZabreh21
| Stavba: | [6 empty] | Stavební úpravy a dostavba KD v Zábřehu - 02/2022 z 01/2019
| Místo: | [6 empty] | Zábřeh | [6 empty] | Datum: |  | 24. 8. 2022
| Zadavatel: | [6 empty] | Město Zábřeh | [6 empty] | Projektant: |  | BDA Architekti s.r.o. |  |  | Informatívní údaje z listů zakázek
| Uchazeč: | [13 empty] | Zpracovatel: |  | Ing.P.Čoudek
| Kód |  |  |  | Popis | [7 empty] | Cena bez DPH [CZK] |  |  |  |  | Cena s DPH [CZK] | Typ | z toho Ostat. náklady [CZK] | DPH [CZK] | Normohodiny [h] | DPH základní [CZK] | DPH snížená [CZK] | DPH základní přenesená [CZK] | DPH snížená přenesená [CZK] | Základna DPH základní | Základna DPH snížená | Základna DPH zákl. přenesená | Základna DPH sníž. přenesená | Základna DPH nulová
| Náklady z rozpočtů | [11 empty] | 0 |  |  |  |  | 0 |  | 0 | 0 | 0 | 0 | 0 | 0 | 0 | 0 | 0 | 0 | 0 | 0 |  | D | 0 | ###NOIMPORT### | IMPORT | {a93e91cb-69bf-4f42-8e4c-d5d6d47df8c0} | {00000000-0000-0000-0000-000000000000}
/ |  | D2Technicke vybaveni |  |  |  | D2 Technické vybavení | [6 empty] | 0 |  |  |  |  | 0 | STA | 0 | 0 | 0 | 0 | 0 | 0 | 0 | 0 | 0 | 0 | 0 | 0 |  |  | 1 |  | IMPORT | {44fe2d80-58aa-4f21-886d-561168e0b9c8} | {a93e91cb-69bf-4f42-8e4c-d5d6d47df8c0} | 2

## D2Technicke vybaveni - D2...
{44fe2d80-58aa-4f21-886d-561168e0b9c8}
2
| KRYCÍ LIST SOUPISU PRACÍ | [7 empty] | v --- níže se nacházejí doplnkové a pomocné údaje k sestavám --- v | [8 empty] | False
Stavba:
Stavební úpravy a dostavba KD v Zábřehu - 02/2022 z 01/2019
Objekt:
D2Technicke vybaveni - D2 Jevištní mechanika a technické vybavení
| KSO: |  |  |  |  | CC-CZ:
| Místo: |  | Zábřeh |  |  | Datum: | 24. 8. 2022
| Zadavatel: |  |  |  |  | IČ:
|  | Město Zábřeh |  |  |  | DIČ:
| Uchazeč: |  |  |  |  | IČ: | Vyplň údaj
|  | Vyplň údaj |  |  |  | DIČ: | Vyplň údaj
| Projektant: |  |  |  |  | IČ:
|  | BDA Architekti s.r.o. |  |  |  | DIČ:
| Zpracovatel: |  |  |  |  | IČ:
|  | Ing.P.Čoudek |  |  |  | DIČ:
Poznámka:
| Cena bez DPH | [5 empty] | 0
|  |  | Základ daně |  |  | Sazba daně | Výše daně
| DPH | základní | 0 |  |  | 21% | 0
|  | snížená | 0 |  |  | 15% | 0
|  | zákl. přenesená | 0 |  |  | 21% | 0
|  | sníž. přenesená | 0 |  |  | 15% | 0
|  | nulová | 0 |  |  | 0% | 0
| Cena s DPH |  |  | v | CZK |  | 0
| Projektant |  |  | Zpracovatel
| Datum a podpis: |  | Razítko | Datum a podpis: |  |  | Razítko
| Objednavatel |  |  | Uchazeč
| Datum a podpis: |  | Razítko | Datum a podpis: |  |  | Razítko
REKAPITULACE ČLENĚNÍ SOUPISU PRACÍ
Stavba:
Stavební úpravy a dostavba KD v Zábřehu - 02/2022 z 01/2019
Objekt:
D2Technicke vybaveni - D2 Jevištní mechanika a technické vybavení
Místo: |  |  | Zábřeh |  |  | Datum: | 24. 8. 2022
Zadavatel: |  |  | Město Zábřeh |  |  | Projektant: | BDA Architekti s.r.o.
Uchazeč: |  |  | Vyplň údaj |  |  | Zpracovatel: | Ing.P.Čoudek
Kód dílu - Popis | [6 empty] | Cena celkem [CZK]
Náklady ze soupisu prací | [6 empty] | 0 | [11 empty] | -1
| M - Práce a dodávky M | [5 empty] | 0
| 21-M - Elektromontáže | [5 empty] | 0
| VRN9 - Ostatní náklady | [5 empty] | 0
SOUPIS PRACÍ
Stavba:
Stavební úpravy a dostavba KD v Zábřehu - 02/2022 z 01/2019
Objekt:
D2Technicke vybaveni - D2 Jevištní mechanika a technické vybavení
Místo: |  |  | Zábřeh |  |  | Datum: | 24. 8. 2022
Zadavatel: |  |  | Město Zábřeh |  |  | Projektant: | BDA Architekti s.r.o.
Uchazeč: |  |  | Vyplň údaj |  |  | Zpracovatel: | Ing.P.Čoudek
PČ | Typ | Kód | Popis | MJ | Množství | J.cena [CZK] | Cena celkem [CZK] | Cenová soustava |  | DPH | J. Nh [h] | Nh celkem [h] | J. hmotnost [t] | Hmotnost celkem [t] | J. suť [t] | Suť Celkem [t]
Náklady soupisu celkem | [6 empty] | 0 |  |  |  |  | 0 |  | 0 |  | 0 |  | D | -1 | [7 empty] | 0
| D | M | Práce a dodávky M |  |  |  | 0 |  |  |  |  | 0 |  | 0 |  | 0 | 3 | D | 0 | ROZPOCET | [6 empty] | 0
| D | 21-M | Elektromontáže |  |  |  | 0 |  |  |  |  | 0 |  | 0 |  | 0 | 3 | D | 1 | ROZPOCET | [6 empty] | 0
1 | K | 2101 | D2.2 Technické vybavení | kpl | 1 | 0 | 0 |  |  | základní |  | 0 | 0 | 0 | 0 | 0 | 64 | K | 2 | ROZPOCET | 0 | 0 | 0 | 0 | 0 | 1 | 0 | 64 | 141735336
| D | VRN9 | Ostatní náklady |  |  |  | 0 |  |  |  |  | 0 |  | 0 |  | 0 | 5 | D | 1 | ROZPOCET | [6 empty] | 0
2 | K | 091002000 | Náklady spojené s umístěním stavby | … | 1 |  | 0 |  |  | základní |  | 0 | 0 | 0 | 0 | 0 | 1024 | K | 2 | ROZPOCET | 0 | 0 | 0 | 0 | 0 | 1 | 0 | 1024 | 373847335

## Sumarizace
STAVEBNÍ ÚPRAVY A DOSTAVBA KULTURNÍHO DOMU V ZÁBŘEHU
I. ETAPA - REKONSTRUKCE VELKÉHO SÁLU A ZÁZEMÍ
D.2 Dokumentace technických a technologických zařízení
D.2.2 Technické vybavení
| Název a popis položky | Mn. | Jednotková cena bez DPH | Cena bez DPH
D.2.2.1 Zvuková technika |  | 1 | 0 | 0
D.2.2.1 Odposlech pro nedoslýchavé -- bezdrátový systém |  | 1 | 0 | 0
D.2.2.2 Obrazová technika |  | 1 | 0 | 0
D.2.2.3 Inspicientský dorozumívací systém |  | 1 | 0 | 0
D.2.2.4 Scénické osvětlení |  | 1 | 0 | 0
D.2.2.5 Řídící systém |  | 1 | 0 | 0
D.2.2.6 Elektroinstalace |  | 1 | 0 | 0
D.2.2 Technické vybavení celkem bez DPH |  |  | 0
Pokud není uvedeno jinak záruka na díly 24M u výrobce. Spotřební materiál dle technického listu výrobce, zejména na baterie 12M.
CELKOVÁ CENA bez DPH |  |  | 0
CELKOVÁ CENA s DPH |  |  | 0

## D.2.2.TV
STAVEBNÍ ÚPRAVY A DOSTAVBA KULTURNÍHO DOMU V ZÁBŘEHU
I. ETAPA - REKONSTRUKCE VELKÉHO SÁLU A ZÁZEMÍ
D.2.2 Technické vybavení
| Název a popis položky | Jednotka | Mn. | Jednotková cena bez DPH | Cena bez DPH
D.2.2.1 Zvuková technika |  |  | 0
1 | Ozvučení sálu RL,RP -- line arrary | ks | 8 |  | 0
Dvoupásmová aktivní line-array reprosoustava, 12"LF a 3x1,5"HF, frekvenční rozsah (±3 dB): 75 Hz ÷ 20 kHz, biampový zesilovač třídy D s výkonem 750W pro LF a 125W pro HF, maximum 136 dB SPL, vyzařování 100°x15°, DSP limitér, tepelná ochrana, analogový XLR loop through vstup, váha cca 24 kg.
2 | Ozvučení sálu RL,RP -- subbass | ks | 4 |  | 0
Aktivní line-array subwoofer, 18“ reproduktor, frekvenční rozsah (±3 dB): 31 Hz ÷ 220 Hz, zesilovač třídy D s výkonem 750W (1500W peak), maximum 126 dB SPL, volitelné přepínání horní frekvence 80 nebo 120 Hz, DSP limitér, tepelná ochrana, analogový XLR loop through vstup, váha cca 38,5 kg.
3 | Ozvučení sálu RL,RP -- závěs | ks | 2 |  | 0
Zavěšovací systém až pro 6 reprosoustav, 4x upínáky, 2x poutko, 2x výšková páčka.
4 | Ozvučení sálu RL,RP -- konzole | ks | 2 |  | 0
Konzole pro reproduktory nosnost 200kg, povrchová úprava černý mat, včetně kotvení do stěny.
5 | Reproduktory Horizont RHL,RHP | ks | 2 |  | 0
Aktivní dvoupásmový reprobox se zesilovačem třídy D o výkonu 750W (1500 W peak), 15"+1,5"reproduktor, frekvenční rozsah (±3 dB): 58,1Hz – 17,2kHz, směrovost: 90x50, Max. SPL: 137dB, vestavěné Wi-Fi pro bezdrátové ovládání, hmotnost cca 20,9kg
6 | Reproduktory Horizont RHL,RHP -- držáky | ks | 2 |  | 0
Držáky pro uchycení na stěnu
7 | Reproduktory Portál RPL,RPP | ks | 2 |  | 0
Aktivní dvoupásmový reprobox se zesilovačem třídy D o výkonu 750W (1500W peak), 12"+1,5" reproduktor, frekvenční rozsah (±3 dB): 55,7Hz – 20kHz směrovost: 90x50, Max. SPL: 135dB, vestavěné Wi-Fi pro bezdrátové ovládání, hmotnost cca 18,1kg
8 | Reproduktory Portál RPL,RPP -- držáky | ks | 2 |  | 0
Držáky pro uchycení ke konstrukci portálového mostu
9 | Mix pult | ks | 1 |  | 0
Digitální mixážní pult, celkem 40 DSP kanálů, 32 analogových mikrofonních/linkových vstupů, 24x XLR vstup, 8x combi XLR / jack vstup, 16 analogových výstupů, digitální AES/EBU výstup, 31 x output BUS s DSP a grafickým EQ, 8 x VCA + 8 x MUTE group, 26x motorizovaný podsvícený fader, 4 plně nastavitelné pracovní vrstvy, 4 efektové jednotky, dynamické procesory a ekvalizéry, 5“ barevný dotykový displej, mini displeje u každého kanálu, 2x slot pro rozšiřující karty, předinstalovaná karta MADI / USB (celkem 64 in/out – 32 in/out USB + 32 in/out MADI).
10 | Mix pult -- rozsíření | ks | 1 |  | 0
Rozšiřující karta pro mixážní pult MADI (CAT5)
11 | Stagebox pro PM1 a PM 2/6/7/8 | ks | 2 |  | 0
Kompaktní digitální stagebox s dálkově ovládaným I / O pro propojení pódia s digitální mixážní konzolí , 32 mic/line IN, 12 line OUT, MADI (CAT5)
12 | Odposlech v kabině RML,RMP | ks | 2 |  | 0
Aktivní dvoupásmový studiový monitor s 8" wooferem a 1“ tweeterem. Zabudovaný bi-amp zesilovač výkon 56W+56W RMS, 37Hz–24kHz. Aanalogové vstupy XLR a 6,3mm Jack (TRS) s přepínáním +4 dBu a -10 dBV.
13 | Odposlech v kabině RML,RMP -- stojan | ks | 2 |  | 0
Stojan reproduktoru na stůl
14 | Sluchátka odposlech v kabině | ks | 1 |  | 0
Sluchátka pro kontrolu a monitoring – uzavřená, výkon 200 mW, impedance 55 Ohm, citlivost 104dB SPL, frekvenční rozsah: 16Hz – 28 kHz, vyměnitelné náušníky.
15 | Audio matice s DSP | ks | 1 |  | 0
Audio matice s DSP, volně konfigurovatelná, 16 x 16 analogových symetrických vstupů a výstupů 4dBu + 20dB headroom, řiditelná po ethernetu, 1RU.
16 | Bezdrátový mikrofonní set pro prezentaci | ks | 1 |  | 0
UHF bezdrátový set - náhlavní a klopový mikrofon s kardioidní charakteristikou, 35Hz-20 kHz, kapesní vysílač, přenosné pásmo 500.1 – 530.5 MHz, diverzní přijímač, ½ 19" rack uchycení, výkon vysílače 50 mW, provoz až 14 hodin, 1x AA baterie, kontakty pro nabíjení, LED indikace stavu baterie. 16 kanálů na jedno frekvenční pásmo, automatické nastavení přenosové frekvence.
17 | Bezdrátový mikrofonní set s ručním mikrofonem | ks | 3 |  | 0
UHF bezdrátový set ruční mikrofon s mikrofonní vložkou, superkardioidní charakteristika, 35Hz-20 kHz, přenosné pásmo 500.1 – 530.5 MHz, diverzní přijímač, 19" rack uchycení, výkon vysílače 50 mW, provoz až 14 hodin, 1x AA baterie, kontakty pro nabíjení, LED indikace stavu baterie. 16 kanálů na jedno frekvenční pásmo, automatické nastavení přenosové frekvence.
18 | Bezdrátový mikrofonní nástrojový set | ks | 1 |  | 0
UHF bezdrátový set - bodypack vysílač 35Hz-20 kHz, přenosné pásmo 500.1 – 530.5 MHz, diverzní přijímač, ½ 19" rack uchycení, výkon vysílače 50 mW, provoz až 14 hodin, 1x AA baterie, kontakty pro nabíjení, LED indikace stavu baterie. 16 kanálů na jedno frekvenční pásmo, automatické nastavení přenosové frekvence.
19 | Mikrofonní stativ | ks | 3 |  | 0
Mikrofonní stativ s ramenem, výška 900/1605 mm, rameno 460/770 mm, černý.
20 | Mikrofon odposlechu jeviště | ks | 2 |  | 0
Kardoidní kondenzátorový mikrofon s frekvenční rozsahem 20 Hz - 20000 Hz, Šumový ekvivalent: 11 dB-A, citlivost: 20 mV/Pa, SNR 83 dB-A, včetně nízkošumového předzesilovače s dvoustupňovým high-pass filtrem a třístupňovým nastavením gainu, kovová konstrukce.
21 | Mikrofon odposlechu jeviště | ks | 2 |  | 0
Držák a mikrofonu pro uchycení na trubku zábradlí jeviště
22 | Stojan s technikou | kpl | 1 |  | 0
Stojan 42 RU 60x80, kolečka s brzdou, 3x napájecí panel 8x 230VAC s přepěťovou ochranou T3 dle ČSN, 2x police 350mm, 10x zaslepovací panel 1U, 5x vyvazovací panel 1U, 2x vyvazovací lišta.
23 | Stůl pro obsluhu | ks | 1 |  | 0
Atypické provedení pracovního stolu v režii. Pracovní deska 80x320 cm výška 70cm, otvory pro kabeláž.
24 | Přípojné krabice pro reproduktory v sále | ks | 2 |  | 0
Krabice do obkladu pro připojení aktivních reproduktorů k DSP, 2x XLR-M konektor.
25 | Materiál, drobný materiál | ks | 1 |  | 0
Propojovací kabeláž, konektory, drobný materiál
26 | Instalace | ks | 1 |  | 0
Instalace všech výše vypsaných zařízení. Včetně dopravy a dalších nákladů.
27 | Nastavení a zaškolení | ks | 1 |  | 0
Nastavení zařízení včetně zaškolení
D.2.2.1 Odposlech pro nedoslýchavé -- bezdrátový systém |  |  | 0
1 | IR modulátor | ks | 1 |  | 0
IR modulátor, pásmo 2,3/2,8 MHz pro pokrytí sálu do 400m2, dva výstupy na IR zářiče, 2 kanály, možnost sterea, včetně sítového zdroje.
2 | IR zářič | ks | 2 |  | 0
Infra zářič 2W, kulový kloub s 3/8", montážní upevňovací deska
3 | IR přijímač | ks | 10 |  | 0
Přijímač se sluchátky pro infra 2,3/2,8 MHz
4 | Indukční smyčka na krk | ks | 10 |  | 0
Indukční smyčka na krk pro přijímače
5 | Napájecí lišta pro přijímače | ks | 1 |  | 0
Nabíjecí lišta pro 10 přijímačů a 10 akumulátoru
6 | Materiál, drobný materiál | ks | 1 |  | 0
Propojovací kabeláž, konektory, drobný materiál
7 | Instalace | ks | 1 |  | 0
Instalace všech výše vypsaných zařízení. Včetně dopravy a dalších nákladů.
8 | Nastavení a zaškolení | ks | 1 |  | 0
Nastavení zařízení včetně zaškolení
D.2.2.2 Obrazová technika |  |  | 0
1 | Dataprojektor – DP1 | ks | 1 |  | 0
Data projektor 1-chip DLP technologie s rozlišením 1920x1200, laserový zdroj světla o výkonu 10.000 ANSI lumen s životností 20.000h, podporuje vstupy až do UHD rozlišení, možnost stropní montáže, kontrast 10000:1, měnitelné motorizované objektivy, vstupy HDMI, DP a HDBaseT IN a OUT, HDCP 2.2, dálkové ovládání, možnost řízení systémem, ovládání přes web rozhraní. Objektiv (1.25-1.79:1).
2 | Dataprojektor – DP1 | ks | 1 |  | 0
Police a závěsný systém pro montáž projektoru k podlaze galerie
3 | Promítací plocha | ks | 1 |  | 0
Rámová promítací plocha s rámem, obraz 700 x 394 cm s povrchem pro zadní projekci na foliové bázi, včetně ok na zavěšení na tahovou tyč.
4 | Displeje – LCD1,2 | ks | 2 |  | 0
Profesionální displej 55" s provozem 24/7 v provedení na výšku (portrait). Full HD 1920x1080, 4000:1, svítivost 400nit, HDMI, USB, LAN, VESA, dálkový ovladač.
5 | Displeje – LCD1,2 | ks | 2 |  | 0
Stěnový držák pro uchycení displeje ke stěně.
6 | BluRay přehrávač | ks | 1 |  | 0
BluRay přehrávač, BD-Live, 1080p upscaling, USB vstup, podpora AVCHD, DivX+HD (MKV), MP3, WMA, JPEG, AAC, WAV, FLAC (192kHz/24bit), dekodér DTS-HD Essential a Dolby TrueHD, výstupy: HDMI, digitální optický, analogový stereo (2x cinch).
7 | HDMI přepínací matice | ks | 1 |  | 0
4K Ultra HD přepínací matice HDMI 8x8 podporující rozlišení až 4096x2160@60 Hz 4:4:4 a Ultra HD (3860x2160@60 Hz 4:4:4) kompatibilní s HDCP 2.2 a HDCP 1.4. Podpora HDR (High Dynamic Range) až 12 bit, 7.1 channel LPCM a HBR (High Bit Rate) digital audio formátů: Dolby TrueHD a DTS-HD Master Audio. Výstupy s odděleným a dekódovaným analogovým a digitálním audiem. Ovládávání tlačítky, přes IP (Telnet, UDP) a řídícím systémem (RS-232). Montáž do 19" rackové zástavby 2U.
8 | PC obsluhy | ks | 1 |  | 0
Kompletní PC sestava obsluhy pro ovládání techniky a přehrávání obsahu (videa, prezentace...). Minimální disková kapacita 256GB, 8GB RAM, grafická karta s 2G RAM, DVD/CD mechanika. HDMI výstup. 24" LCD monitor s LED podsvícením, 16:9, 1000:1, 250cd/m2, 8ms, Full HD 1920x1080, HDMI, VESA, matný. Včetně klávesnice a myši.
9 | Náhledový LCD monitor | ks | 1 |  | 0
24" LCD monitor s LED podsvícením, 16:9, 1000:1, 250cd/m2, 8ms, Full HD 1920x1080, HDMI, pivot, VESA, matný.
10 | Digital signage přehrávač | ks | 2 |  | 0
Digital Signage přehrávač podporující video až 4K@60p a Full HD, jednoúčelový průmyslový počítač vyvinutý pro potřeby přehrávání multimediálního obsahu. Díky konstrukci a systému chlazení umožňuje provoz 24/7. Malé rozměry. H.265 decoding, HTML5 rendering, přehrávání lokálních i síťových zdrojů, streaming. Gigabit Ethernet, GPIO, HDMI a analog/digital audio výstup. WEB GUI i SW pro správu obsahu. Včetně 32GB mikro SD karty.
11 | Full HD IP kamera | ks | 4 |  | 0
IP kamera Full HD 1920x1080, až 30FPS, PoE, LAN, H.264/MJPEG, noční vidění IR LED (20m), ICR filtr, pevný objektiv 2.8 mm, F1.8, digitální zoom 10x, WDR.
12 | Datový switch 24 port | ks | 1 |  | 0
Gigabitový L3 PoE 28 portový smart switch. IEEE 802.3x pro Full Duplex režim, QoS, přenosová rychlost min. 92 Gbps,. Porty 24xGb, 2xSFP a 2xSFP+. PoE+ 193W.
13 | Přípojné místo PM1-4 | ks | 4 |  | 0
Nástěnné přípojné místo obsahující 4x STP konektor CAT6A a 1x DMX koenktor. Včetně instalační krabice.
14 | Přípojné místo PM5,6 a 8 | ks | 3 |  | 0
Nástěnné přípojné místo obsahující 4x STP konektor CAT6A. Včetně instalační krabice.
15 | Přípojné místo PM7 | ks | 1 |  | 0
Nástěnné přípojné místo obsahující 4x STP konektor CAT6A a 1x DMX koenktor. Včetně instalační krabice pro zabudování do stěny schodu.
16 | Patch panel | ks | 2 |  | 0
Stíněný patch panel určený pro montáž do 19" datových rozvaděčů, 24 stíněných RJ45 portů s vyvázáním, zářezového pole, výška 1U.
17 | HDMI přenos po TP | ks | 8 |  | 0
Set převodník vysílač/přijímač pro přenos HDMI signálu přes TP kabel Cat6 na vzdálenost až 100m. Kompatibilní s UltraHD@60Hz 4:2:0 a 30Hz, 4:4:4.
18 | HDMI kabel 10m | ks | 2 |  | 0
HDMI kabel, HDCP, rozlišení až 4K@60Hz (4:4:4), Dolby True HD, DTS-HD, Stíněný.
19 | HDMI kabel 5m | ks | 2 |  | 0
HDMI kabel, HDCP, rozlišení až 4K@60Hz (4:4:4), Dolby True HD, DTS-HD, Stíněný.
20 | Materiál, drobný materiál | ks | 1 |  | 0
Propojovací kabeláž, konektory, drobný materiál
21 | Instalace | ks | 1 |  | 0
Instalace všech výše vypsaných zařízení. Včetně dopravy a dalších nákladů.
22 | Nastavení a zaškolení | ks | 1 |  | 0
Nastavení zařízení včetně zaškolení
D.2.2.3 Inspicientský dorozumívací systém |  |  | 0
1 | Inspicientský systém – ústředna | ks | 1 |  | 0
Rozhlasová ústředna 240W, 5 zón s regulací hlasitosti, možnost kaskádování až na max. 45 zón, slot pro modul hlasových zpráv a modul dohledu systémových komponent a 100V linek, 2 porty pro systémové mikrofonní stanice, 3x Mic/Line vstup s řízením priorit, 1x TEL vstup, logické řídicí vstupy / výstupy, integrovaný generátor signálu.
2 | Inspicientský systém – remote control | ks | 1 |  | 0
Mikrofonní stanice pro informační hlášení, 10 programovatelných tlačítek pro volbu zón a spouštění provozních zpráv
3 | Inspicientský systém – nástěnný reproduktor | ks | 4 |  | 0
Reproduktor nástěnný 6W @ 100V, výkonové odbočky až do 0,8W, citlivost 94dB @ 1W/1m (střední hodnota v rozsahu 500Hz-5kHz, pink noise), frekvenční rozsah 150Hz-20kHz @ peak -20dB, 6" širokopásmový reproduktor s HF kuželem, pevná MDF skříňka se zadní stěnou, rychlá montáž krycí mřížky pomocí pružin s možností aretace šroubky, bílý
4 | Inspicientský systém – regulátor hlasitosti | ks | 2 |  | 0
Regulátor hlasitosti 12W @ 100V, odporový, relé NP, pro 2-/3-/4drátový rozvod, 8 kroků včetně úplného vypnutí, LED indikace nuceného poslechu pro 4drátové zapojení
5 | Interkom – audio interface | ks | 1 |  | 0
Síťová jednotka audio rozhraní hlasového komunikačního systému, obousměrná komunikace full-duplex ve vysoké kvalitě s šířkou pásma až 7kHz, digitální šifrovaný přenos pro zabezpečení proti odposlechu, 1x galvanicky oddělený symetrický audio vstup MIC/LINE s nastavením hlasitosti, 1x galvanicky oddělený symetrický audio výstup, 8x logický vstup, 8x logický výstup, vstup pro časový sync. signál, vestavěný timer a gong, LAN port (10/100 Base-TX) pro připojení do sítě Ethernet.
6 | Interkom – terminál | ks | 5 |  | 0
Multifunkční master komunikační stanice s LAN konektivitou, obousměrná komunikace full-duplex ve vysoké kvalitě s šířkou pásma až 7kHz, digitální šifrovaný přenos pro zabezpečení proti odposlechu, DSP s funkcí echo-cancelling, ruční sluchátko plus vestavěný mikrofon a reproduktor pro hands-free režim, alfanumerický LCD displej, numerická klávesnice + tlačítka rychlé volby, tlačítka speciálních funkcí, výstup pro externí reproduktor, stolní provedení s možností nástěnné montáže pomocí příslušenství.
7 | Interkom – terminál | ks | 5 |  | 0
Montážní úchyt pro nástěnnou instalaci terminálu
8 | Materiál, drobný materiál | ks | 1 |  | 0
Propojovací kabeláž, konektory, drobný materiál
9 | Instalace | kpl | 1 |  | 0
Instalace všech výše vypsaných zařízení. Včetně dopravy a dalších nákladů.
10 | Nastavení a zaškolení | ks | 1 |  | 0
Nastavení zařízení včetně zaškolení
D.2.2.4 Scénické osvětlení |  |  | 0
1 | Otočná hlava typu profil – SOH1-8 | ks | 8 |  | 0
Otočná LED hlava typu Profil 470W LED zdroj, barevná teplota zdroje 5883K, barevné podání více jak 90CRI, barevné míchaní CMY+CTO, ZOOM 13°-37°. 2X GOBO, Ořezové klapky otočné o 90°, Smart zoom (ZOOM/FOCUS/IRIS/PRISMA funkce), až 50 DMX kanálů ovládání, protokoly Art-Net, DMX, W-DMX, sACN, tichý režim ventilátorů.
2 | Otočná hlava typu profil – SOH1-8 | ks | 4 |  | 0
Konzole s 50 mm tyčí pro uchycení otočných hlav nosnost 100kg, povrchová úprava černý mat, včetně kotvení do stěny.
3 | Otočná hlava typu spot – SOH9-12 | ks | 4 |  | 0
Otočná LED hlava typu Spot 170W LED zdroj, barevná teplota zdroje 9491K, barevné podání více jak 74CRI. 2X GOBO, FOCUS/IRIS/PRISMA funkce, až 19 DMX kanálů ovládání
4 | FHR – SO7-9 a SO16-19 | ks | 8 |  | 0
Fresnelové svítidlo s LED chipem 70W Vhodné pro bílé svícení, 16bit dimming, fixní teplota chromatičnosti 3096K, Barevné podání 97CRI. Elektronický ZOOM 25°-65°, svítivist při 65° - 4266Lm, osvětlenost při 25°: 1290 lux na 5 m. DMX personality až 5 kanálů, možnost změny frekvence 600Hz-25kHz,RDM funkce.
5 | FHR – SO7-9 a SO16-19 | ks | 8 |  | 0
Klapky pro scénické reflektory 6,25"
6 | FHR – SO1-6 SO25-38 | ks | 20 |  | 0
Fresnelové svítidlo s LED chipem 230W Vhodné pro bílé svícení, 16bit dimming, fixní teplota chromatičnosti 3142K, barevné podání 96CRI. Elektronický ZOOM 27°-68°, svítivist při 73° - 9283Lm, osvětlenost při 27°: 4010 lux na 5 m. DMX personality až 5 kanálů, možnost změny frekvence 600Hz-25kHz, RDM funkce.
7 | FHR – SO1-6 SO25-38 | ks | 20 |  | 0
Klapky pro scénické reflektory 7,5"
8 | Divadelní baterie – SO11-15 a SO20-24 | ks | 10 |  | 0
LED baterie s 56LED chipy - červené,zelené,modré, oranžové, zelenožluté o výkonu 3W. Barevná teplota 2800-10000K, barevné podání 80 CRI. Vyzařovací úhel(zafiltrovaný)- 20°/36°, osvětlenost 1637lux/5m. Ovládání Art-Net™, DMX, RDM, sACN až 16DMX kanálů ovládání, možnost pixelování.
9 | Scénické osvětlení sál – SOL1-10 | ks | 10 |  | 0
LED závěsné svítidlo pro interiéry, řízené DMX, provedení v bílé/černé. 60x2-3W RGBAL LED chip, barevná teplota 4766K, CRI 50 při 5000K, osvětlenost 545Lux na 5m. Součástí vyměnitelná optika 65°,45° a 25°, součástí "frost" filter 80°. Až 15 ovládacích kanálů a HSV a až 6DMX kanálů ovládání.
10 | Divadelní pracovní světla – P1-4 | ks | 4 |  | 0
LED blinder/wash 230W LED chip, 8W oranžový chip pro redshift funkci, barevná teplota při 100% intenzitě 2688K, barevná teplota při 10% intenzitě 1941K. Možnost nastavení úrovně redshift, barevné podání 93CRI. Až 6DMX kanálů ovládání.
11 | Klemy pro zavěšení svítidel | ks | 100 |  | 0
Hliníková klema na 50mm kulatinu, nostnost 110Kg
12 | Pojistné lanko | ks | 64 |  | 0
Bezpečnostní lanklo s karabinou, nosnost 35kg.
13 | Připojovací vidlice | ks | 64 |  | 0
Připojovací vidlice 230V pro světla.
14 | DMX světelný pult | ks | 1 |  | 0
Světelný pult pro oovládání scénického osvětlení Dotyková obrazovka: 9.7" Počet DMX Universů: 4, počet DMX výstupů XLR5: 3, max. počet svítidel: 2048. Počet ovládacích faderů: 40, tlačítka Bump, Speciální enkodéry Hue/Saturation. 4 Enkodéry pro nastavení atributů, 10 master faderů multifunkčních playbacků- víceúčelové Cue Stacky, speciální tlačítko Home. 2 USB porty, připojení do datové sítě, síťové protokoly: sACN, ArtNet, Pathport. Externí monitor: 1920×1080 HDMI, Audio Vstup/Výstup. OSC, MIDI, MIDI Timecode. Podporované typy svítidel: LED, Dimmery, Pohyblivé hlavy
15 | DMX Eth node | ks | 1 |  | 0
Art-NET/DMX převodník a variabilní DMX splitter/merger, možnost nahrádní 10 scén, ovládání scén pomocí 4 vstupů GPIO. 1RU.
16 | DMX splitter | ks | 3 |  | 0
8 kanálový DMX splitter s opticky oddělenýmy výstupy
17 | DMX splitter | ks | 6 |  | 0
4 kanálový DMX splitter s opticky oddělenýmy výstupy
18 | DMX přípojné krabice | ks | 40 |  | 0
Montážní krabice s DMX konektorem na stěnu I do obkladu
19 | Demontáž | kpl | 1 |  | 0
Demontáž současného vybavení scénických světel. Včetně dopravy a dalších nákladů. Investor si vyhrazuje právo na určení, jaké zařízení se zlikviduje, a jaké si ponechá.
20 | Montáž | kpl | 1 |  | 0
Montáž všech výše vypsaných zařízení. Včetně dopravy a dalších nákladů.
21 | Nastavení a zaškolení | ks | 1 |  | 0
Nastavení zařízení včetně zaškolení
D.2.2.5 Řídící systém |  |  | 0
1 | Řídící jednotka | ks | 1 |  | 0
Malá řídící jednotka na DIN lištu, LAN/ethernet, 3x obousměrný RS-485/232 port, 8x univerzální vstup (digitální, analogový, volitelné) / univerzální výstup (IR, RS-232, otevřený kolektor), integrované hodiny reálného času (RTC).
2 | Dotykový panel 7" | ks | 1 |  | 0
Dotykový panel drátový desktopový. Technické parametry panelu: úhlopříčka 7" 16:9, rozlišení 1280x800, 32-bitové barvy, kapacitní dotykový IPS displej s 216ppi, vestavěné reproduktory, mikrofon a kamera, světelný a pohybový senzor, IP komunikace, napájení přes PoE (adaptér je součástí balení), provedení v masivním hliníkovém šasi. Včetně stojánku.
3 | Čidlo teploty / vlhkosti | ks | 1 |  | 0
Čidlo zajišťuje ochranu projektoru před orosením, protože ten je umístěn u dveří do venkovního prostředí, které budou podle potřeby využívány v každé roční době. V zimním nebo obecně chladnějším období může dojít k orosení projektoru, ať již proudem vzduchu z venkovního prostředí, nebo při dlouhodobém otevření venkovních dveří, kdy se po jejich zavření následně na chladném projektoru vysráží vlhkost z vnitřního prostředí. Podstatou ochrany je zabránit vyhoření elektroniky projektoru, pokud toto orosení v dané kombinaci teploty a vlhkosti nastane. Čidlo je svázáno s programem v řídící jednotce, která periodicky čte jeho stav a při velkém výkyvu teploty či vlhkosti provede výpočet rosného bodu. Pokud je očekáváno orosení projektoru, je zabráněno jeho připojení na 230 V.
4 | Měření rosného bodu přes LAN (elektronický modul) | ks | 1 |  | 0
Elektronický modul pro teploměr s vlhkoměrem a s výpočtem rosného bodu. Umí ukládat měření do interní paměti, přenášet aktuální hodnoty na server, posílat e-maily při překročení mezí, pamatuje si extrémní hodnoty, obsahuje samozřejmě interní webové stránky pro sledování měření i konfiguraci, umí několik teplotních jednotek, komunikuje také protokoly SNMP a MODBUS TCP, atd.
5 | Převodník LAN / RS-232 nebo RS-485, PoE | ks | 3 |  | 0
Převodník Ethernetu na sériový port RS232 nebo RS485. Napájený z ethernetového kabelu pomocí PoE standardu nebo klasicky externím napájecím adaptérem.
6 | Reléová jednotka | ks | 5 |  | 0
Podružná spínací jednotka na DIN lištu, 8x relé, zajišťuje spínání napájení techniky , zároveň spínání napájení a směr pohybu projekčních ploch, ovládací rozhraní RS-232/485, napájení 230VAC.
7 | DALI jednotka | ks | 1 |  | 0
Podružná jednotka řídicího systému pro stmívatelné předřadníky sběrnice DALI, včetně zdroje napájení pro instalaci do silového rozvaděče na DIN lištu, ovládací rozhraní RS-232/485, napájení 230VAC.
8 | Silnoproudé relé 1 pólové | ks | 27 |  | 0
Standardní silnoproudé relé 230VAC na DIN lištu, 1x spínací kontakt 20 A, indikace stavu.
9 | Polička | ks | 2 |  | 0
19“ polička s perforací 1U/350mm
10 | Záložní zdroj UPS | ks | 1 |  | 0
Tower řešení záložního zdroje, pro backup při výpadku elektrické energie, kapacita: 600W/ 850VA, nominální napětí: 230 V. Komunikační rozhraní USB, RS, doba nabíjení: cca 4 hodiny, zálohovací doba při zátěži 50%: 11 minut.
11 | Sada propojovacích kabelů a konektorů | ks | 1 |  | 0
Sada propojovacích kabelů a konektorů pro propojení komponentů
12 | Drobný instalační materiál | ks | 1 |  | 0
ostatní drobný instalační materiál jinde neuvedený
13 | Instalace | ks | 1 |  | 0
Instalace a programování řídícího systému v HW rozsahu viz. položky výše. Program obsahuje aplikce s režimy ovládání. Automatický jednoduchý režim ovládání opon, roletových pláten, mixáž a hlasitost audia, přepínání obrazu a regulaci osvětlení pro jednotlivé okruhy. Režim s podrobnějsím ovládáním pro obsluhu v kabině z pracoviště režie. Dále režim pro ovládání informačních panelů a jejich digital signage playerů. Každý panel může mít nahraný různý počet aplikací.
14 | Nastavení a zaškolení | ks | 1 |  | 0
Nastavení zařízení včetně zaškolení
D.2.2.6 Elektroinstalace |  |  | 0
1 | TP kabeláž | m | 5000 |  | 0
Instalační FTP kabel, kategorie 6A s LSOHFR pláštěm a třídou reakce na oheň B2ca s1 d1 a1 dle dle EN50575.
2 | DMX kabel | m | 1000 |  | 0
Instalační DMX kabel, 0,22 mm2, 110Ohm, s FRNC pláštěm a třídou reakce na oheň Eca dle EN50575
3 | Audio kabel | ks | 600 |  | 0
Symetrický instalační kabel, 1 x 2 x 0.22 mm², s FRNC pláštěm a třídou reakce na oheň Eca dle EN50575
4 | 100V kabel | ks | 100 |  | 0
Symetrický instalační 100V kabel, 1 pár, s FRNC pláštěm a třídou reakce na oheň Dca s1 d1 a1 dle EN50575
5 | Ocelové žlaby | kpl | 1 |  | 0
Žlab ocelový šířky 125 (250) mm hloubky 100 mm včetně víka, délka kusu 2m
6 | Ocelové žlaby | kpl | 1 |  | 0
Spojky ocelových žlabů, držáky, příslušenství žlabů, kotvící materiál
7 | Elektroinstalační trubky | m | 200 |  | 0
Elektroinstalační (ohebná) trubka vnější průměr podle kabeláže střední mechanická odolnost bez halogenové nehořlavé provedení
8 | Elektroinstalační trubky | kpl | 1 |  | 0
Spojky trubek, držáky, příslušenství.
9 | Prostupy a ucpávky prostupů | ks | 10 |  | 0
Prostupy stěnami nebo stropy pro kabeláž včetně ucpávky s požadovanou protipožární odolností
10 | Instalace | ks | 1 |  | 0
Instalace kabelový tras, žlabů, trubek a kabelů, včetně všech dalších nákladů - doprava, ubytování, lešení.
11 | Průvodně technická dokumentace (dokumentace skutečného stavu, návody atd.) | ks | 1 |  | 0
Dodávka průvodně technické dokumentace v počtu 2 paré.
CELKOVÁ CENA bez DPH |  |  |  | 0
Pokud není uvedeno jinak záruka na díly 24M u výrobce. Spotřební materiál dle technického listu výrobce, zejména na baterie 12M.