## Hárok1
Príloha č. 1
Technická špecifikácia predmetu zákazky |  |  |  | Technická špecifikácia predmetu zákazky
Chladnička | Požadované | Váš parameter* |  | Mraznička | Požadované | Váš parameter*
umiestnenie | suchý sklad |  |  | umiestnenie | suchý sklad
samostatne stojaca | áno |  |  | samostatne stojaca | áno
počet dverí | 2 |  |  | počet dverí | 2
ventilovaná | áno |  |  | ventilovaná | áno
počet roštov | min 3 |  |  | počet roštov | min 3
termostat | áno |  |  | termostat | áno
automatické odmrazovanie | áno |  |  | automatické odmrazovanie | áno
osvetlenie chladiaceho priestoru | áno |  |  | osvetlenie mraziaceho priestoru | áno
materiál | nerez |  |  | materiál | nerez
maximálna teplota okolia | 30 ° C + |  |  | maximálna teplota okolia | 30 ° C +
prevádzková teplota | od +2 do -8 ° C |  |  | prevádzková teplota | od -10 do -25 ° C
napätie | 230 V |  |  | napätie | 230 V
objem | 1100 - 1500 l |  |  | objem | 1200 - 1300 l
vonkajšie rozmery V x Š x H v cm | 1800 - 2010 x 1300 - 1480 x 800 - 840 |  |  | vonkajšie rozmery V x Š x H v cm | 2000 - 2100 x 1300 - 1400 x 800 - 810
Cena s presnosťou na dve desatinné miesta | bez DPH |  |  | Cena s presnosťou na dve desatinné miesta | bez DPH
| výška DPH v % |  |  |  | výška DPH v %
| celková cena s DPH |  |  |  | celková cena s DPH
*spĺňa/nespĺňa/uveďte hodnotu
Týmto vyhlasujem, že cenová ponuka zahŕňa doručenie a zaškolenie obsluhy.
Meno a priezvisko štatutárneho zástupcu:
Meno a priezvisko splnomocneného zamestnanca:
Podpis a pečiatka:
Miesto a dátum: