## List1
Název stavby: |  |  | Úprava návsi SO.06.1 Komunikace a zpevněné plochy
ÚNANOV
Poř. č. | Číslo | Číslo | Zkrácený popis | M.j. | Množství | Cena v Kč |  | Hmotnost v t
pol. | položky | ceníku |  |  |  | jednotková | celkem | jednotková | celkem
Rekapitulace stavebních nákladů
| Základní | HSV | 1 - Zemní práce celkem |  |  |  | 0
| rozpočtové |  | 2 - Základy celkem |  |  |  | 0
| náklady |  | 3 - Svislé konstrukce celkem |  |  |  | 0
|  |  | 4 - Vodorovné konstrukce celkem |  |  |  | 0
|  |  | 5 - Komunikace celkem |  |  |  | 0
|  |  | 6 - Povrchové úpravy celkem |  |  |  | 0
|  |  | 8 - Trubní vedení celkem |  |  |  | 0
|  |  | 9 - Ostatní konstrukce a práce celkem |  |  |  | 0
|  |  | HSV celkem |  |  |  | 0
|  | PSV | 711 - Izolace proti vodě celkem |  |  |  | 0
|  |  | 762 - Konstrukce tesařské celkem |  |  |  | 0
|  |  | 764 - Konstrukce klempířské celkem |  |  |  | 0
|  |  | 765 - Krytiny tvrdé celkem |  |  |  | 0
|  |  | 765 - Konstrukce truhlářské celkem |  |  |  | 0
|  |  | 767 . Konstrukce kovové doplňkové celkem |  |  |  | 0
|  |  | 783 - Nátěry celkem |  |  |  | 0
|  |  | PSV celkem |  |  |  | 0
|  |  | ZRN celkem (HSV+PSV) |  |  |  | 0
|  |  | Tržní index - upřesní zhotovitel ve své nabídce |  | 1 |  | 0
| Vedlejší a | 800-0 | Průzkumné, geodetické a projektové práce - upřesní zhotovitel ve své nabídce, odhad 1,0 % ZRN | % | 1 |  | 0
| ostatní | 800-0 | Příprava staveniště - upřesní zhotovitel ve své nabídce, odhad 0,5 % ZRN | % | 0.5 |  | 0
| rozpočtové | 800-0 | Zařízení staveniště - upřesní zhotovitel ve své nabídce, odhad 3,2 % ZRN | % | 3.2 |  | 0
| náklady | 800-0 | Inženýrská činnost - upřesní zhotovitel ve své nabídce, odhad 1,0 % ZRN | % | 1 |  | 0
|  | 800-0 | Finanční náklady - upřesní zhotovitel ve své nabídce, odhad 0,0 % ZRN | % | 0 |  | 0
|  | 800-0 | Územní vlivy - upřesní zhotovitel ve své nabídce, odhad 0,5 % ZRN | % | 0.5 |  | 0
|  | 800-0 | Provozní vlivy - upřesní zhotovitel ve své nabídce, odhad 1,0 % ZRN | % | 1 |  | 0
|  | 800-0 | Přesun stavebních kapacit - upřesní zhotovitel ve své nabídce, odhad 0,0 % ZRN | % | 0 |  | 0
|  | 800-0 | Ostatní náklady - upřesní zhotovitel ve své nabídce, odhad 0,0 % ZRN | % | 0 |  | 0
|  |  | VRN celkem | % | 7.2 |  | 0
|  |  | Stavební náklady celkem ZRN+VRN (bez DPH) |  |  |  | 0
|  |  | DPH | % | 21 |  | 0
|  |  | Stavební náklady včetně DPH |  |  |  | 0
Sestaveno dle Cenové soustavy ÚRS Praha 2022/1, včetně odkazů na související technické normy
|  |  | Sestavil: Ing. Libor Pivnička, tel. 515/260839 |  | 2022-06-14
|  | (C) | ROZPOCET Pivnicka
|  | HSV: | 1 - ZEMNÍ PRÁCE
1 | 111251101 | 001 A01 | Odstranění křovin a stromů průměru kmene do 100 mm i s kořeny sklonu terénu do 1:5 z celkové plochy do 100 m2 strojně | m2 | 100 |  | 0 |  | 0
- včetně likvidace dřevního materiálu - náletové a okrasné dřeviny za zastávkou 100 m2
- viz výkresová příloha Situace
2 | 113106121 | 221 B01 | Rozebrání dlažeb z betonových nebo kamenných dlaždic komunikací pro pěší ručně [0,255t] | m2 | 452 |  | 0 |  | 0
- likvidace stávajících chodníků 143+151+28+77+13 = 412 m2
- předláždění chodníku v parku 40 m2
- viz výkresová příloha Situace
3 | 113154334 | 221 B01 | Frézování živičného krytu tl 100 mm pruh š 2 m pl do 10000 m2 bez překážek v trase [0,256 t] | m2 | 1186 |  | 0 |  | 0
- stávajícího asfaltové povrchy 1186 m2 vytěžený materiál se použije do sanační vrstvy
- viz výkresová příloha Situace
4 | 113107222 | 221 B01 | Odstranění podkladu z kameniva drceného tl 200 mm strojně pl přes 200 m2 [0,290 t] | m2 | 1186 |  | 0 |  | 0
- dle pol.3 vytěžený materiál se použije do sanační vrstvy
- viz výkresová příloha Situace
5 | 113202111 | 221 B01 | Vytrhání obrub krajníků obrubníků stojatých [0,205 t] | m | 390 |  | 0 |  | 0
- obruby kolem komunikací a kolem chodníků 386 m
- odstranění příčného roštu 4 m
- viz výkresová příloha Situace
6 | 129001101 | 001 A01 | Příplatek za ztížení odkopávky nebo prokkopávky v blízkosti inženýrských sítí | m3 | 81 |  | 0 |  | 0
- souběh telefonního a plynového vedení pod chodníkem (107+107)*0,75*0,50 = 81 m3
- viz výkresová příloha Situace
7 | 122452206 | 001 A02 | Odkopávky a prokopávky nezapažené pro silnice a dálnice v hornině třídy těžitelnosti II objem do 5000 m3 strojně | m3 | 1014 |  | 0 |  | 0
- prohloubení pro podklady vozovek a chodníků včetně odstranění původních podkladů 394*0,54 + 324*0,54 + 345*0,47 + 1040*34 + 72*0,55 + 293*0,30 + 225*0,1 = 1054 m3
- sanace podloží výměnou tl. 0,3 m - pod pojížděnými plochami (394+324+345+72)*0,3 = 341 m3
- odpočet objemu vytěžených konstrukcí dle pol. 2, 3, 4 412*0,06 + 1186*0,10 + 1186*0,20 = -381 m3
- viz výkresová příloha Situace a Vzorový příčný řez
8 | 139951121 | 001 A01 | Bourání kcí v hloubených vykopávkách ze zdiva z betonu prostého strojně | m3 | 1 |  | 0 |  | 0
- staré uliční vpusti 3*0,35 = 1 m3
- viz výkresová příloha Situace
9 | 132351103 | 001 A01 | Hloubení rýh nezapažených š do 800 mm v hornině třídy těžitelnosti II, skupiny 4 objem do 100 m3 strojně | m3 | 12 |  | 0 |  | 0
- pro vpustě 8*1,5 = 12 m3
- viz výkresová příloha Situace a Uliční vpust, Vozovkový rošt, Chránička
10 | 162251102 | 001 A01 | Vodorovné přemístění do 50 m výkopku/sypaniny z horniny třídy těžitelnosti I, skupiny 1 až 3 | m3 | 57 |  | 0 |  | 0
- přesun na staveništi - z dočasné skládky vhodného materiálu do násypů pod zpevněnou plochou 0,6*12 + 1,0*24 + 1,4*18 = 57 m3
11 | 162751137 | 001 A01 | Vodorovné přemístění do 10000 m výkopku/sypaniny z horniny třídy těžitelnosti II, skupiny 4 a 5 | m3 | 970 |  | 0 |  | 0
- odvoz přebytečné zeminy na skládku odpadu dle pol. 7, 8, 9, 10 1014+1+12-57 = 970 m3
12 | 162751139 | 001 A01 | Příplatek k vodorovnému přemístění výkopku/sypaniny z horniny třídy těžitelnosti II, skupiny 4 a 5 ZKD 1000 m přes 10000 m | m3 | 3880 |  | 0 |  | 0
- vzdálenost skládky upřesní zhotovitel ve své nabídce (skládka Načeratice 14 km) 4*970 = 3880 m3
13 | 167151101 | 001 A01 | Nakládání výkopku z hornin třídy těžitelnosti I, skupiny 1 až 3 do 100 m3 | m3 | 57 |  | 0 |  | 0
- z dočasné skládky do násypů pod zpevněnou plochou dle pol. 10
14 | 171152101 | 001 A01 | Uložení sypaniny z hornin soudržných do násypů zhutněných silnic a dálnic | m3 | 57 |  | 0 |  | 0
- násyp pod zpevněnou plochou
- viz výkresová příloha Situace, Vzorový příčný řez
15 | 171251201 | 001 A01 | Uložení sypaniny na skládky nebo meziskládky | m3 | 970 |  | 0 |  | 0
- přebytek výkopku na skládce odpadu dle pol. 11
16 | 171201221 | 001 A01 | Poplatek za uložení na skládce (skládkovné) zeminy a kamení kód odpadu 17 05 04 | t | 1746 |  | 0 |  | 0
- přepočet na tuny 1,8 t/m3
17 | 174151101 | 001 A01 | Zásyp jam, šachet rýh nebo kolem objektů sypaninou se zhutněním | m3 | 7 |  | 0 |  | 0
- obsyp a zásyp vpustí štěrkopískem 12 - 8*0,7 = 7 m3
- viz výkresová příloha Situace, Uliční vpust
Specifikace k pol. 17
18 | 58331200 |  | štěrkopísek netříděný zásypový | t | 13 |  | 0 |  | 0
- přepočet na tuny 1,75 t/m3
19 | 181951114 | 001 A01 | Úprava pláně v hornině třídy těžitelnosti II, skupiny 4 a 5 se zhutněním strojně | m2 | 3716 |  | 0 |  | 0
- parapláň 1135 m2, asfaltová vozovka 394 m2, dlažby vozovek 324+345+72 = 741 m2, dlažba chodníků 1040 m2, MZK 293 m2, rozšíření pod obrubami 225*0,5 = 113 m2
- viz výkresová příloha Situace, Vzorový příčný řez
|  |  | 1 - Zemní práce celkem |  |  |  | 0 |  | 0
2 - ZÁKLADY
1 | 213141112 | 002 A01 | Zřízení vrstvy z geotextilie v rovině nebo ve sklonu do 1:5 š do 6 m | m2 | 1135 |  | 0 |  | 0
- sanace podloží 394+324+345+72 = 1135 m2
- zasakovací vrstva 1000 m2
- viz výkresová příloha Situace, Vzorový příčný řez
Specifikace k pol. 1
2 | 69311068 |  | geotextilie netkaná separační, ochranná, filtrační, drenážní PP 300g/m2 | m2 | 1362 |  | 0 |  | 0
- na přesahy 20%
3 | 273362021 | 011 A01 | Výztuž základových desek svařovanými sítěmi Kari | t | 0.456 |  | 0 |  | 0
- výztuž desek pod autobusovými zastávkami oka 150/150, průměr 8 mm 72*5,27*1,2 = 456 kg
- viz výkresová příloha Situace, Vzorový příčný řez
|  |  | 2 - Základy celkem |  |  |  | 0 |  | 0
3 - SVISLÉ KONSTRUKCE
|  |  | 3 - Svislé konstrukce celkem |  |  |  | 0 |  | 0
4 - VODOROVNÉ KONSTRUKCE
|  |  | 4 - Vodorovné konstrukce celkem |  |  |  | 0 |  | 0
5 - KOMUNIKACE
1 | 564951413 | 221 A01 | Podklad nebo podsyp z asfaltového recyklátu po zhutnění tl. 150 mm | m2 | 2270 |  | 0 |  | 0
- sanace podloží z recyklátu 2 vrtstvy 1135*2 = 2270 m2
- viz výkresová příloha Situace, Vzorový příčný řez
2 | Předběžná cena |  | Odpočet ceny z položky 1 (úspora) za uložení vytěžené suti do sanační vrstvy | t | -648 |  | 0 |  | 0
- dle pol. 3, 4 odd. 1 0,256*1186 + 0,290*1186 = -648 t
3 | 564851111 | 221 A01 | Podklad ze štěrkodrti po zhutnění tl. 150 mm | m2 | 818 |  | 0 |  | 0
- asfaltová vozovka spodní vrstva 394 + 100*0,55 = 452 m2
- dlážděná vozovka příčných komunikací a parkovišť druhá vrstva 345 + 68*0,30 = 366 m2
- viz výkresová příloha Situace, Vzorový příčný řez
4 | 564861111 | 221 A01 | Podklad ze štěrkodrti po zhutnění tl. 200 mm | m2 | 2075 |  | 0 |  | 0
- asfaltová vozovka druhá vrstva 394 + 100*0,40 = 434 m2
- dlážděná vozovka průtažné komunikace dvě vrstvy 324*2 + 2*58*(0,55+0,35) = 753 m2
- dlážděná vozovka příčných komunikací a parkovišť spodní vrstva 345 + 68*0,5 = 379 m2
- dlažba zastávek spodní vrstva 72 + 24*0,6 = 216 m2
- pod mlatovou plochou 293 m2
- viz výkresová příloha Situace, Vzorový příčný řez
5 | 564871111 | 221 A01 | Podklad ze štěrkodrti po zhutnění tl. 250 mm | m2 | 1040 |  | 0 |  | 0
- chodníky 1040 m2
- viz výkresová příloha Situace, Vzorový příčný řez
6 | 564932111 | 221 A01 | Podklad z mechanicky zpevněného kameniva MZK (minerální beton) tl. 100 mm | m2 | 293 |  | 0 |  | 0
- mlatová plocha 293 m2
- viz výkresová příloha Situace, Vzorový příčný řez
7 | 565166122 | 221 A01 | Asfaltový beton vrstva podkladní ACP 22 (obalované kamenivo OKH) tl 90 mm š přes 3 m | m2 | 394 |  | 0 |  | 0
- asfaltová vozovka
- viz výkresová příloha Situace, Vzorový příčný řez
8 | 573231106 | 221 A01 | Postřik živičný spojovací ze silniční emulze v množství 0,30 kg/m2 | m2 | 394 |  | 0 |  | 0
- asfaltová vozovka dle pol. 7
9 | 577155122 | 221 A01 | Asfaltový beton vrstva ložní ACL 16 (ABH) tl 60 mm š přes 3 m z nemodifikovaného asfaltu | m2 | 394 |  | 0 |  | 0
- asfaltová vozovka dle pol. 7
10 | 573231106 | 221 A01 | Postřik živičný spojovací ze silniční emulze v množství 0,30 kg/m2 | m2 | 394 |  | 0 |  | 0
- asfaltová vozovka dle pol. 7
11 | 577134121 | 221 A01 | Asfaltový beton vrstva obrusná ACO 11 (ABS) tř. I tl 40 mm š přes 3 m z nemodifikovaného asfaltu | m2 | 394 |  | 0 |  | 0
- asfaltová vozovka dle pol. 7
12 | 567134121 | 221 A01 | Podklad ze směsi stmelené cementem SC C 20/25 (PB I) tl. 210 mm | m2 | 72 |  | 0 |  | 0
- zálivy autobusových zastávek 72 m2
13 | 591241111 | 221 A01 | Kladení dlažby z kostek drobných z kamene na MC tl 50 mm | m2 | 72 |  | 0 |  | 0
- dlažba zastávek 72 m2
- viz výkresová příloha Situace, Vzorový příčný řez
14 | 591211111 | 221 A01 | Kladení dlažby z kostek drobných z kamene do lože z kameniva těženého tl 50 mm | m2 | 669 |  | 0 |  | 0
- dlážděná vozovka průtažné komunikace 324 m2
- dlážděná vozovka příčných komunikací a parkovišť 345 m2
- viz výkresová příloha Situace, Vzorový příčný řez
Specifikace k pol. 13 a 14
15 | 58381007 |  | kostka štípaná dlažební žula drobná 8/10 | m2 | 756 |  | 0 |  | 0
- ztratné 2% (72+324+345)*1,02 = 756 m2
16 | 591411111 | 221 A01 | Kladení dlažby z mozaiky jednobarevné komunikací pro pěší lože z kameniva | m2 | 1187.2 |  | 0 |  | 0
- pochůzí plochy 1040 m2
- předláždění stávajícho chodníku 40 m2
- vizuelní konstrastní pásy 3,6+3,6 = 7,2 m2
- viz výkresová příloha Situace, Vzorový příčný řez
Specifikace k pol. 16
17 | 58381004 |  | kostka štípaná dlažební mozaika žula 4/6 tř.1 | m2 | 1211 |  | 0 |  | 0
- ztratné 2% 1187,2*1,02 = 1171 m2
18 | 772522170 | 772 A01 | Kladení dlažby z kamene do malty z pravoúhlých desek, dlaždic tl. přes 70 do 90 mm | m2 | 72.9 |  | 0 |  | 0
- varovné a signální pásy z hladkých desek 15,2+17,3+20,3 + 3,9+0,9 = 57,6 m2
- vidící linie z drážkované dlažby 15,3 m2
- viz výkresová příloha Situace, Vzorový příčný řez
Specifikace k pol. 18
19 | 58381445 |  | deska dlažební leštěná žula tl. 80 mmdo 0,24 m2 | m2 | 59 |  | 0 |  | 0
- ztratné 2% 57,6*1,02 = 59 m2
20 | Předběžná cena |  | deska dlažební s drážkami š. 0,40 m tl. 80 mm | m2 | 16 |  | 0 |  | 0
- ztratné 2% 15,3*1,02 = 16 m2
|  |  | 5 - Komunikace celkem |  |  |  | 0 |  | 0
6 - POVRCHOVÉ ÚPRAVY
|  |  | 6 - Povrchové úpravy celkem |  |  |  | 0 |  | 0
8 - TRUBNÍ VEDENÍ
1 | 895941343 | 271 A03 | Osazení vpustí uličních DN 500 z betonových dílců, dno vysoké s kalištěm | kus | 4 |  | 0 |  | 0
- uliční vpusti VP1 až VP4 4 ks
- viz výkresová příloha Situace, Uliční vpust
Specifikace k pol. 1
2 | 59223823 |  | vpusť uliční dno betonové 626x495x50mm | kus | 4 |  | 0 |  | 0
3 | 895941366 | 271 A03 | Osazení vpustí uličních DN 500 z betonových dílců, skruž průběžná s výtokem | kus | 4 |  | 0 |  | 0
- dle pol. 1
Specifikace k pol. 3
4 | 59223824 |  | vpusť uliční skruž betonová 590x500x50mm s výtokem (bez vložky) | kus | 4 |  | 0 |  | 0
5 | 895941361 | 271 A03 | Osazení vpustí uličních DN 500 z betonových dílců, skruž středová 290 mm | kus | 4 |  | 0 |  | 0
- dle pol. 1
Specifikace k pol. 5
6 | 59223825 |  | vpusť uliční skruž betonová 290x500x50mm | kus | 4 |  | 0 |  | 0
7 | 59223821 |  | vpusť uliční prstenec betonový 180x660x100mm | kus | 4 |  | 0 |  | 0
8 | 899204112 | 271 A01 | Osazení mříží litinových včetně rámů a košů na bahno pro třídu zatížení D400, E600 | kus | 4 |  | 0 |  | 0
- na dešťových vpustích
- viz výkresová příloha Situace, Uliční vpust
Specifikace k pol. 8
9 | 59224481 |  | mříž vtoková s rámem pro uliční vpusť 500x500mm, zatížení 40t | kus | 2 |  | 0 |  | 0
10 | Předběžná cena |  | vtok podobrubníkové vpusti litinový | kus | 2 |  | 0 |  | 0
|  |  | 8 - Trubní vedení celkem |  |  |  | 0 |  | 0
9 - OSTATNÍ KONSTRUKCE A PRÁCE
1 | Předběžná cena |  | Odstranění čekáren autobusových zastávek včetně likvidace (uložení) | ks | 2 |  | 0 |  | 0
- viz výkresová příloha Situace
2 | 914111111 | 221 A01 | Montáž svislé dopravní značky do velikosti 1 m2 objímkami na sloupek nebo konzolu | kus | 25 |  | 0 |  | 0
- dle výkresu 25 ks
- viz výkresová příloha Situace, Dopravní značení
Specifikace k pol. 2
3 | 40445600 |  | dopravní značky základní velikost, FeZn | kus | 6 |  | 0 |  | 0
- dle výkresu 2xP2, IP12, P4, 2xIJ4b
4 | 40445638 |  | dopravní značky dodatkové 500 x 300 mm, FeZn | kus | 3 |  | 0 |  | 0
- dle výkresu 2xE2b, E4d
5 | 914111121 | 221 A01 | Montáž svislé dopravní značky do velikosti 2 m2 objímkami na sloupek nebo konzolu | kus | 16 |  | 0 |  | 0
- dle výkresu 16 ks
- viz výkresová příloha Situace
Specifikace k pol. 5
6 | 40445627 |  | dopravní značky obdélníkové 1000x1500 mm, FeZn | kus | 16 |  | 0 |  | 0
- dle výkresu 8xIP25a, 8xIP25b
7 | 914511112 | 221 A01 | Montáž sloupku dopravních značek délky do 3,5 m s betonovým základem a patkou | kus | 22 |  | 0 |  | 0
- dle výkresu 8*2 + 6
- viz výkresová příloha Situace, Dopravní značení
Specifikace k pol. 7
8 | 40445230 |  | sloupek pro dopravní značku Zn D 70mm v 3,5m | kus | 22 |  | 0 |  | 0
- dle výkresu 8*2 + 6
9 | 915111112 | 221 A01 | Vodorovné dopravní značení dělící čáry souvislé š 125 mm retroreflexní bílá barva | m | 27 |  | 0 |  | 0
- dle výkresu vyznačení parkovacích stání 3*5+6*2 = 27 m
- viz výkresová příloha Situace
10 | 915131112 | 221 A01 | Vodorovné dopravní značení přechody pro chodce, šipky, symboly retroreflexní bílá barva | m2 | 1 |  | 0 |  | 0
- dle výkresu invalida 1 ks
- viz výkresová příloha Situace, Dopravní značení
11 | 916241213 | 221 A01 | Osazení obrubníku kamenného stojatého s boční opěrou do lože z betonu prostého | m | 430 |  | 0 |  | 0
- krajníky zapuštěné (včetně olemování mříží stromů), s převýšením 60 mm , s převýšením 120 mm celkem 205 m
- obrubníky 200/200 s převýšením 20 mm, s převýšením 120 mm, s převýšením 160 mm celkem 225 m
- viz výkresová příloha Situace, Vzorový příčný řez
Specifikace k pol. 11
12 | 58380220 |  | krajník kamenný žulový silniční 110*250* 800-2500 | m | 205 |  | 0 |  | 0
13 | 58380006 |  | obrubník kamenný žulový přímý 1000x200x200 | m | 225 |  | 0 |  | 0
14 | 935113112 | 221 A01 | Osazení odvodňovacího polymerbetonového žlabu s krycím roštem šířky přes 200 mm | m | 6 |  | 0 |  | 0
- příčný rošt 4,0 m vpust 4*0,5 = 2 m
- viz výkresová příloha Situace, Odvodňovací žlab
15 | ACO Drain |  | Odvodňovací žlab PD 200V přírodní (1000/200/270) 4 ks | kus | 4 |  | 0 |  | 0
- příčný rošt 4,0 m spodní výtok
16 | ACO Drain |  | Čelní stěna PD 200V natur pro začátek/konec | kus | 2 |  | 0 |  | 0
17 | ACO Drain |  | Vpust PD 150V výtok DN 150 natur dl. 500 mm | kus | 4 |  | 0 |  | 0
- dešťové vpusti VP5 až VP8
18 | 919731121 | 221 C01 | Zarovnání styčné plochy podkladu nebo krytu živičného tl do 50 mm | m | 6 |  | 0 |  | 0
- úprava v napojení původní a nové asfaltové komunikace 6 m
- viz výkresová příloha Situace
19 | 919735111 | 221 B01 | Řezání stávajícího živičného krytu do 50mm | m | 16 |  | 0 |  | 0
- úprava v napojení původní vozovky na nové konstrukce 6+6+4 = 16 m
- viz výkresová příloha Situace
20 | 919121213 | 221 A01 | Těsnění spár zálivkou za studena pro komůrky š 10 mm hl 25 mm bez těsnicího profilu | m | 16 |  | 0 |  | 0
- dle pol. 19
21 | 997221561 | 221 B01 | Vodorovná doprava suti z kusových materiálů do 1 km | t | 196 |  | 0 |  | 0
- betonová dlažba dle pol. 2 odd. 1 0,255*452 = 116 t
- obrubníky dle pol. 5 odd.1 - 0,205*390 = 80 t
22 | 997221569 | 221 B01 | Příplatek ZKD 1 km u vodorovné dopravy suti z kusových materiálů | t | 2548 |  | 0 |  | 0
- na skládku ve vzdálenosti 14 km (vzdálenost skládky upřesní zhotovitel ve své nabídce) 13 * 196 = 2548 t
23 | 997013861 | 013 B01 | Poplatek za uložení stavebního odpadu na recyklační skládce (skládkovné) z prostého betonu kód odpadu 17 01 01 | t | 196 |  | 0 |  | 0
- dle pol. 21
24 | 998223011 | 221 A01 | Přesun hmot pro pozemní komunikace s krytem dlážděným | t | 3428.4706 |  | 0 |  | 0
- součet celkových hmotností jednotlivých oddílů
|  |  | 9 - Ostatní konstrukce a práce celkem |  |  |  | 0 |  | 0