## Zadání
ZADÁNÍ S VÝKAZEM VÝMĚR
Stavba: ÚNANOVSKÁ NÁVES - komerční objekty, úprava navazujících veřejných prostranství, vč. autobusových zastávek a inž. sítí
Objekt: Vnitřní instalace a přípojka - plynovod
Objednatel: Obec Únanov
Zhotovitel: | [5 empty] | Zpracoval: HOS - PPZ, s.r.o.
Místo: Únanov | [5 empty] | Datum: 23. 6. 2022
Č. | KCN | Kód položky | Popis | MJ | Množství celkem | Jednotková cena zadání | Celková cena zadání
1 | 2 | 3 | 4 | 5 | 6 | 7 | 8
|  | HSV | Práce a dodávky HSV
|  | 1 | Zemní práce
1 | 001 | 132251101 | Hloubení rýh nezapažených š do 800 mm v hornině třídy těžitelnosti I skupiny 3 objem do 20 m3 strojně | m3 | 7.016
|  |  | 10*0,5*1+1,4*1,2*1,2 |  | 7.016
2 | 001 | 151101101 | Zřízení příložného pažení a rozepření stěn rýh hl do 2 m | m2 | 6.24
|  |  | 1,4*1,2*2+1,2*1,2*2 |  | 6.24
3 | 001 | 151101111 | Odstranění příložného pažení a rozepření stěn rýh hl do 2 m | m2 | 6.24
4 | 001 | 162751117 | Vodorovné přemístění přes 9 000 do 10000 m výkopku/sypaniny z horniny třídy těžitelnosti I skupiny 1 až 3 | m3 | 1.75
|  |  | 10*0,5*0,35 |  | 1.75
5 | 001 | 171201231 | Poplatek za uložení zeminy a kamení na recyklační skládce (skládkovné) kód odpadu 17 05 04 | t | 3.5
|  |  | 1,75*2 |  | 3.5
6 | 001 | 174151101 | Zásyp jam, šachet rýh nebo kolem objektů sypaninou se zhutněním | m3 | 5.266
|  |  | 7,016-1,75 |  | 5.266
7 | 001 | 175151101 | Obsypání potrubí strojně sypaninou bez prohození, uloženou do 3 m | m3 | 1.75
|  |  | 10*0,5*0,35 |  | 1.75
8 | 583 | 58337303 | štěrkopísek frakce 0/8 | t | 3.5
|  |  | 1,75*2 |  | 3.5
9 | 583 | 58344169 | štěrkodrť frakce 0/32 OTP ČD | t | 2.8
|  |  | 7*0,5*0,4*2 |  | 2.8
|  | PSV | Práce a dodávky PSV
|  | 723 | Zdravotechnika - vnitřní plynovod
30 | 721 | 723160204 | Přípojka k plynoměru spojované na závit bez ochozu G 1" | soubor | 1
31 | 721 | 723160334 | Rozpěrka přípojek plynoměru G 1" | soubor | 1
32 | 721 | 723170215.IVR | Potrubí plynové plastové Pe ALPEX-GAS PN 10 D 32/3,0 mm spojované lisovacími tvarovkami PRESS GAS | m | 18
42 | 721 | 723170225.IVR | Ochrana plynového potrubí ALPEX-GAS D 32 | m | 18
35 | 721 | 723181024 | Potrubí měděné tvrdé spojované lisováním D 28x1,5 mm | m | 1
36 | 721 | 723190104 | Přípojka plynovodní nerezová hadice G 1/2"F x G 1/2"F délky 75 cm spojovaná na závit | soubor | 2
38 | 721 | 723220224 | Šroubení přechodové G 1"M x D 32 s vnějším závitem | kus | 1
37 | 721 | 723220314 | Koleno přechodové G 1"F x D 32 s vnitřním závitem | kus | 1
39 | 721 | 723230206 | Nadprůtoková pojistka plynu G 1" FM průtok V 6,0 m3/h s vnitřním a vnějším závitem | kus | 1
40 | 721 | 723230232.IVR | Kulový uzávěr IVAR.G24 G 1" FF s integrovanou tlakovou zátkou | kus | 1
43 | 721 | 723231164.GCM | Kohout kulový GIACOMINI R950 s koulí DADO přímý G 1" PN 42 do 185°C plnoprůtokový vnitřní závit těžká řada | kus | 2
41 | 721 | 723234317 | Regulátor tlaku plynu středotlaký jednostupňový výkon FISCHER B6 NG | soubor | 1
47 | 721 | 998723101 | Přesun hmot tonážní pro vnitřní plynovod v objektech v do 6 m | t | 0.02
|  | M | Práce a dodávky M
|  | 21-M | Elektromontáže
10 | 921 | 210800411 | Montáž vodiče Cu izolovaného plného nebo laněného s PVC pláštěm do 1 kV žíla 0,15 až 16 mm2 zataženého (např. CY, CHAH-V) bez ukončení | m | 13
11 | 341 | 34140824 | vodič propojovací jádro Cu plné izolace PVC 450/750V (H07V-U) 1x2,5mm2 | m | 14.95
H07V-U CY, průměr vodiče 3,3mm
|  |  | 13*1,15 |  | 14.95
|  | 23-M | Montáže potrubí
17 | 923 | 230040005 | Montáž trubní díly závitové DN 3/4" | kus | 1
18 | 319 | 31941905 | zátka temperovaná černá litina s vnějším závitem DN 3/4" | kus | 1
19 | 422 | 422930200 | Kulový kohout ISIFLO DN 20 PE 32 G 3/4" | kus | 1
12 | 923 | 230120041 | Čištění potrubí profukováním nebo proplachováním DN 32 | m | 11
20 | 923 | 230170001 | Tlakové zkoušky těsnosti potrubí - příprava DN do 40 | sada | 1
13 | 923 | 230170011 | Tlakové zkoušky těsnosti potrubí - zkouška DN do 40 | m | 11
14 | 923 | 230205025 | Montáž potrubí plastového svařované na tupo nebo elektrospojkou dn 32 mm en 3,0 mm | m | 11
15 | 286 | 28613911 | potrubí plynovodní PE 100RC SDR 11 PN 0,4MPa D 32x3,0mm | m | 12.1
|  |  | 11*1,1 |  | 12.1
21 | 923 | 230205225 | Montáž trubního dílu PE elektrotvarovky nebo svařovaného na tupo dn 32 mm en 2,0 mm | kus | 4
24 | 286 | 28615969 | elektrospojka SDR11 PE 100 PN16 D 32mm | kus | 1
23 | 286 | 28653052 | elektrokoleno 90° PE 100 D 32mm | kus | 2
22 | 422 | 422930400 | Vnitřní podpůrná vsuvka pro HD PE T 180 d 32 | kus | 1
16 | 923 | 230205251 | Montáž trubního dílu PE elektrotvarovky nebo svařovaného na tupo dn 90 mm en 5,1 mm | kus | 1
25 | 286 | 286532016 | Navrtávací T-kus odbočkový, KIT PE 100 SDR 11 d 90/32 | kus | 1
26 | 923 | 230230016 | Hlavní tlaková zkouška vzduchem 0,6 MPa DN 50 | m | 11
27 | 923 | P230260041 | Osazení plastového pilířku | kus | 1
28 | 422 | 422935042R | Skříň S 300 MAXINTER | kus | 1
|  | 46-M | Zemní práce při extr.mont.pracích
44 | 946 | 460671114 | Výstražná fólie pro krytí kabelů šířky 40 cm | m | 10
|  | HZS | Hodinové zúčtovací sazby
45 | HZS | HZS4212 | Hodinová zúčtovací sazba revizní technik specialista | hod | 8
46 | HZS | HZS4221 | Hodinová zúčtovací sazba geodet | hod | 8
Celkem