## Zadání
ZADÁNÍ S VÝKAZEM VÝMĚR
Stavba: ÚNANOVSKÁ NÁVES - komerční objekty, úprava navazujících veřejných prostranství, vč. autobusových zastávek a inž. sítí
Objekt: Přeložka STL plynovodu
Objednatel: Obec Únanov
Zhotovitel: | [5 empty] | Zpracoval: HOS - PPZ, s.r.o.
Místo: Únanov | [5 empty] | Datum: 22. 6. 2022
Č. | KCN | Kód položky | Popis | MJ | Množství celkem | Jednotková cena zadání | Celková cena zadání
1 | 2 | 3 | 4 | 5 | 6 | 7 | 8
|  | HSV | HSV
|  | 1 | Zemní práce
11 | 001 | 151101101 | Zřízení příložného pažení a rozepření stěn rýh hl do 2 m | m2 | 30
|  |  | (3,5*1,5*2+1,5*1,5*2)*2 |  | 30
12 | 001 | 151101111 | Odstranění příložného pažení a rozepření stěn rýh hl do 2 m | m2 | 30
5 | 001 | 162751117 | Vodorovné přemístění přes 9 000 do 10000 m výkopku/sypaniny z horniny třídy těžitelnosti I skupiny 1 až 3 | m3 | 20.48
|  |  | 32*0,8*0,8 |  | 20.48
4 | 001 | 132251102 | Hloubení rýh nezapažených š do 800 mm v hornině třídy těžitelnosti I skupiny 3 objem do 50 m3 strojně | m3 | 20.48
|  |  | 32*0,8*0,8 |  | 20.48
3 | 001 | 132251251 | Hloubení rýh nezapažených š do 2000 mm v hornině třídy těžitelnosti I skupiny 3 objem do 20 m3 strojně | m3 | 15.75
|  |  | 3,5*1,5*1,5*2 |  | 15.75
6 | 001 | 171201231 | Poplatek za uložení zeminy a kamení na recyklační skládce (skládkovné) kód odpadu 17 05 04 | t | 40.96
|  |  | 20,480*2 |  | 40.96
7 | 001 | 174151101 | Zásyp jam, šachet rýh nebo kolem objektů sypaninou se zhutněním | m3 | 23.75
|  |  | 15,75+20,48-12,48 |  | 23.75
8 | 001 | 175151101 | Obsypání potrubí strojně sypaninou bez prohození, uloženou do 3 m | m3 | 12.48
|  |  | 32*0,8*0,4+3,5*0,8*0,4*2 |  | 12.48
9 | 583 | 58337303 | štěrkopísek frakce 0/8 | t | 24.96
|  |  | 12,48*2 |  | 24.96
10 | 583 | 58344169 | štěrkodrť frakce 0/32 OTP ČD | t | 22.72
|  |  | 32*0,8*0,4*2+3,5*0,8*0,4*2 |  | 22.72
|  | 8 | Trubní vedení
13 | 271 | 850311811 | Bourání stávajícího potrubí z trub litinových DN 150 | m | 32
|  | 997 | Přesun sutě
14 | 002 | 997002511 | Vodorovné přemístění suti a vybouraných hmot bez naložení ale se složením a urovnáním do 1 km | t | 1.408
15 | 002 | 997002519 | Příplatek ZKD 1 km přemístění suti a vybouraných hmot | t | 12.672
|  |  | 1,408*9 |  | 12.672
|  | M | Práce a dodávky M
|  | 21-M | Elektromontáže
16 | 921 | 210800411 | Montáž vodiče Cu izolovaného plného nebo laněného s PVC pláštěm do 1 kV žíla 0,15 až 16 mm2 zataženého (např. CY, CHAH-V) bez ukončení | m | 35
17 | 341 | 34140824 | vodič propojovací jádro Cu plné izolace PVC 450/750V (H07V-U) 1x2,5mm2 | m | 40.25
H07V-U CY, průměr vodiče 3,3mm
|  |  | 35*1,15 |  | 40.25
|  | 23-M | Montáže potrubí
18 | 923 | 230120045 | Čištění potrubí profukováním nebo proplachováním DN 80 | m | 32
19 | 923 | 230170002 | Tlakové zkoušky těsnosti potrubí - příprava DN přes 40 do 80 | sada | 1
20 | 923 | 230205051 | Montáž potrubí plastového svařované na tupo nebo elektrospojkou dn 90 mm en 5,2 mm | m | 32
21 | 286 | 28613900 | potrubí plynovodní PE 100RC SDR 17,6 PN 0,1MPa tyče 12m 90x5,1mm | m | 35.2
|  |  | 32*1,1 |  | 35.2
22 | 923 | 230205251 | Montáž trubního dílu PE elektrotvarovky nebo svařovaného na tupo dn 90 mm en 5,1 mm | kus | 8
23 | 286 | 28614841 | koleno 45° SDR11 PE 100 PN16 D 90mm | kus | 6
24 | 286 | 286535005 | Zemní přechodka PE/ocel, SDR 17; 4 bar plyn d 90/DN 80 | kus | 2
25 | 923 | 230220006 | Montáž litinového poklopu | kus | 6
26 |  | 42291453 | Uliční poklop 1755 | kus | 2
27 | 422 | 422980330R | Podkladová deska HAWLE č. 3481z recyklovaného plastu | kpl | 2
28 | 592 | 592131901 | Deska betonová límec pro poklop | kus | 2
29 | 923 | 230230017 | Hlavní tlaková zkouška vzduchem 0,6 MPa DN 80 | m | 332
30 | 923 | P230221015 | Montáž propoje a odpoje STL plynovodu PE dn 90 | kpl | 1
|  | 46-M | Zemní práce při extr.mont.pracích
31 | 946 | 460671114 | Výstražná fólie pro krytí kabelů šířky 40 cm | m | 40
|  | HZS | Hodinové zúčtovací sazby
32 | HZS | HZS4212 | Hodinová zúčtovací sazba revizní technik specialista | hod | 25
34 | HZS | HZS4222 | Hodinová zúčtovací sazba geodet specialista | hod | 12
33 | HZS | HZS4223 | Hodinová zúčtovací sazba geodet | m | 32
Celkem