## nám.Armády
Budova - nám. Armády 1213/8
MULTIKLIMATIZACE
značka / typ | Typ chladiva - hmotnost chladiva | Četnost za období |  | Místo plnění / umístění
|  | jaro | podzim
5. nadzemní podlaží
1. LG - venkovní / FM 37AH UE0 | R 410A / 2,8 kg | 1 |  | střecha
LG - 6 x vnitřní / MS07AH N40 |  | 1 |  | 504,505,506,512,513,514
2. LG - venkovní / FM 37AH UE0 | R 410A / 2,8 kg | 1 |  | střecha
LG - 4 x vnitřní / MS07AH N40 |  | 1 |  | 507, 508, 809, 510
LG - 1 x vnitřní / MS12AH N40 |  | 1 |  | 511
3. LG - venkovní / FM 37AH UE0 | R 410A / 2,8 kg | 1 |  | střecha
LG - 3 x vnitřní / MS07AH N40 |  | 1 |  | 515, 523, 524,
LG - 1 x vnitřní / MS09AH N40 |  | 1 |  | 516
LG - 1 x vnitřní / MS12AH N40 |  | 1 |  | 526
4. LG - venkovní / FM 37AH UE0 | R 410A / 2,8 kg | 1 |  | střecha
LG - 4 x vnitřní / MS07AH N40 |  | 1 |  | 527, 528, 531, 532
LG - 1 x vnitřní / MS12AH N40 |  | 1 |  | 530
5. LG - venkovní / FM 37AH UE0 | R 410A / 2,8 kg | 1 |  | střecha
LG - 6 x vnitřní / MS07AH N40 |  | 1 |  | 533, 535, 536, 537, 538, 539
4. nadzemní podlaží
6. LG - venkovní / FM 37AH UE0 | R 410A / 2,8 kg | 1 |  | střecha
LG - 6 x vnitřní / MS07AH N40 |  | 1 |  | 404,405,406,412,413,414
7. LG - venkovní / FM 37AH UE0 | R 410A / 2,8 kg | 1 |  | střecha
LG - 4 x vnitřní / MS07AH N40 |  | 1 |  | 407,408,410,411
LG - 1 x vnitřní / MS12AH N40 |  | 1 |  | 409
8. LG - venkovní / FM 37AH UE0 | R 410A / 2,8 kg | 1 |  | střecha
LG - 4 x vnitřní / MS07AH N40 |  | 1 |  | 415, 424A, 424B, 424,427
LG - 1 x vnitřní / MS09AH N40 |  | 1 |  | 416
9. LG - venkovní / FM 37AH UE0 | R 410A / 2,8 kg | 1 |  | střecha
LG - 4 x vnitřní / MS07AH N40 |  | 1 |  | 428,429,433,432
LG - 1 x vnitřní / MS12AH N40 |  | 1 |  | 431
10. LG - venkovní / FM 37AH UE0 | R 410A / 2,8 kg | 1 |  | střecha
LG - 5 x vnitřní / MS07AH N40 |  | 1 |  | 434,436,438,439,440
11. TOSCHIBA - venkovní / RAS M18 UAV-E |  | 1 |  | západní stěna budovy
TOSCHIBA - 1 x vnitřní / RAS B10 N3KVP-E |  | 1 |  | 437
TOSCHIBA - 1 x vnitřní / RAS B16 N3KVP-E |  | 1 |  | chodba
SPLIT - KLIMATIZACE
značka / typ | Typ chladiva - hmotnost chladiva | Četnost za období |  | Místo plnění / umístění
|  | jaro | podzim
1. TOSHIBA venkovní |  | 1 |  | opláštění
1 x TOSHIBA vnitřní jednotka |  | 1 |  | 1x serv. 2. NP
2. TOSHIBA venkovní |  | 1 |  | opláštění
1 x TOSHIBA vnitřní jednotka |  | 1 |  | 1 x serv. 4.NP
3. TOSHIBA venkovní |  | 1 |  | opláštění
1 x TOSHIBA vnitřní jednotka |  | 1 |  | 1 x serv. 5.NP
5. SINCLAIR venkovní |  | 1 |  | půda
1 x SINCLAIR vnitřní jednotka |  | 1 |  | 620
5. SINCLAIR - venkovní |  | 1 |  | půda
1 x SINCLAIR vnitřní jednotka |  |  |  | 630
6. SINCLAIR |  | 1 |  | opláštění
1 x SINCLAIR ASH 24 BIV |  |  |  | technologické centrum
6. SINCLAIR |  | 1 |  | opláštění
1 x SINCLAIR ASH 24 BIV |  |  |  | technologické centrum
Celkem | počet mj.
Nástěnné jednotky | 63
Venkovní jednotky SPLIT | 7
Venkovní jednotky MULTI | 11
Revize úniků a zápis do EKZ | 11

## Pražská
Budova ul. Pražská 2486/59
MULTIKLIMATIZACE
značka / typ | Typ chladiva - hmotnost chladiva | Četnost za období |  | Místo plnění / umístění
|  | jaro | podzim
1. Carrier MULTI SPLIT venkovní |  | 1 |  | opláštění (dvůr)
CARRIER POWER GOLD |  | 1 |  | 115,116,117,110
2. Carrier MULTI SPLIT venkovní |  | 1 |  | opláštění (dvůr)
CARRIER POWER GOLD |  | 1 |  | 122,123,124
3. MIDEA MULTI SPLIT |  | 1 |  | opláštění (dvůr)
MIDEA |  | 1 |  | 4 x chodba
SPLIT - KLIMATIZACE
značka / typ | Typ chladiva - hmotnost chladiva | Četnost za období |  | Místo plnění / umístění
|  | jaro | podzim
1. CARRIER venkovní |  | 1 |  | opláštění ul.Rumunská
CARRIER vnitřní |  | 1 |  | místnost - pasy
2. CARRIER venkovní |  | 1 |  | opláštění ul. Rumunská
SINCLAIR vnitřní |  | 1 |  | místnost - pasy
3. SINCLAIR ASH 128 venkovní |  | 1 |  | opláštění
SINCLAIR vnitřní |  | 1 |  | chodba OP
4. SINCLAIR ASH 128 venkovní |  | 1 |  | opláštění
SINCLAIR vnitřní |  | 1 |  | chodba ev.obyvatel
5. CARRIER venkovní |  | 1 |  | opláštění (dvůr)
CARRIER |  | 1 |  | chodba
6. FUJITSU venkovní |  | 1 |  | opláštění
FUJITSU GENERAL vnitřní |  | 1 |  | 149
7. FUJITSU venkovní |  | 1 |  | opláštění
FUJITSU GENERAL vnitřní |  | 1 |  | 149
8. FUJITSU venkovní |  | 1 |  | opláštění
FUJITSU GENERAL vnitřní |  | 1 |  | 150
9. FUJITSU venkovní |  | 1 |  | opláštění
FUJITSU GENERAL vnitřní |  | 1 |  | 151
10. MIDEA venkovní |  | 1 |  | opláštění
MIDEA vnitřní |  | 1 |  | 154
Celkem | počet mj.
Nástěnné jednotky | 21
Venkovní jednotky SPLIT | 10
Venkovní jednotky MULTI | 3
Revize úniků a zápis do EKZ | 3

## Obroková
Budova Obroková 2/10
VZDUCHOTECHNIKA
název zařízení | typ | Četnost za období |  | Místo plnění / umístění
|  | jaro | podzim
VZT jednotka č. 1 - zasedací místnost | FRIVENT | 1 |  | 6. NP
+ filtr | FIRON G4 | 1
VZT jednotka č. 2 - obřadní síň | FRIVENT | 1 |  | 6. NP
+ filtr | FIRON G4 | 1
rekuperační VZT jednotka č. 1 - obchod č. 2 | MAXI 1100 HW | 1 |  | pod podlahou obchod č. 3
+ filtry | FIRON G4 | 1
rekuperační VZT jednotka č. 2 - obchod č. 3 | RMR 600/200 | 1 |  | pod podlahou obchod č. 3
+ filtry | FIRON G4 | 1
rekuperační VZT jednotka č. 3 - obchod č. 4 | RMR 600/200 | 1 |  | pod podlahou obchod č. 3
+ filtry | FIRON G4 | 1
rekuperační VZT jednotka č. 4 - obchod č. 6 | RMR 600/200 | 1 |  | pod podlahou obchodu č. 6
+ filtry | FIRON G4 | 1
rekuperační VZT jednotka č. 5 - obchod č. 7 | 700/250 | 1 |  | pod podlahou obchodu č. 7
+ filtry | FIRON G4 | 1
rekuperační VZT jednotka č. 6 - obchod č. 9 | RMR 600/200 | 1 |  | pod podlahou obchodu č. 6
+ filtry | FIRON G4 | 1
požární klapky
název zařízení | typ | Četnost za období |  | Místo plnění / umístění
|  | jaro | podzim
Mandík PKM 90 | PKM 90 | 1 |  | 12 kusů viz VZT
MULTIKLIMATIZACE
značka / typ | Typ chladiva - hmotnost chladiva | Četnost za období |  | Místo plnění / umístění
|  | jaro | podzim
1. Carrier venkovní / 38 VYM-32N | R 410A / 2,4 kg |  |  | 6. NP
Carrier - vniřní / 42 NQV 009MM |  | 1 |  | 5. NP
Carrier - vniřní / 42 NQV 009MM |  | 1 |  | 5. NP
Carrier - vniřní / 42 NQV 012MM |  | 1 |  | 5. NP
Carrier - vniřní / 42 NQV 015MM |  | 1 |  | 5. NP
2. Carrier - venkovní / 38 VYM-32N | R 410A / 2,4 kg |  |  | 6. NP
Carrier - vniřní / 42 NQV 007MM |  | 1 |  | 5. NP
Carrier - vniřní / 42 NQV 009MM |  | 1 |  | 5. NP
Carrier - vniřní / 42 NQV 012MM |  | 1 |  | 5. NP
Carrier - vniřní / 42 NQV 012MM |  | 1 |  | 5. NP
SPLIT - KLIMATIZACE
značka / typ | Typ chladiva - hmotnost chladiva | Četnost za období |  | Místo plnění / umístění
|  | jaro | podzim
1. CARRIER venkovní / |  | 1 |  | střecha
CARRIER |  | 1 |  | serverovna 3.NP
2. CARRIER venkovní / |  | 1 |  | střecha
CARRIER |  | 1 |  | serverovna 3.NP
3. TOSHIBA venkovní |  | 1 |  | dvůr Obroková 8
TOSHIBA |  | 1 |  | serverovna 2.NP
4. DAIKIN venkovní / |  | 1 |  | sklep Obroková 10
GEA vnitřní |  | 1 |  | 101
4. DAIKIN venkovní / |  | 1 |  | sklep Obroková 10
GEA vnitřní |  | 1 |  | 101
1. CARRIER venkovní / |  | 1 |  | sklep Obroková 10
CARRIER X power |  | 1 |  | TIC
1 ks kondenzační jednotka - LG UU30UED Qch 8 kW |  |  |  | chlazení k VZT č. 2 6 NP
Celkem | počet mj.
Nástěnné jednotky | 14
Venkovní jednotky SPLIT | 6
Venkovní jednotky MULTI | 2
Kondenzační jednotka VZT - LG | 1
VZT jednotka rekuperační | 6
VZT jednotka ( ne rekuperační) | 2
revize požárních klapek (Mandík) | 12
Revize úniků a zápis do EKZ

## souhrn
Předmět zakázky - souhrnně dle místa plnění / umístění
nám.Armády 1213/8 | počet mj.
Nástěnné jednotky | 63
Venkovní jednotky SPLIT | 7
Venkovní jednotky MULTI | 11
Revize úniků a zápis do EKZ | 11
Pražská 2486/59 | počet mj.
Nástěnné jednotky | 21
Venkovní jednotky SPLIT | 10
Venkovní jednotky MULTI | 3
Revize úniků a zápis do EKZ | 3
Obroková 2/10 | počet mj.
Nástěnné jednotky | 14
Venkovní jednotky SPLIT | 6
Venkovní jednotky MULTI | 2
Kondenzační jednotka VZT - LG | 1
VZT jednotka rekuperační | 6
VZT jednotka ( ne rekuperační) | 2
revize požárních klapek (Mandík) | 12
Revize úniků a zápis do EKZ | 2