## Rekapitulácia stavby
Export Komplet | [28 empty] | 2.0 |  |  |  |  | False | False | {aeaee00a-b95f-40fe-a60a-fe7ecd09bac2}
[20 empty] | >> skryté stĺpce << | [12 empty] | 0,01 | 20
[33 empty] | 0,01 | 20
|  | REKAPITULÁCIA STAVBY | [18 empty] | v --- nižšie sa nachádzajú doplnkové a pomocné údaje k zostavám --- v | [11 empty] | 0,01
|  | Kód: |  |  |  |  | 40-23 | [25 empty] | 0,01
|  | Stavba: |  |  |  |  | SKLADOVACIA NÁDRŽ NA HNOJOVICU A BUDOVA SEPARÁTORA HNOJOVICE | [25 empty] | 0,01
|  | JKSO: | [13 empty] | KS: | [16 empty] | 0,01
|  | Miesto: |  |  |  |  | Dvor Mikuláš-Dubník,k.ú.Veľká Tabuľa,p.č.:93/2,3 | [8 empty] | Dátum: |  | 13. 6. 2022 | [14 empty] | 0,01
0,01
|  | Objednávateľ: | [13 empty] | IČO: |  | 36521094 | [14 empty] | 0,01
|  |  | AGROCONTRACT Mikuláš a.s. | [12 empty] | IČ DPH: |  | SK2020143312 | [14 empty] | 0,01
0,01
|  | Zhotoviteľ: | [13 empty] | IČO: | [16 empty] | 0,01
|  |  | Na základe výberu | [12 empty] | IČ DPH: | [16 empty] | 0,01
False
|  | Projektant: | [13 empty] | IČO: | [16 empty] | False
|  |  | Ing. arch. R. Hoferica | [12 empty] | IČ DPH: | [16 empty] | True
0,01
|  | Spracovateľ: | [13 empty] | IČO: |  | 40062767 | [14 empty] | 0,01
|  |  | Ingrid Szegheőová | [12 empty] | IČ DPH: | [16 empty] | True
Poznámka:
|  | Cena bez DPH | [13 empty] | 1526400.2
[8 empty] | Sadzba dane |  |  | Základ dane |  |  |  |  | Výška dane
|  | DPH |  | základná |  |  |  | 20% |  |  | 0 |  |  |  |  | 0
|  |  |  | znížená |  |  |  | 20% |  |  | 1526400.2 |  |  |  |  | 305280.04
|  |  |  | zákl. prenesená |  |  |  | 20% |  |  | 0 |  |  |  |  | 0
|  |  |  | zníž. prenesená |  |  |  | 20% |  |  | 0 |  |  |  |  | 0
|  |  |  | nulová |  |  |  | 0% |  |  | 0 |  |  |  |  | 0
|  | Cena s DPH | [6 empty] | v |  |  | EUR |  |  |  | 1831680.24
|  | Projektant | [11 empty] | Spracovateľ
|  | Dátum a podpis: | [7 empty] | Pečiatka |  |  |  | Dátum a podpis: |  |  | Pečiatka
|  | Objednávateľ | [11 empty] | Zhotoviteľ
|  | Dátum a podpis: | [7 empty] | Pečiatka |  |  |  | Dátum a podpis: |  |  | Pečiatka
REKAPITULÁCIA OBJEKTOV STAVBY
| Kód: | [6 empty] | 40-23
| Stavba: | [6 empty] | SKLADOVACIA NÁDRŽ NA HNOJOVICU A BUDOVA SEPARÁTORA HNOJOVICE
| Miesto: | [6 empty] | Dvor Mikuláš-Dubník,k.ú.Veľká Tabuľa,p.č.:93/2,3 | [6 empty] | Dátum: |  | 13. 6. 2022
| Objednávateľ: | [6 empty] | AGROCONTRACT Mikuláš a.s. | [6 empty] | Projektant: |  | Ing. arch. R. Hoferica |  |  |  | Informatívne údaje z listov zákaziek
| Zhotoviteľ: | [6 empty] | Na základe výberu | [6 empty] | Spracovateľ: |  | Ingrid Szegheőová
| Kód |  |  |  | Popis | [7 empty] | Cena bez DPH [EUR] |  |  |  |  | Cena s DPH [EUR] | Typ |  | z toho Ostat. náklady [EUR] | DPH [EUR] | Normohodiny [h] | DPH základná [EUR] | DPH znížená [EUR] | DPH základná prenesená [EUR] | DPH znížená prenesená [EUR] | Základňa DPH základná | Základňa DPH znížená | Základňa DPH zákl. prenesená | Základňa DPH zníž. prenesená | Základňa DPH nulová
| Náklady z rozpočtov | [11 empty] | 1526400.2 |  |  |  |  | 1831680.24 |  |  | 0 | 305280.04 | 13435.4086 | 0 | 305280.04 | 0 | 0 | 0 | 1526400.2 | 0 | 0 | 0 | D | 0 | ###NOIMPORT### | IMPORT | {aeaee00a-b95f-40fe-a60a-fe7ecd09bac2} | {00000000-0000-0000-0000-000000000000}
/ |  | SO 01 |  |  |  | SKLADOVÁ NÁDRŽ NA HNOJOVICU - A | [6 empty] | 548289.42 |  |  |  |  | 657947.3 | STA |  | 0 | 109657.88 | 5127.0121 | 0 | 109657.88 | 0 | 0 | 0 | 548289.42 | 0 | 0 | 0 |  | 1 |  | IMPORT | {188c6ed3-9d5b-4502-9141-d3b4c293f9ab} | {aeaee00a-b95f-40fe-a60a-fe7ecd09bac2} | 0
/ |  | SO 02 |  |  |  | SKLADOVÁ NÁDRŽ NA HNOJOVICU - B | [6 empty] | 548289.42 |  |  |  |  | 657947.3 | STA |  | 0 | 109657.88 | 5127.0121 | 0 | 109657.88 | 0 | 0 | 0 | 548289.42 | 0 | 0 | 0 |  | 1 |  | IMPORT | {bc6c4c13-f4ba-4b46-a910-18e89da6706a} | {aeaee00a-b95f-40fe-a60a-fe7ecd09bac2} | 0
/ |  | SO 03 |  |  |  | BUDOVA SEPARÁTORA HNOJOVICE A PODZEMNEJ NÁDRŽE NA HNOJOVICU | [6 empty] | 429821.36 |  |  |  |  | 515785.63 | STA |  | 0 | 85964.27 | 3181.3845 | 0 | 85964.27 | 0 | 0 | 0 | 429821.36 | 0 | 0 | 0 |  | 1 |  | IMPORT | {6bfbccc1-098c-441b-a40d-f93fb5ac8411} | {aeaee00a-b95f-40fe-a60a-fe7ecd09bac2} | 0

## SO 01 - SKLADOVÁ NÁDRŽ NA...
[9 empty] | >> skryté stĺpce << | [9 empty] | {188c6ed3-9d5b-4502-9141-d3b4c293f9ab}
0
| KRYCÍ LIST ROZPOČTU | [8 empty] | v --- nižšie sa nachádzajú doplnkové a pomocné údaje k zostavám --- v | [8 empty] | False
Stavba:
SKLADOVACIA NÁDRŽ NA HNOJOVICU A BUDOVA SEPARÁTORA HNOJOVICE
Objekt:
SO 01 - SKLADOVÁ NÁDRŽ NA HNOJOVICU - A
| JKSO: |  |  |  |  | KS:
| Miesto: |  | Dvor Mikuláš-Dubník,k.ú.Veľká Tabuľa,p.č.:93/2,3 |  |  | Dátum: | 13. 6. 2022
| Objednávateľ: |  |  |  |  | IČO: | 36521094
|  | AGROCONTRACT Mikuláš a.s. |  |  |  | IČ DPH: | SK2020143312
| Zhotoviteľ: |  |  |  |  | IČO:
|  | Na základe výberu |  |  |  | IČ DPH:
| Projektant: |  |  |  |  | IČO:
|  | Ing. arch. R. Hoferica |  |  |  | IČ DPH:
| Spracovateľ: |  |  |  |  | IČO: | 40062767
|  | Ingrid Szegheőová |  |  |  | IČ DPH:
Poznámka:
| Cena bez DPH | [5 empty] | 548289.42
|  |  | Základ dane |  |  | Sadzba dane | Výška dane
| DPH | základná | 0 |  |  | 20% | 0
|  | znížená | 548289.42 |  |  | 20% | 109657.88
|  | zákl. prenesená | 0 |  |  | 20% | 0
|  | zníž. prenesená | 0 |  |  | 20% | 0
|  | nulová | 0 |  |  | 0% | 0
| Cena s DPH |  |  | v | EUR |  | 657947.3
| Projektant |  |  | Spracovateľ
| Dátum a podpis: |  | Pečiatka | Dátum a podpis: |  |  | Pečiatka
| Objednávateľ |  |  | Zhotoviteľ
| Dátum a podpis: |  | Pečiatka | Dátum a podpis: |  |  | Pečiatka
REKAPITULÁCIA ROZPOČTU
Stavba:
SKLADOVACIA NÁDRŽ NA HNOJOVICU A BUDOVA SEPARÁTORA HNOJOVICE
Objekt:
SO 01 - SKLADOVÁ NÁDRŽ NA HNOJOVICU - A
Miesto: |  |  | Dvor Mikuláš-Dubník,k.ú.Veľká Tabuľa,p.č.:93/2,3 |  |  | Dátum: | 13. 6. 2022
Objednávateľ: |  |  | AGROCONTRACT Mikuláš a.s. |  |  | Projektant: | Ing. arch. R. Hoferica
Zhotoviteľ: |  |  | Na základe výberu |  |  | Spracovateľ: | Ingrid Szegheőová
Kód dielu - Popis | [6 empty] | Cena celkom [EUR]
Náklady z rozpočtu | [6 empty] | 548289.42 | [12 empty] | -1
| HSV - Práce a dodávky HSV | [5 empty] | 430569.22
| 1 - Zemné práce | [5 empty] | 12420.61
| 2 - Zakladanie | [5 empty] | 134885.9
| 3 - Zvislé a kompletné konštrukcie | [5 empty] | 167144.59
| 6 - Úpravy povrchov, podlahy, osadenie | [5 empty] | 6241.44
| 9 - Ostatné konštrukcie a práce | [5 empty] | 30161.45
| 99 - Presun hmôt HSV | [5 empty] | 79715.23
| PSV - Práce a dodávky PSV | [5 empty] | 92705.52
| 711 - Izolácie proti vode a vlhkosti | [5 empty] | 78948.1
| 767 - Konštrukcie doplnkové kovové | [5 empty] | 13757.42
| VRN - Investičné náklady neobsiahnuté v cenách | [5 empty] | 25014.68
ROZPOČET
Stavba:
SKLADOVACIA NÁDRŽ NA HNOJOVICU A BUDOVA SEPARÁTORA HNOJOVICE
Objekt:
SO 01 - SKLADOVÁ NÁDRŽ NA HNOJOVICU - A
Miesto: |  |  | Dvor Mikuláš-Dubník,k.ú.Veľká Tabuľa,p.č.:93/2,3 |  |  | Dátum: | 13. 6. 2022
Objednávateľ: |  |  | AGROCONTRACT Mikuláš a.s. |  |  | Projektant: | Ing. arch. R. Hoferica
Zhotoviteľ: |  |  | Na základe výberu |  |  | Spracovateľ: | Ingrid Szegheőová
PČ | Typ | Kód | Popis | MJ | Množstvo | J.cena [EUR] | Cena celkom [EUR] | Cenová sústava |  |  | DPH | J. Nh [h] | Nh celkom [h] | J. hmotnosť [t] | Hmotnosť celkom [t] | J. suť [t] | Suť Celkom [t]
Náklady z rozpočtu | [6 empty] | 548289.42 | [5 empty] | 5127.0121 |  | 2224.9382 |  | 0 |  | D | -1 | [7 empty] | 548289.42
| D | HSV | Práce a dodávky HSV |  |  |  | 430569.22 | [5 empty] | 4836.5001 |  | 2220.4874 |  | 0 | 1 | D | 0 | ROZPOCET | [6 empty] | 430569.22
| D | 1 | Zemné práce |  |  |  | 12420.61 | [5 empty] | 329.519 |  | 0 |  | 0 | 1 | D | 1 | ROZPOCET | [6 empty] | 12420.61
1 | K | 122201102.S | Odkopávka a prekopávka nezapažená v hornine 3, nad 100 do 1000 m3 | m3 | 769.45 | 5.95 | 4578.23 |  |  |  | znížená | 0.243 | 186.9763 | 0 | 0 | 0 | 0 | 4 | K | 2 | ROZPOCET | 0 | 4578.23 | 0 | 0 | 0 | 2 | 4578.23 | 4 | -1321770855
2 | K | 122201109.S | Odkopávky a prekopávky nezapažené. Príplatok k cenám za lepivosť horniny 3 | m3 | 230.84 | 1.59 | 367.04 |  |  |  | znížená | 0.056 | 12.927 | 0 | 0 | 0 | 0 | 4 | K | 2 | ROZPOCET | 0 | 367.04 | 0 | 0 | 0 | 2 | 367.04 | 4 | -82590165
3 | K | 162501122.S | Vodorovné premiestnenie výkopku po spevnenej ceste z horniny tr.1-4, nad 100 do 1000 m3 na vzdialenosť do 3000 m - zemina vytlačená | m3 | 760.83 | 5 | 3804.15 |  |  |  | znížená | 0.054 | 41.0848 | 0 | 0 | 0 | 0 | 4 | K | 2 | ROZPOCET | 0 | 3804.15 | 0 | 0 | 0 | 2 | 3804.15 | 4 | -314307943
4 | K | 167101102.S | Nakladanie neuľahnutého výkopku z hornín tr.1-4 nad 100 do 1000 m3 | m3 | 760.83 | 3.01 | 2290.1 |  |  |  | znížená | 0.087 | 66.1922 | 0 | 0 | 0 | 0 | 4 | K | 2 | ROZPOCET | 0 | 2290.1 | 0 | 0 | 0 | 2 | 2290.1 | 4 | 1234920095
5 | K | 171201202.S | Uloženie sypaniny na skládky nad 100 do 1000 m3 | m3 | 760.83 | 1.03 | 783.65 |  |  |  | znížená | 0.008 | 6.0866 | 0 | 0 | 0 | 0 | 4 | K | 2 | ROZPOCET | 0 | 783.65 | 0 | 0 | 0 | 2 | 783.65 | 4 | -1972939978
6 | K | 174101002.S | Zásyp sypaninou so zhutnením jám, šachiet, rýh, zárezov alebo okolo objektov nad 100 do 1000 m3 - spätný okolo objektu | m3 | 8.62 | 5.21 | 44.91 |  |  |  | znížená | 0.229 | 1.974 | 0 | 0 | 0 | 0 | 4 | K | 2 | ROZPOCET | 0 | 44.91 | 0 | 0 | 0 | 2 | 44.91 | 4 | 453175257
7 | K | 181101102.S | Úprava pláne v zárezoch v hornine 1-4 so zhutnením | m2 | 770 | 0.67 | 515.9 |  |  |  | znížená | 0.017 | 13.09 | 0 | 0 | 0 | 0 | 4 | K | 2 | ROZPOCET | 0 | 515.9 | 0 | 0 | 0 | 2 | 515.9 | 4 | 1595456685
8 | K | 181201101.S | Úprava pláne v násypoch v hornine 1-4 bez zhutnenia | m2 | 99 | 0.37 | 36.63 |  |  |  | znížená | 0.012 | 1.188 | 0 | 0 | 0 | 0 | 4 | K | 2 | ROZPOCET | 0 | 36.63 | 0 | 0 | 0 | 2 | 36.63 | 4 | -1348925318
| D | 2 | Zakladanie |  |  |  | 134885.9 | [5 empty] | 1007.7481 |  | 1318.7803 |  | 0 | 1 | D | 1 | ROZPOCET | [6 empty] | 134885.9
9 | K | 271573001.S | Násyp pod základové konštrukcie so zhutnením zo štrkopiesku | m3 | 230.83 | 67.57 | 15597.18 |  |  |  | znížená | 1.097 | 253.2205 | 2.07 | 477.8181 | 0 | 0 | 4 | K | 2 | ROZPOCET | 0 | 15597.18 | 0 | 0 | 0 | 2 | 15597.18 | 4 | 1037120811
10 | K | 273313521.S | Betón základových dosiek, prostý tr. C 12/15 - podkladový betón | m3 | 78.13 | 144.07 | 11256.19 |  |  |  | znížená | 0.618 | 48.2843 | 2.2354 | 174.6541 | 0 | 0 | 4 | K | 2 | ROZPOCET | 0 | 11256.19 | 0 | 0 | 0 | 2 | 11256.19 | 4 | -2135862941
11 | K | 273326242.S1 | Základové dosky z betónu EN206-1 - C30/37 - XC4, XF3, XA1 (SK) - CI 0.4 - Dmax 16 - S3 - max. priesak 50mm PODĽA EN 12390-8. | m3 | 266.81 | 194.72 | 51953.24 |  |  |  | znížená | 1.115 | 297.4932 | 2.3919 | 638.1855 | 0 | 0 | 4 | K | 2 | ROZPOCET | 0 | 51953.24 | 0 | 0 | 0 | 2 | 51953.24 | 4 | -480430500
12 | K | 273356031.S | Debnenie základových dosiek pre plochy zaoblené zhotovenie | m2 | 43.9 | 42.72 | 1875.41 |  |  |  | znížená | 1.085 | 47.6315 | 0.00816 | 0.35822 | 0 | 0 | 4 | K | 2 | ROZPOCET | 0 | 1875.41 | 0 | 0 | 0 | 2 | 1875.41 | 4 | 1579234052
13 | K | 273356032.S | Debnenie základových dosiek pre plochy zaoblené odstránenie | m2 | 43.9 | 7.54 | 331.01 |  |  |  | znížená | 0.282 | 12.3798 | 0 | 0 | 0 | 0 | 4 | K | 2 | ROZPOCET | 0 | 331.01 | 0 | 0 | 0 | 2 | 331.01 | 4 | 559202308
14 | K | 273362021.S | Výstuž základových dosiek zo zvár. sietí KARI | t | 23.08 | 2334.18 | 53872.87 |  |  |  | znížená | 15.11 | 348.7388 | 1.203 | 27.7643 | 0 | 0 | 4 | K | 2 | ROZPOCET | 0 | 53872.87 | 0 | 0 | 0 | 2 | 53872.87 | 4 | -296184178
| D | 3 | Zvislé a kompletné konštrukcie |  |  |  | 167144.59 | [5 empty] | 2002.5426 |  | 851.3897 |  | 0 | 1 | D | 1 | ROZPOCET | [6 empty] | 167144.59
15 | K | 382323910.S | Steny výšk. objektov(síl,zásobníkov,veží,...), zhotovované do posuvného debnenia, z betónu železového tr C 30/37 | m3 | 347.2 | 242.72 | 84272.38 |  |  |  | znížená | 2.419 | 839.8768 | 2.3883 | 829.2108 | 0 | 0 | 4 | K | 2 | ROZPOCET | 0 | 84272.38 | 0 | 0 | 0 | 2 | 84272.38 | 4 | -276608488
16 | K | 382354501.S | Debnenie posuvné obojstranné samostatných síl výšky do 50m- montáž | m | 96.4 | 145.65 | 14040.66 |  |  |  | znížená | 3.624 | 349.3536 | 0 | 0 | 0 | 0 | 4 | K | 2 | ROZPOCET | 0 | 14040.66 | 0 | 0 | 0 | 2 | 14040.66 | 4 | 1230509406
17 | K | 382354502.S | Debnenie posuvné obojstranné samostatných síl výšky do 50m- ťahanie | m2 | 983.26 | 15.23 | 14975.05 |  |  |  | znížená | 0.345 | 339.2247 | 0.00154 | 1.5142 | 0 | 0 | 4 | K | 2 | ROZPOCET | 0 | 14975.05 | 0 | 0 | 0 | 2 | 14975.05 | 4 | -433831934
18 | K | 382354503.S | Debnenie posuvné obojstranné samostatných síl výšky do 50m- demontáž | m | 96.4 | 84.33 | 8129.41 |  |  |  | znížená | 2.025 | 195.2148 | 0.00062 | 0.059768 | 0 | 0 | 4 | K | 2 | ROZPOCET | 0 | 8129.41 | 0 | 0 | 0 | 2 | 8129.41 | 4 | 595474850
19 | K | 382362821.S | Výstuž stien výšk. objektov do posuvného debnenia z oc. B500 (10505) | t | 20.07 | 2278.38 | 45727.09 |  |  |  | znížená | 13.895 | 278.8727 | 1.0267 | 20.6049 | 0 | 0 | 4 | K | 2 | ROZPOCET | 0 | 45727.09 | 0 | 0 | 0 | 2 | 45727.09 | 4 | 1509325553
| D | 6 | Úpravy povrchov, podlahy, osadenie |  |  |  | 6241.44 | [5 empty] | 16.0862 |  | 0.72388 |  | 0 | 1 | D | 1 | ROZPOCET | [6 empty] | 6241.44
20 | K | 632001011.S | Zhotovenie separačnej fólie z PE- vodorovne - 2 vrstvy | m2 | 1608.62 | 0.23 | 369.98 |  |  |  | znížená | 0.01 | 16.0862 | 0 | 0 | 0 | 0 | 4 | K | 2 | ROZPOCET | 0 | 369.98 | 0 | 0 | 0 | 2 | 369.98 | 4 | 110152125
21 | M | 283230000800.S | Fólia z PE pre spodnú stavbu | m2 | 1608.62 | 3.65 | 5871.46 |  |  |  | znížená | 0 | 0 | 0.00045 | 0.72388 | 0 | 0 | 32 | M | 2 | ROZPOCET | 0 | 5871.46 | 0 | 0 | 0 | 2 | 5871.46 | 16 | 1902882699
| D | 9 | Ostatné konštrukcie a práce |  |  |  | 30161.45 | [5 empty] | 461.4039 |  | 49.5936 |  | 0 | 1 | D | 1 | ROZPOCET | [6 empty] | 30161.45
22 | K | 931994105.S | Tesnenie pracovnej škáry betónovej konštrukcia vnútorným pásom | m | 506.1 | 34.94 | 17683.13 |  |  |  | znížená | 0.452 | 228.7572 | 0.00028 | 0.14171 | 0 | 0 | 4 | K | 2 | ROZPOCET | 0 | 17683.13 | 0 | 0 | 0 | 2 | 17683.13 | 4 | 1368404016
23 | K | 941941031.S | Montáž lešenia ľahkého pracovného radového s podlahami šírky od 0,80 do 1,00 m, výšky do 10 m | m2 | 961.35 | 3.76 | 3614.68 |  |  |  | znížená | 0.132 | 126.8982 | 0.02572 | 24.7259 | 0 | 0 | 4 | K | 2 | ROZPOCET | 0 | 3614.68 | 0 | 0 | 0 | 2 | 3614.68 | 4 | 1686843019
24 | K | 941941191.S | Príplatok za prvý a každý ďalší i začatý mesiac použitia lešenia ľahkého pracovného radového s podlahami šírky od 0,80 do 1,00 m, výšky do 10 m | m2 | 2884.05 | 2.26 | 6517.95 |  |  |  | znížená | 0.006 | 17.3043 | 0 | 0 | 0 | 0 | 4 | K | 2 | ROZPOCET | 0 | 6517.95 | 0 | 0 | 0 | 2 | 6517.95 | 4 | -554175325
25 | K | 941941831.S | Demontáž lešenia ľahkého pracovného radového s podlahami šírky nad 0,80 do 1,00 m, výšky do 10 m | m2 | 961.35 | 2.44 | 2345.69 |  |  |  | znížená | 0.092 | 88.4442 | 0.02572 | 24.7259 | 0 | 0 | 4 | K | 2 | ROZPOCET | 0 | 2345.69 | 0 | 0 | 0 | 2 | 2345.69 | 4 | -2106230480
| D | 99 | Presun hmôt HSV |  |  |  | 79715.23 | [5 empty] | 1019.2003 |  | 0 |  | 0 | 1 | D | 1 | ROZPOCET | [6 empty] | 79715.23
26 | K | 998132211.S | Presun hmôt pre obj.8132, 8133,8134,8144,zvis.konštr.monolit.,plášť betón.do posuv.debnenia,v.do 50 m | t | 2220.48 | 35.9 | 79715.23 |  |  |  | znížená | 0.459 | 1019.2003 | 0 | 0 | 0 | 0 | 4 | K | 2 | ROZPOCET | 0 | 79715.23 | 0 | 0 | 0 | 2 | 79715.23 | 4 | -1102510509
| D | PSV | Práce a dodávky PSV |  |  |  | 92705.52 | [5 empty] | 290.5119 |  | 4.4508 |  | 0 | 2 | D | 0 | ROZPOCET | [6 empty] | 92705.52
| D | 711 | Izolácie proti vode a vlhkosti |  |  |  | 78948.1 | [5 empty] | 288.2555 |  | 4.3375 |  | 0 | 2 | D | 1 | ROZPOCET | [6 empty] | 78948.1
27 | K | 711112001.S | Zhotovenie izolácie proti zemnej vlhkosti zvislá penetračným náterom za studena | m2 | 68.68 | 0.45 | 30.91 |  |  |  | znížená | 0.016 | 1.0989 | 0 | 0 | 0 | 0 | 16 | K | 2 | ROZPOCET | 0 | 30.91 | 0 | 0 | 0 | 2 | 30.91 | 16 | -1876868205
28 | M | 246170000900.S | Lak asfaltový penetračný | t | 0.02 | 2512.07 | 50.24 |  |  |  | znížená | 0 | 0 | 1 | 0.02 | 0 | 0 | 32 | M | 2 | ROZPOCET | 0 | 50.24 | 0 | 0 | 0 | 2 | 50.24 | 16 | -1368873917
29 | K | 711141559.S | Zhotovenie izolácie proti zemnej vlhkosti a tlakovej vode vodorovná NAIP pritavením | m2 | 68.68 | 6.73 | 462.22 |  |  |  | znížená | 0.21099 | 14.4908 | 0.00054 | 0.037087 | 0 | 0 | 16 | K | 2 | ROZPOCET | 0 | 462.22 | 0 | 0 | 0 | 2 | 462.22 | 16 | 1389782709
30 | M | 628310001000 | Pás asfaltový pre spodné vrstvy hydroizolačných systémov | m2 | 78.98 | 4.94 | 390.16 |  |  |  | znížená | 0 | 0 | 0.00425 | 0.33567 | 0 | 0 | 32 | M | 2 | ROZPOCET | 0 | 390.16 | 0 | 0 | 0 | 2 | 390.16 | 16 | -2108174994
31 | K | 711511101.S | Zhotovenie izolácie náterom penetračným pod hydroizoláciu - dno nádrže | m2 | 706.86 | 0.75 | 530.15 |  |  |  | znížená | 0.024 | 16.9646 | 0 | 0 | 0 | 0 | 16 | K | 2 | ROZPOCET | 0 | 530.15 | 0 | 0 | 0 | 2 | 530.15 | 16 | 1745288663
32 | M | 111630002700.S | Penetračný náter- dno nádrže | m2 | 706.86 | 3.24 | 2290.23 |  |  |  | znížená | 0 | 0 | 0.001 | 0.70686 | 0 | 0 | 32 | M | 2 | ROZPOCET | 0 | 2290.23 | 0 | 0 | 0 | 2 | 2290.23 | 16 | -628872132
33 | K | 711511132.S | Zhotovenie izolácie na báze cementu - 2 vrstvy - dno nádrže | m2 | 1413.72 | 6.1 | 8623.69 |  |  |  | znížená | 0.061 | 86.2369 | 0.00022 | 0.31102 | 0 | 0 | 16 | K | 2 | ROZPOCET | 0 | 8623.69 | 0 | 0 | 0 | 2 | 8623.69 | 16 | 1129261257
34 | M | 24561-hydroizol | Tekutá hydroizolácia na báze cementu - 2 vrstvy - dno nádrže | m2 | 1413.72 | 12.22 | 17275.66 |  |  |  | znížená | 0 | 0 | 0.001 | 1.4137 | 0 | 0 | 32 | M | 2 | ROZPOCET | 0 | 17275.66 | 0 | 0 | 0 | 2 | 17275.66 | 16 | -1445204361
35 | K | 711541164.S | Zhotovenie izolácie zvislých stien nádrží | m2 | 961.35 | 12.86 | 12362.96 |  |  |  | znížená | 0.169 | 162.4682 | 0.00054 | 0.51913 | 0 | 0 | 16 | K | 2 | ROZPOCET | 0 | 12362.96 | 0 | 0 | 0 | 2 | 12362.96 | 16 | -1251705736
36 | M | 283230-HDPE | Fólia HDPE na ochranu betónu nádrže s hrčkami na zabetónovanie, hr.2mm | m2 | 1057.49 | 34.72 | 36716.05 |  |  |  | znížená | 0 | 0 | 0.00094 | 0.99404 | 0 | 0 | 32 | M | 2 | ROZPOCET | 0 | 36716.05 | 0 | 0 | 0 | 2 | 36716.05 | 16 | 1531340146
37 | K | 998711102.S | Presun hmôt pre izoláciu proti vode v objektoch výšky nad 6 do 12 m | t | 4.34 | 49.73 | 215.83 |  |  |  | znížená | 1.612 | 6.9961 | 0 | 0 | 0 | 0 | 16 | K | 2 | ROZPOCET | 0 | 215.83 | 0 | 0 | 0 | 2 | 215.83 | 16 | 539449970
| D | 767 | Konštrukcie doplnkové kovové |  |  |  | 13757.42 | [5 empty] | 2.2565 |  | 0.11332 |  | 0 | 2 | D | 1 | ROZPOCET | [6 empty] | 13757.42
38 | K | 767651210.S | Montáž oceľ.nerezových vstupných dverí | ks | 1 | 1144.63 | 1144.63 |  |  |  | znížená | 1.8685 | 1.8685 | 0.00032 | 0.00032 | 0 | 0 | 16 | K | 2 | ROZPOCET | 0 | 1144.63 | 0 | 0 | 0 | 2 | 1144.63 | 16 | -1786276124
39 | M | 136110-dvere | Dvere vstupné oceľ. nerezové šx v 1100 x 1100mm do nerezovej zárubne - atyp | ks | 1 | 12603.76 | 12603.76 |  |  |  | znížená | 0 | 0 | 0.113 | 0.113 | 0 | 0 | 32 | M | 2 | ROZPOCET | 0 | 12603.76 | 0 | 0 | 0 | 2 | 12603.76 | 16 | 884441809
40 | K | 998767102.S | Presun hmôt pre kovové stavebné doplnkové konštrukcie v objektoch výšky nad 6 do 12 m | t | 0.13 | 69.47 | 9.03 |  |  |  | znížená | 2.984 | 0.38792 | 0 | 0 | 0 | 0 | 16 | K | 2 | ROZPOCET | 0 | 9.03 | 0 | 0 | 0 | 2 | 9.03 | 16 | -143064371
| D | VRN | Investičné náklady neobsiahnuté v cenách |  |  |  | 25014.68 | [5 empty] | 0 |  | 0 |  | 0 | 5 | D | 0 | ROZPOCET | [6 empty] | 25014.68
41 | K | 000600013.S | Zariadenie staveniska | eur | 1 | 25014.68 | 25014.68 |  |  |  | znížená | 0 | 0 | 0 | 0 | 0 | 0 | 1024 | K | 1 | ROZPOCET | 0 | 25014.68 | 0 | 0 | 0 | 2 | 25014.68 | 1024 | 1792538669

## SO 02 - SKLADOVÁ NÁDRŽ NA...
[9 empty] | >> skryté stĺpce << | [9 empty] | {bc6c4c13-f4ba-4b46-a910-18e89da6706a}
0
| KRYCÍ LIST ROZPOČTU | [8 empty] | v --- nižšie sa nachádzajú doplnkové a pomocné údaje k zostavám --- v | [8 empty] | False
Stavba:
SKLADOVACIA NÁDRŽ NA HNOJOVICU A BUDOVA SEPARÁTORA HNOJOVICE
Objekt:
SO 02 - SKLADOVÁ NÁDRŽ NA HNOJOVICU - B
| JKSO: |  |  |  |  | KS:
| Miesto: |  | Dvor Mikuláš-Dubník,k.ú.Veľká Tabuľa,p.č.:93/2,3 |  |  | Dátum: | 13. 6. 2022
| Objednávateľ: |  |  |  |  | IČO: | 36521094
|  | AGROCONTRACT Mikuláš a.s. |  |  |  | IČ DPH: | SK2020143312
| Zhotoviteľ: |  |  |  |  | IČO:
|  | Na základe výberu |  |  |  | IČ DPH:
| Projektant: |  |  |  |  | IČO:
|  | Ing. arch. R. Hoferica |  |  |  | IČ DPH:
| Spracovateľ: |  |  |  |  | IČO: | 40062767
|  | Ingrid Szegheőová |  |  |  | IČ DPH:
Poznámka:
| Cena bez DPH | [5 empty] | 548289.42
|  |  | Základ dane |  |  | Sadzba dane | Výška dane
| DPH | základná | 0 |  |  | 20% | 0
|  | znížená | 548289.42 |  |  | 20% | 109657.88
|  | zákl. prenesená | 0 |  |  | 20% | 0
|  | zníž. prenesená | 0 |  |  | 20% | 0
|  | nulová | 0 |  |  | 0% | 0
| Cena s DPH |  |  | v | EUR |  | 657947.3
| Projektant |  |  | Spracovateľ
| Dátum a podpis: |  | Pečiatka | Dátum a podpis: |  |  | Pečiatka
| Objednávateľ |  |  | Zhotoviteľ
| Dátum a podpis: |  | Pečiatka | Dátum a podpis: |  |  | Pečiatka
REKAPITULÁCIA ROZPOČTU
Stavba:
SKLADOVACIA NÁDRŽ NA HNOJOVICU A BUDOVA SEPARÁTORA HNOJOVICE
Objekt:
SO 02 - SKLADOVÁ NÁDRŽ NA HNOJOVICU - B
Miesto: |  |  | Dvor Mikuláš-Dubník,k.ú.Veľká Tabuľa,p.č.:93/2,3 |  |  | Dátum: | 13. 6. 2022
Objednávateľ: |  |  | AGROCONTRACT Mikuláš a.s. |  |  | Projektant: | Ing. arch. R. Hoferica
Zhotoviteľ: |  |  | Na základe výberu |  |  | Spracovateľ: | Ingrid Szegheőová
Kód dielu - Popis | [6 empty] | Cena celkom [EUR]
Náklady z rozpočtu | [6 empty] | 548289.42 | [12 empty] | -1
| HSV - Práce a dodávky HSV | [5 empty] | 430569.22
| 1 - Zemné práce | [5 empty] | 12420.61
| 2 - Zakladanie | [5 empty] | 134885.9
| 3 - Zvislé a kompletné konštrukcie | [5 empty] | 167144.59
| 6 - Úpravy povrchov, podlahy, osadenie | [5 empty] | 6241.44
| 9 - Ostatné konštrukcie a práce-búranie | [5 empty] | 30161.45
| 99 - Presun hmôt HSV | [5 empty] | 79715.23
| PSV - Práce a dodávky PSV | [5 empty] | 92705.52
| 711 - Izolácie proti vode a vlhkosti | [5 empty] | 78948.1
| 767 - Konštrukcie doplnkové kovové | [5 empty] | 13757.42
| VRN - Investičné náklady neobsiahnuté v cenách | [5 empty] | 25014.68
ROZPOČET
Stavba:
SKLADOVACIA NÁDRŽ NA HNOJOVICU A BUDOVA SEPARÁTORA HNOJOVICE
Objekt:
SO 02 - SKLADOVÁ NÁDRŽ NA HNOJOVICU - B
Miesto: |  |  | Dvor Mikuláš-Dubník,k.ú.Veľká Tabuľa,p.č.:93/2,3 |  |  | Dátum: | 13. 6. 2022
Objednávateľ: |  |  | AGROCONTRACT Mikuláš a.s. |  |  | Projektant: | Ing. arch. R. Hoferica
Zhotoviteľ: |  |  | Na základe výberu |  |  | Spracovateľ: | Ingrid Szegheőová
PČ | Typ | Kód | Popis | MJ | Množstvo | J.cena [EUR] | Cena celkom [EUR] | Cenová sústava |  |  | DPH | J. Nh [h] | Nh celkom [h] | J. hmotnosť [t] | Hmotnosť celkom [t] | J. suť [t] | Suť Celkom [t]
Náklady z rozpočtu | [6 empty] | 548289.42 | [5 empty] | 5127.0121 |  | 2224.9382 |  | 0 |  | D | -1 | [7 empty] | 548289.42
| D | HSV | Práce a dodávky HSV |  |  |  | 430569.22 | [5 empty] | 4836.5001 |  | 2220.4874 |  | 0 | 1 | D | 0 | ROZPOCET | [6 empty] | 430569.22
| D | 1 | Zemné práce |  |  |  | 12420.61 | [5 empty] | 329.519 |  | 0 |  | 0 | 1 | D | 1 | ROZPOCET | [6 empty] | 12420.61
1 | K | 122201102.S | Odkopávka a prekopávka nezapažená v hornine 3, nad 100 do 1000 m3 | m3 | 769.45 | 5.95 | 4578.23 |  |  |  | znížená | 0.243 | 186.9763 | 0 | 0 | 0 | 0 | 4 | K | 2 | ROZPOCET | 0 | 4578.23 | 0 | 0 | 0 | 2 | 4578.23 | 4 | -1321770855
2 | K | 122201109.S | Odkopávky a prekopávky nezapažené. Príplatok k cenám za lepivosť horniny 3 | m3 | 230.84 | 1.59 | 367.04 |  |  |  | znížená | 0.056 | 12.927 | 0 | 0 | 0 | 0 | 4 | K | 2 | ROZPOCET | 0 | 367.04 | 0 | 0 | 0 | 2 | 367.04 | 4 | -82590165
3 | K | 162501122.S | Vodorovné premiestnenie výkopku po spevnenej ceste z horniny tr.1-4, nad 100 do 1000 m3 na vzdialenosť do 3000 m - zemina vytlačená | m3 | 760.83 | 5 | 3804.15 |  |  |  | znížená | 0.054 | 41.0848 | 0 | 0 | 0 | 0 | 4 | K | 2 | ROZPOCET | 0 | 3804.15 | 0 | 0 | 0 | 2 | 3804.15 | 4 | -314307943
4 | K | 167101102.S | Nakladanie neuľahnutého výkopku z hornín tr.1-4 nad 100 do 1000 m3 | m3 | 760.83 | 3.01 | 2290.1 |  |  |  | znížená | 0.087 | 66.1922 | 0 | 0 | 0 | 0 | 4 | K | 2 | ROZPOCET | 0 | 2290.1 | 0 | 0 | 0 | 2 | 2290.1 | 4 | 1234920095
5 | K | 171201202.S | Uloženie sypaniny na skládky nad 100 do 1000 m3 | m3 | 760.83 | 1.03 | 783.65 |  |  |  | znížená | 0.008 | 6.0866 | 0 | 0 | 0 | 0 | 4 | K | 2 | ROZPOCET | 0 | 783.65 | 0 | 0 | 0 | 2 | 783.65 | 4 | -1972939978
6 | K | 174101002.S | Zásyp sypaninou so zhutnením jám, šachiet, rýh, zárezov alebo okolo objektov nad 100 do 1000 m3 - spätný okolo objektu | m3 | 8.62 | 5.21 | 44.91 |  |  |  | znížená | 0.229 | 1.974 | 0 | 0 | 0 | 0 | 4 | K | 2 | ROZPOCET | 0 | 44.91 | 0 | 0 | 0 | 2 | 44.91 | 4 | 453175257
7 | K | 181101102.S | Úprava pláne v zárezoch v hornine 1-4 so zhutnením | m2 | 770 | 0.67 | 515.9 |  |  |  | znížená | 0.017 | 13.09 | 0 | 0 | 0 | 0 | 4 | K | 2 | ROZPOCET | 0 | 515.9 | 0 | 0 | 0 | 2 | 515.9 | 4 | 1595456685
8 | K | 181201101.S | Úprava pláne v násypoch v hornine 1-4 bez zhutnenia | m2 | 99 | 0.37 | 36.63 |  |  |  | znížená | 0.012 | 1.188 | 0 | 0 | 0 | 0 | 4 | K | 2 | ROZPOCET | 0 | 36.63 | 0 | 0 | 0 | 2 | 36.63 | 4 | -1348925318
| D | 2 | Zakladanie |  |  |  | 134885.9 | [5 empty] | 1007.7481 |  | 1318.7803 |  | 0 | 1 | D | 1 | ROZPOCET | [6 empty] | 134885.9
9 | K | 271573001.S | Násyp pod základové konštrukcie so zhutnením zo štrkopiesku | m3 | 230.83 | 67.57 | 15597.18 |  |  |  | znížená | 1.097 | 253.2205 | 2.07 | 477.8181 | 0 | 0 | 4 | K | 2 | ROZPOCET | 0 | 15597.18 | 0 | 0 | 0 | 2 | 15597.18 | 4 | 1037120811
10 | K | 273313521.S | Betón základových dosiek, prostý tr. C 12/15 - podkladový betón | m3 | 78.13 | 144.07 | 11256.19 |  |  |  | znížená | 0.618 | 48.2843 | 2.2354 | 174.6541 | 0 | 0 | 4 | K | 2 | ROZPOCET | 0 | 11256.19 | 0 | 0 | 0 | 2 | 11256.19 | 4 | -2135862941
11 | K | 273326242.S1 | Základové dosky z betónu EN206-1 - C30/37 - XC4, XF3, XA1 (SK) - CI 0.4 - Dmax 16 - S3 - max. priesak 50mm PODĽA EN 12390-8. | m3 | 266.81 | 194.72 | 51953.24 |  |  |  | znížená | 1.115 | 297.4932 | 2.3919 | 638.1855 | 0 | 0 | 4 | K | 2 | ROZPOCET | 0 | 51953.24 | 0 | 0 | 0 | 2 | 51953.24 | 4 | -480430500
12 | K | 273356031.S | Debnenie základových dosiek pre plochy zaoblené zhotovenie | m2 | 43.9 | 42.72 | 1875.41 |  |  |  | znížená | 1.085 | 47.6315 | 0.00816 | 0.35822 | 0 | 0 | 4 | K | 2 | ROZPOCET | 0 | 1875.41 | 0 | 0 | 0 | 2 | 1875.41 | 4 | 1579234052
13 | K | 273356032.S | Debnenie základových dosiek pre plochy zaoblené odstránenie | m2 | 43.9 | 7.54 | 331.01 |  |  |  | znížená | 0.282 | 12.3798 | 0 | 0 | 0 | 0 | 4 | K | 2 | ROZPOCET | 0 | 331.01 | 0 | 0 | 0 | 2 | 331.01 | 4 | 559202308
14 | K | 273362021.S | Výstuž základových dosiek zo zvár. sietí KARI | t | 23.08 | 2334.18 | 53872.87 |  |  |  | znížená | 15.11 | 348.7388 | 1.203 | 27.7643 | 0 | 0 | 4 | K | 2 | ROZPOCET | 0 | 53872.87 | 0 | 0 | 0 | 2 | 53872.87 | 4 | -296184178
| D | 3 | Zvislé a kompletné konštrukcie |  |  |  | 167144.59 | [5 empty] | 2002.5426 |  | 851.3897 |  | 0 | 1 | D | 1 | ROZPOCET | [6 empty] | 167144.59
15 | K | 382323910.S | Steny výšk. objektov(síl,zásobníkov,veží,...), zhotovované do posuvného debnenia, z betónu železového tr C 30/37 | m3 | 347.2 | 242.72 | 84272.38 |  |  |  | znížená | 2.419 | 839.8768 | 2.3883 | 829.2108 | 0 | 0 | 4 | K | 2 | ROZPOCET | 0 | 84272.38 | 0 | 0 | 0 | 2 | 84272.38 | 4 | -276608488
16 | K | 382354501.S | Debnenie posuvné obojstranné samostatných síl výšky do 50m- montáž | m | 96.4 | 145.65 | 14040.66 |  |  |  | znížená | 3.624 | 349.3536 | 0 | 0 | 0 | 0 | 4 | K | 2 | ROZPOCET | 0 | 14040.66 | 0 | 0 | 0 | 2 | 14040.66 | 4 | 1230509406
17 | K | 382354502.S | Debnenie posuvné obojstranné samostatných síl výšky do 50m- ťahanie | m2 | 983.26 | 15.23 | 14975.05 |  |  |  | znížená | 0.345 | 339.2247 | 0.00154 | 1.5142 | 0 | 0 | 4 | K | 2 | ROZPOCET | 0 | 14975.05 | 0 | 0 | 0 | 2 | 14975.05 | 4 | -433831934
18 | K | 382354503.S | Debnenie posuvné obojstranné samostatných síl výšky do 50m- demontáž | m | 96.4 | 84.33 | 8129.41 |  |  |  | znížená | 2.025 | 195.2148 | 0.00062 | 0.059768 | 0 | 0 | 4 | K | 2 | ROZPOCET | 0 | 8129.41 | 0 | 0 | 0 | 2 | 8129.41 | 4 | 595474850
19 | K | 382362821.S | Výstuž stien výšk. objektov do posuvného debnenia z oc. B500 (10505) | t | 20.07 | 2278.38 | 45727.09 |  |  |  | znížená | 13.895 | 278.8727 | 1.0267 | 20.6049 | 0 | 0 | 4 | K | 2 | ROZPOCET | 0 | 45727.09 | 0 | 0 | 0 | 2 | 45727.09 | 4 | 1509325553
| D | 6 | Úpravy povrchov, podlahy, osadenie |  |  |  | 6241.44 | [5 empty] | 16.0862 |  | 0.72388 |  | 0 | 1 | D | 1 | ROZPOCET | [6 empty] | 6241.44
20 | K | 632001011.S | Zhotovenie separačnej fólie z PE- vodorovne - 2 vrstvy | m2 | 1608.62 | 0.23 | 369.98 |  |  |  | znížená | 0.01 | 16.0862 | 0 | 0 | 0 | 0 | 4 | K | 2 | ROZPOCET | 0 | 369.98 | 0 | 0 | 0 | 2 | 369.98 | 4 | 110152125
21 | M | 283230000800.S | Fólia z PE pre spodnú stavbu | m2 | 1608.62 | 3.65 | 5871.46 |  |  |  | znížená | 0 | 0 | 0.00045 | 0.72388 | 0 | 0 | 32 | M | 2 | ROZPOCET | 0 | 5871.46 | 0 | 0 | 0 | 2 | 5871.46 | 16 | 1902882699
| D | 9 | Ostatné konštrukcie a práce-búranie |  |  |  | 30161.45 | [5 empty] | 461.4039 |  | 49.5936 |  | 0 | 1 | D | 1 | ROZPOCET | [6 empty] | 30161.45
22 | K | 931994105.S | Tesnenie pracovnej škáry betónovej konštrukcia vnútorným pásom | m | 506.1 | 34.94 | 17683.13 |  |  |  | znížená | 0.452 | 228.7572 | 0.00028 | 0.14171 | 0 | 0 | 4 | K | 2 | ROZPOCET | 0 | 17683.13 | 0 | 0 | 0 | 2 | 17683.13 | 4 | 1368404016
23 | K | 941941031.S | Montáž lešenia ľahkého pracovného radového s podlahami šírky od 0,80 do 1,00 m, výšky do 10 m | m2 | 961.35 | 3.76 | 3614.68 |  |  |  | znížená | 0.132 | 126.8982 | 0.02572 | 24.7259 | 0 | 0 | 4 | K | 2 | ROZPOCET | 0 | 3614.68 | 0 | 0 | 0 | 2 | 3614.68 | 4 | 1686843019
24 | K | 941941191.S | Príplatok za prvý a každý ďalší i začatý mesiac použitia lešenia ľahkého pracovného radového s podlahami šírky od 0,80 do 1,00 m, výšky do 10 m | m2 | 2884.05 | 2.26 | 6517.95 |  |  |  | znížená | 0.006 | 17.3043 | 0 | 0 | 0 | 0 | 4 | K | 2 | ROZPOCET | 0 | 6517.95 | 0 | 0 | 0 | 2 | 6517.95 | 4 | -554175325
25 | K | 941941831.S | Demontáž lešenia ľahkého pracovného radového s podlahami šírky nad 0,80 do 1,00 m, výšky do 10 m | m2 | 961.35 | 2.44 | 2345.69 |  |  |  | znížená | 0.092 | 88.4442 | 0.02572 | 24.7259 | 0 | 0 | 4 | K | 2 | ROZPOCET | 0 | 2345.69 | 0 | 0 | 0 | 2 | 2345.69 | 4 | -2106230480
| D | 99 | Presun hmôt HSV |  |  |  | 79715.23 | [5 empty] | 1019.2003 |  | 0 |  | 0 | 1 | D | 1 | ROZPOCET | [6 empty] | 79715.23
26 | K | 998132211.S | Presun hmôt pre obj.8132, 8133,8134,8144,zvis.konštr.monolit.,plášť betón.do posuv.debnenia,v.do 50 m | t | 2220.48 | 35.9 | 79715.23 |  |  |  | znížená | 0.459 | 1019.2003 | 0 | 0 | 0 | 0 | 4 | K | 2 | ROZPOCET | 0 | 79715.23 | 0 | 0 | 0 | 2 | 79715.23 | 4 | -1102510509
| D | PSV | Práce a dodávky PSV |  |  |  | 92705.52 | [5 empty] | 290.5119 |  | 4.4508 |  | 0 | 2 | D | 0 | ROZPOCET | [6 empty] | 92705.52
| D | 711 | Izolácie proti vode a vlhkosti |  |  |  | 78948.1 | [5 empty] | 288.2555 |  | 4.3375 |  | 0 | 2 | D | 1 | ROZPOCET | [6 empty] | 78948.1
27 | K | 711112001.S | Zhotovenie izolácie proti zemnej vlhkosti zvislá penetračným náterom za studena | m2 | 68.68 | 0.45 | 30.91 |  |  |  | znížená | 0.016 | 1.0989 | 0 | 0 | 0 | 0 | 16 | K | 2 | ROZPOCET | 0 | 30.91 | 0 | 0 | 0 | 2 | 30.91 | 16 | -1876868205
28 | M | 246170000900.S | Lak asfaltový penetračný | t | 0.02 | 2512.07 | 50.24 |  |  |  | znížená | 0 | 0 | 1 | 0.02 | 0 | 0 | 32 | M | 2 | ROZPOCET | 0 | 50.24 | 0 | 0 | 0 | 2 | 50.24 | 16 | -1368873917
29 | K | 711141559.S | Zhotovenie izolácie proti zemnej vlhkosti a tlakovej vode vodorovná NAIP pritavením | m2 | 68.68 | 6.73 | 462.22 |  |  |  | znížená | 0.21099 | 14.4908 | 0.00054 | 0.037087 | 0 | 0 | 16 | K | 2 | ROZPOCET | 0 | 462.22 | 0 | 0 | 0 | 2 | 462.22 | 16 | 1389782709
30 | M | 628310001000 | Pás asfaltový pre spodné vrstvy hydroizolačných systémov | m2 | 78.98 | 4.94 | 390.16 |  |  |  | znížená | 0 | 0 | 0.00425 | 0.33567 | 0 | 0 | 32 | M | 2 | ROZPOCET | 0 | 390.16 | 0 | 0 | 0 | 2 | 390.16 | 16 | -2108174994
31 | K | 711511101.S | Zhotovenie izolácie náterom penetračným pod hydroizoláciu - dno nádrže | m2 | 706.86 | 0.75 | 530.15 |  |  |  | znížená | 0.024 | 16.9646 | 0 | 0 | 0 | 0 | 16 | K | 2 | ROZPOCET | 0 | 530.15 | 0 | 0 | 0 | 2 | 530.15 | 16 | 1745288663
32 | M | 111630002700.S | Penetračný náter- dno nádrže | m2 | 706.86 | 3.24 | 2290.23 |  |  |  | znížená | 0 | 0 | 0.001 | 0.70686 | 0 | 0 | 32 | M | 2 | ROZPOCET | 0 | 2290.23 | 0 | 0 | 0 | 2 | 2290.23 | 16 | -628872132
33 | K | 711511132.S | Zhotovenie izolácie na báze cementu - 2 vrstvy - dno nádrže | m2 | 1413.72 | 6.1 | 8623.69 |  |  |  | znížená | 0.061 | 86.2369 | 0.00022 | 0.31102 | 0 | 0 | 16 | K | 2 | ROZPOCET | 0 | 8623.69 | 0 | 0 | 0 | 2 | 8623.69 | 16 | 1129261257
34 | M | 24561-hydroizol | Tekutá hydroizolácia na báze cementu - 2 vrstvy - dno nádrže | m2 | 1413.72 | 12.22 | 17275.66 |  |  |  | znížená | 0 | 0 | 0.001 | 1.4137 | 0 | 0 | 32 | M | 2 | ROZPOCET | 0 | 17275.66 | 0 | 0 | 0 | 2 | 17275.66 | 16 | -1445204361
35 | K | 711541164.S | Zhotovenie izolácie zvislých stien nádrží | m2 | 961.35 | 12.86 | 12362.96 |  |  |  | znížená | 0.169 | 162.4682 | 0.00054 | 0.51913 | 0 | 0 | 16 | K | 2 | ROZPOCET | 0 | 12362.96 | 0 | 0 | 0 | 2 | 12362.96 | 16 | -1251705736
36 | M | 283230-HDPE | Fólia HDPE na ochranu betónu nádrže s hrčkami na zabetónovanie, hr.2mm | m2 | 1057.49 | 34.72 | 36716.05 |  |  |  | znížená | 0 | 0 | 0.00094 | 0.99404 | 0 | 0 | 32 | M | 2 | ROZPOCET | 0 | 36716.05 | 0 | 0 | 0 | 2 | 36716.05 | 16 | 1531340146
37 | K | 998711102.S | Presun hmôt pre izoláciu proti vode v objektoch výšky nad 6 do 12 m | t | 4.34 | 49.73 | 215.83 |  |  |  | znížená | 1.612 | 6.9961 | 0 | 0 | 0 | 0 | 16 | K | 2 | ROZPOCET | 0 | 215.83 | 0 | 0 | 0 | 2 | 215.83 | 16 | 539449970
| D | 767 | Konštrukcie doplnkové kovové |  |  |  | 13757.42 | [5 empty] | 2.2565 |  | 0.11332 |  | 0 | 2 | D | 1 | ROZPOCET | [6 empty] | 13757.42
38 | K | 767651210.S | Montáž oceľ.nerezových vstupných dverí | ks | 1 | 1144.63 | 1144.63 |  |  |  | znížená | 1.8685 | 1.8685 | 0.00032 | 0.00032 | 0 | 0 | 16 | K | 2 | ROZPOCET | 0 | 1144.63 | 0 | 0 | 0 | 2 | 1144.63 | 16 | -1786276124
39 | M | 136110-dvere | Dvere vstupné oceľ. nerezové šx v 1100 x 1100mm do nerezovej zárubne - atyp | ks | 1 | 12603.76 | 12603.76 |  |  |  | znížená | 0 | 0 | 0.113 | 0.113 | 0 | 0 | 32 | M | 2 | ROZPOCET | 0 | 12603.76 | 0 | 0 | 0 | 2 | 12603.76 | 16 | 884441809
40 | K | 998767102.S | Presun hmôt pre kovové stavebné doplnkové konštrukcie v objektoch výšky nad 6 do 12 m | t | 0.13 | 69.47 | 9.03 |  |  |  | znížená | 2.984 | 0.38792 | 0 | 0 | 0 | 0 | 16 | K | 2 | ROZPOCET | 0 | 9.03 | 0 | 0 | 0 | 2 | 9.03 | 16 | -143064371
| D | VRN | Investičné náklady neobsiahnuté v cenách |  |  |  | 25014.68 | [5 empty] | 0 |  | 0 |  | 0 | 5 | D | 0 | ROZPOCET | [6 empty] | 25014.68
41 | K | 000600013.S | Zariadenie staveniska | eur | 1 | 25014.68 | 25014.68 |  |  |  | znížená | 0 | 0 | 0 | 0 | 0 | 0 | 1024 | K | 1 | ROZPOCET | 0 | 25014.68 | 0 | 0 | 0 | 2 | 25014.68 | 1024 | -1206683061

## SO 03 - BUDOVA SEPARÁTORA...
[9 empty] | >> skryté stĺpce << | [9 empty] | {6bfbccc1-098c-441b-a40d-f93fb5ac8411}
0
| KRYCÍ LIST ROZPOČTU | [8 empty] | v --- nižšie sa nachádzajú doplnkové a pomocné údaje k zostavám --- v | [8 empty] | False
Stavba:
SKLADOVACIA NÁDRŽ NA HNOJOVICU A BUDOVA SEPARÁTORA HNOJOVICE
Objekt:
SO 03 - BUDOVA SEPARÁTORA HNOJOVICE A PODZEMNEJ NÁDRŽE NA HNOJOVICU
| JKSO: |  |  |  |  | KS:
| Miesto: |  | Dvor Mikuláš-Dubník,k.ú.Veľká Tabuľa,p.č.:93/2,3 |  |  | Dátum: | 13. 6. 2022
| Objednávateľ: |  |  |  |  | IČO: | 36521094
|  | AGROCONTRACT Mikuláš a.s. |  |  |  | IČ DPH: | SK2020143312
| Zhotoviteľ: |  |  |  |  | IČO:
|  | Na základe výberu |  |  |  | IČ DPH:
| Projektant: |  |  |  |  | IČO:
|  | Ing. arch. R. Hoferica |  |  |  | IČ DPH:
| Spracovateľ: |  |  |  |  | IČO: | 40062767
|  | Ingrid Szegheőová |  |  |  | IČ DPH:
Poznámka:
| Cena bez DPH | [5 empty] | 429821.36
|  |  | Základ dane |  |  | Sadzba dane | Výška dane
| DPH | základná | 0 |  |  | 20% | 0
|  | znížená | 429821.36 |  |  | 20% | 85964.27
|  | zákl. prenesená | 0 |  |  | 20% | 0
|  | zníž. prenesená | 0 |  |  | 20% | 0
|  | nulová | 0 |  |  | 0% | 0
| Cena s DPH |  |  | v | EUR |  | 515785.63
| Projektant |  |  | Spracovateľ
| Dátum a podpis: |  | Pečiatka | Dátum a podpis: |  |  | Pečiatka
| Objednávateľ |  |  | Zhotoviteľ
| Dátum a podpis: |  | Pečiatka | Dátum a podpis: |  |  | Pečiatka
REKAPITULÁCIA ROZPOČTU
Stavba:
SKLADOVACIA NÁDRŽ NA HNOJOVICU A BUDOVA SEPARÁTORA HNOJOVICE
Objekt:
SO 03 - BUDOVA SEPARÁTORA HNOJOVICE A PODZEMNEJ NÁDRŽE NA HNOJOVICU
Miesto: |  |  | Dvor Mikuláš-Dubník,k.ú.Veľká Tabuľa,p.č.:93/2,3 |  |  | Dátum: | 13. 6. 2022
Objednávateľ: |  |  | AGROCONTRACT Mikuláš a.s. |  |  | Projektant: | Ing. arch. R. Hoferica
Zhotoviteľ: |  |  | Na základe výberu |  |  | Spracovateľ: | Ingrid Szegheőová
Kód dielu - Popis | [6 empty] | Cena celkom [EUR]
Náklady z rozpočtu | [6 empty] | 429821.36 | [12 empty] | -1
| HSV - Práce a dodávky HSV | [5 empty] | 144974.54
| 1 - Zemné práce | [5 empty] | 10807.86
| 2 - Zakladanie | [5 empty] | 36654.51
| 3 - Zvislé a kompletné konštrukcie | [5 empty] | 64855.12
| 6 - Úpravy povrchov, podlahy, osadenie | [5 empty] | 4656
| 9 - Ostatné konštrukcie a práce-búranie | [5 empty] | 3238.43
| 99 - Presun hmôt HSV | [5 empty] | 24762.62
| PSV - Práce a dodávky PSV | [5 empty] | 77573.82
| 767 - Konštrukcie doplnkové kovové | [5 empty] | 77573.82
| Ostatné - Ostatné | [5 empty] | 192273
| TECH - Technológie | [5 empty] | 192273
| VRN - Investičné náklady neobsiahnuté v cenách | [5 empty] | 15000
ROZPOČET
Stavba:
SKLADOVACIA NÁDRŽ NA HNOJOVICU A BUDOVA SEPARÁTORA HNOJOVICE
Objekt:
SO 03 - BUDOVA SEPARÁTORA HNOJOVICE A PODZEMNEJ NÁDRŽE NA HNOJOVICU
Miesto: |  |  | Dvor Mikuláš-Dubník,k.ú.Veľká Tabuľa,p.č.:93/2,3 |  |  | Dátum: | 13. 6. 2022
Objednávateľ: |  |  | AGROCONTRACT Mikuláš a.s. |  |  | Projektant: | Ing. arch. R. Hoferica
Zhotoviteľ: |  |  | Na základe výberu |  |  | Spracovateľ: | Ingrid Szegheőová
PČ | Typ | Kód | Popis | MJ | Množstvo | J.cena [EUR] | Cena celkom [EUR] | Cenová sústava |  |  | DPH | J. Nh [h] | Nh celkom [h] | J. hmotnosť [t] | Hmotnosť celkom [t] | J. suť [t] | Suť Celkom [t]
Náklady z rozpočtu | [6 empty] | 429821.36 | [5 empty] | 3181.3845 |  | 816.3797 |  | 0 |  | D | -1 | [7 empty] | 429821.36
| D | HSV | Práce a dodávky HSV |  |  |  | 144974.54 | [5 empty] | 2574.3015 |  | 806.6052 |  | 0 | 1 | D | 0 | ROZPOCET | [6 empty] | 144974.54
| D | 1 | Zemné práce |  |  |  | 10807.86 | [5 empty] | 409.6637 |  | 0 |  | 0 | 1 | D | 1 | ROZPOCET | [6 empty] | 10807.86
1 | K | 122201102.S | Odkopávka a prekopávka nezapažená v hornine 3, nad 100 do 1000 m3 | m3 | 162.29 | 5.09 | 826.06 |  |  |  | znížená | 0.243 | 39.4365 | 0 | 0 | 0 | 0 | 4 | K | 2 | ROZPOCET | 0 | 826.06 | 0 | 0 | 0 | 2 | 826.06 | 4 | -1033713462
2 | K | 122201109.S | Odkopávky a prekopávky nezapažené. Príplatok k cenám za lepivosť horniny 3 | m3 | 162.29 | 1.36 | 220.71 |  |  |  | znížená | 0.056 | 9.0882 | 0 | 0 | 0 | 0 | 4 | K | 2 | ROZPOCET | 0 | 220.71 | 0 | 0 | 0 | 2 | 220.71 | 4 | -950725857
3 | K | 131201102.S | Výkop nezapaženej jamy v hornine 3, nad 100 do 1000 m3 | m3 | 486.4 | 8.44 | 4105.22 |  |  |  | znížená | 0.433 | 210.6112 | 0 | 0 | 0 | 0 | 4 | K | 2 | ROZPOCET | 0 | 4105.22 | 0 | 0 | 0 | 2 | 4105.22 | 4 | -2042049564
4 | K | 131201109.S | Hĺbenie nezapažených jám a zárezov. Príplatok za lepivosť horniny 3 | m3 | 486.4 | 1.2 | 583.68 |  |  |  | znížená | 0.042 | 20.4288 | 0 | 0 | 0 | 0 | 4 | K | 2 | ROZPOCET | 0 | 583.68 | 0 | 0 | 0 | 2 | 583.68 | 4 | 1258095191
5 | K | 162501122.S | Vodorovné premiestnenie výkopku po spevnenej ceste z horniny tr.1-4, nad 100 do 1000 m3 na vzdialenosť do 3000 m | m3 | 505.23 | 4.28 | 2162.38 |  |  |  | znížená | 0.054 | 27.2824 | 0 | 0 | 0 | 0 | 4 | K | 2 | ROZPOCET | 0 | 2162.38 | 0 | 0 | 0 | 2 | 2162.38 | 4 | -314307943
6 | K | 167101102.S | Nakladanie neuľahnutého výkopku z hornín tr.1-4 nad 100 do 1000 m3 | m3 | 505.23 | 2.57 | 1298.44 |  |  |  | znížená | 0.087 | 43.955 | 0 | 0 | 0 | 0 | 4 | K | 2 | ROZPOCET | 0 | 1298.44 | 0 | 0 | 0 | 2 | 1298.44 | 4 | 1234920095
7 | K | 171201101.S | Uloženie sypaniny do násypov s rozprestretím sypaniny vo vrstvách a s hrubým urovnaním nezhutnených | m3 | 505.23 | 1.27 | 641.64 |  |  |  | znížená | 0.031 | 15.6621 | 0 | 0 | 0 | 0 | 4 | K | 2 | ROZPOCET | 0 | 641.64 | 0 | 0 | 0 | 2 | 641.64 | 4 | -1972939978
8 | K | 174101002.S | Zásyp sypaninou so zhutnením jám, šachiet, rýh, zárezov alebo okolo objektov nad 100 do 1000 m3 - spätný okolo objektu | m3 | 143.46 | 4.46 | 639.83 |  |  |  | znížená | 0.229 | 32.8523 | 0 | 0 | 0 | 0 | 4 | K | 2 | ROZPOCET | 0 | 639.83 | 0 | 0 | 0 | 2 | 639.83 | 4 | 453175257
9 | K | 181101102.S | Úprava pláne v zárezoch v hornine 1-4 so zhutnením | m2 | 462.65 | 0.57 | 263.71 |  |  |  | znížená | 0.017 | 7.8651 | 0 | 0 | 0 | 0 | 4 | K | 2 | ROZPOCET | 0 | 263.71 | 0 | 0 | 0 | 2 | 263.71 | 4 | 1595456685
10 | K | 181201101.S | Úprava pláne v násypoch v hornine 1-4 bez zhutnenia | m2 | 206.84 | 0.32 | 66.19 |  |  |  | znížená | 0.012 | 2.4821 | 0 | 0 | 0 | 0 | 4 | K | 2 | ROZPOCET | 0 | 66.19 | 0 | 0 | 0 | 2 | 66.19 | 4 | -1348925318
| D | 2 | Zakladanie |  |  |  | 36654.51 | [5 empty] | 351.6932 |  | 546.0508 |  | 0 | 1 | D | 1 | ROZPOCET | [6 empty] | 36654.51
11 | K | 271573001.S | Násyp pod základové konštrukcie so zhutnením zo štrkopiesku | m3 | 132.84 | 57.79 | 7676.82 |  |  |  | znížená | 1.097 | 145.7255 | 2.07 | 274.9788 | 0 | 0 | 4 | K | 2 | ROZPOCET | 0 | 7676.82 | 0 | 0 | 0 | 2 | 7676.82 | 4 | 1037120811
12 | K | 273326242.S1 | Základové dosky z betónu EN206-1 - C30/37 - XC4, XF3, XA1 (SK) - CI 0.4 - Dmax 16 - S3 - max. priesak 50mm PODĽA EN 12390-8. | m3 | 110.7 | 166.54 | 18435.98 |  |  |  | znížená | 1.115 | 123.4305 | 2.3919 | 264.7844 | 0 | 0 | 4 | K | 2 | ROZPOCET | 0 | 18435.98 | 0 | 0 | 0 | 2 | 18435.98 | 4 | -480430500
13 | K | 273356021.S | Debnenie základových konštrukcií pre plochy rovinné zhotovenie | m2 | 24.86 | 21.41 | 532.25 |  |  |  | znížená | 0.689 | 17.1285 | 0.0041099 | 0.10217 | 0 | 0 | 4 | K | 2 | ROZPOCET | 0 | 532.25 | 0 | 0 | 0 | 2 | 532.25 | 4 | 1876605676
14 | K | 273356022.S | Debnenie základových konštrukcií pre plochy rovinné odstránenie | m2 | 24.86 | 6.11 | 151.89 |  |  |  | znížená | 0.267 | 6.6376 | 0 | 0 | 0 | 0 | 4 | K | 2 | ROZPOCET | 0 | 151.89 | 0 | 0 | 0 | 2 | 151.89 | 4 | 1583890413
15 | K | 273356031.S | Debnenie základových dosiek pre plochy zaoblené zhotovenie | m2 | 9.5 | 36.54 | 347.13 |  |  |  | znížená | 1.085 | 10.3075 | 0.00816 | 0.07752 | 0 | 0 | 4 | K | 2 | ROZPOCET | 0 | 347.13 | 0 | 0 | 0 | 2 | 347.13 | 4 | 1579234052
16 | K | 273356032.S | Debnenie základových dosiek pre plochy zaoblené odstránenie | m2 | 9.5 | 6.45 | 61.28 |  |  |  | znížená | 0.282 | 2.679 | 0 | 0 | 0 | 0 | 4 | K | 2 | ROZPOCET | 0 | 61.28 | 0 | 0 | 0 | 2 | 61.28 | 4 | 559202308
17 | K | 273362442.S | Výstuž základových dosiek zo zvár. sietí KARI, priemer drôtu 8/8 mm, veľkosť oka 150x150 mm | m2 | 974.14 | 9.7 | 9449.16 |  |  |  | znížená | 0.047 | 45.7846 | 0.00627 | 6.1079 | 0 | 0 | 4 | K | 2 | ROZPOCET | 0 | 9449.16 | 0 | 0 | 0 | 2 | 9449.16 | 4 | 1891386703
| D | 3 | Zvislé a kompletné konštrukcie |  |  |  | 64855.12 | [5 empty] | 1346.642 |  | 241.7734 |  | 0 | 1 | D | 1 | ROZPOCET | [6 empty] | 64855.12
18 | K | 380326332.S | Kompletné konštrukcie zo železobetónu vodostavebného C 30/37, hr. 150-300 mm | m3 | 95.54 | 221.13 | 21126.76 |  |  |  | znížená | 3.178 | 303.6261 | 2.4022 | 229.5062 | 0 | 0 | 4 | K | 2 | ROZPOCET | 0 | 21126.76 | 0 | 0 | 0 | 2 | 21126.76 | 4 | -586137379
19 | K | 380356221.S | Debnenie kompl. konštrukcií z plôch zaoblených zhotovenie | m2 | 152.1 | 63.24 | 9618.8 |  |  |  | znížená | 1.8949 | 288.2219 | 0.010908 | 1.6591 | 0 | 0 | 4 | K | 2 | ROZPOCET | 0 | 9618.8 | 0 | 0 | 0 | 2 | 9618.8 | 4 | 1053190333
20 | K | 380356222.S | Debnenie kompl. konštrukcií z plôch zaoblených odstránenie | m2 | 152.1 | 10.09 | 1534.69 |  |  |  | znížená | 0.441 | 67.0761 | 0 | 0 | 0 | 0 | 4 | K | 2 | ROZPOCET | 0 | 1534.69 | 0 | 0 | 0 | 2 | 1534.69 | 4 | 956473469
21 | K | 380356241.S | Debnenie komplet. konštruk. neom. z bet. vodostav. plôch rovinných zhotovenie | m2 | 234.83 | 73.72 | 17311.67 |  |  |  | znížená | 2.029 | 476.4701 | 0.01222 | 2.8696 | 0 | 0 | 4 | K | 2 | ROZPOCET | 0 | 17311.67 | 0 | 0 | 0 | 2 | 17311.67 | 4 | -809166850
22 | K | 380356242.S | Debnenie komplet. konštruk. neom. z bet. vodostav. plôch rovinných odstránenie | m2 | 132.83 | 11.32 | 1503.64 |  |  |  | znížená | 0.415 | 55.1245 | 0 | 0 | 0 | 0 | 4 | K | 2 | ROZPOCET | 0 | 1503.64 | 0 | 0 | 0 | 2 | 1503.64 | 4 | 1404669896
23 | K | 380361006.S | Výstuž komplet. konstr. z ocele B500 (10505) | t | 7.64 | 1800.99 | 13759.56 |  |  |  | znížená | 20.435 | 156.1234 | 1.0129 | 7.7385 | 0 | 0 | 4 | K | 2 | ROZPOCET | 0 | 13759.56 | 0 | 0 | 0 | 2 | 13759.56 | 4 | 1631785721
| D | 6 | Úpravy povrchov, podlahy, osadenie |  |  |  | 4656 | [5 empty] | 12.8194 |  | 0.63456 |  | 0 | 1 | D | 1 | ROZPOCET | [6 empty] | 4656
24 | K | 632001011.S | Zhotovenie separačnej fólie z PE- 2 vrstvy | m2 | 1281.94 | 0.2 | 256.39 |  |  |  | znížená | 0.01 | 12.8194 | 0 | 0 | 0 | 0 | 4 | K | 2 | ROZPOCET | 0 | 256.39 | 0 | 0 | 0 | 2 | 256.39 | 4 | 110152125
25 | M | 283230000800.S | Fólia z PE pre spodnú stavbu | m2 | 1410.13 | 3.12 | 4399.61 |  |  |  | znížená | 0 | 0 | 0.00045 | 0.63456 | 0 | 0 | 32 | M | 2 | ROZPOCET | 0 | 4399.61 | 0 | 0 | 0 | 2 | 4399.61 | 16 | 1902882699
| D | 9 | Ostatné konštrukcie a práce-búranie |  |  |  | 3238.43 | [5 empty] | 83.2537 |  | 18.1465 |  | 0 | 1 | D | 1 | ROZPOCET | [6 empty] | 3238.43
26 | K | 941941031.S | Montáž lešenia ľahkého pracovného radového s podlahami šírky od 0,80 do 1,00 m, výšky do 10 m | m2 | 352.77 | 3.21 | 1132.39 |  |  |  | znížená | 0.132 | 46.5656 | 0.02572 | 9.0732 | 0 | 0 | 4 | K | 2 | ROZPOCET | 0 | 1132.39 | 0 | 0 | 0 | 2 | 1132.39 | 4 | 1686843019
27 | K | 941941191.S | Príplatok za prvý a každý ďalší i začatý mesiac použitia lešenia ľahkého pracovného radového s podlahami šírky od 0,80 do 1,00 m, výšky do 10 m | m2 | 705.54 | 1.94 | 1368.75 |  |  |  | znížená | 0.006 | 4.2332 | 0 | 0 | 0 | 0 | 4 | K | 2 | ROZPOCET | 0 | 1368.75 | 0 | 0 | 0 | 2 | 1368.75 | 4 | -554175325
28 | K | 941941831.S | Demontáž lešenia ľahkého pracovného radového s podlahami šírky nad 0,80 do 1,00 m, výšky do 10 m | m2 | 352.77 | 2.09 | 737.29 |  |  |  | znížená | 0.092 | 32.4548 | 0.02572 | 9.0732 | 0 | 0 | 4 | K | 2 | ROZPOCET | 0 | 737.29 | 0 | 0 | 0 | 2 | 737.29 | 4 | -2106230480
| D | 99 | Presun hmôt HSV |  |  |  | 24762.62 | [5 empty] | 370.2294 |  | 0 |  | 0 | 1 | D | 1 | ROZPOCET | [6 empty] | 24762.62
29 | K | 998132211.S | Presun hmôt pre obj.8132, 8133,8134,8144,zvis.konštr.monolit.,plášť betón,v.do 50 m | t | 806.6 | 30.7 | 24762.62 |  |  |  | znížená | 0.459 | 370.2294 | 0 | 0 | 0 | 0 | 4 | K | 2 | ROZPOCET | 0 | 24762.62 | 0 | 0 | 0 | 2 | 24762.62 | 4 | -1102510509
| D | PSV | Práce a dodávky PSV |  |  |  | 77573.82 | [5 empty] | 605.643 |  | 9.7711 |  | 0 | 2 | D | 0 | ROZPOCET | [6 empty] | 77573.82
| D | 767 | Konštrukcie doplnkové kovové |  |  |  | 77573.82 | [5 empty] | 605.643 |  | 9.7711 |  | 0 | 2 | D | 1 | ROZPOCET | [6 empty] | 77573.82
30 | K | 767251125.S1 | Montáž oceľových schodísk a plošiny, vrátane zábradlia a nosnej konštrukcie | m2 | 31.3 | 28.91 | 904.88 |  |  |  | znížená | 0.974 | 30.4862 | 7e-05 | 0.002191 | 0 | 0 | 16 | K | 2 | ROZPOCET | 0 | 904.88 | 0 | 0 | 0 | 2 | 904.88 | 16 | 1932564574
31 | M | 553430010115.S | Oceľové schody a plošina, vrátane zábradlia a nosnej konštrukcie - interiér | m2 | 26.8 | 182.78 | 4898.5 |  |  |  | znížená | 0 | 0 | 0.0324 | 0.86832 | 0 | 0 | 32 | M | 2 | ROZPOCET | 0 | 4898.5 | 0 | 0 | 0 | 2 | 4898.5 | 16 | 2138541934
32 | M | 553430010115.S2 | Oceľové schody - exteriér | m2 | 4.5 | 182.78 | 822.51 |  |  |  | znížená | 0 | 0 | 0.0324 | 0.1458 | 0 | 0 | 32 | M | 2 | ROZPOCET | 0 | 822.51 | 0 | 0 | 0 | 2 | 822.51 | 16 | -1037027214
33 | K | 767397102.S | Montáž strešných sendvičových panelov na OK, hrúbky nad 80 do 120 mm | m2 | 133.09 | 15.75 | 2096.17 |  |  |  | znížená | 0.652 | 86.7747 | 0.00044 | 0.05856 | 0 | 0 | 16 | K | 2 | ROZPOCET | 0 | 2096.17 | 0 | 0 | 0 | 2 | 2096.17 | 16 | 80298303
34 | M | 553260001800.S | Panel sendvičový s polyuretánovým jadrom strešný oceľový plášť š. 1000 mm hr. jadra 120 mm | m2 | 133.09 | 60.36 | 8033.31 |  |  |  | znížená | 0 | 0 | 0.01405 | 1.8699 | 0 | 0 | 32 | M | 2 | ROZPOCET | 0 | 8033.31 | 0 | 0 | 0 | 2 | 8033.31 | 16 | 1641156752
35 | K | 767411101.S | Montáž opláštenia sendvičovými stenovými panelmi na OK, hrúbky do 100 mm | m2 | 300.12 | 23.3 | 6992.8 |  |  |  | znížená | 0.734 | 220.2881 | 0.0004 | 0.12005 | 0 | 0 | 16 | K | 2 | ROZPOCET | 0 | 6992.8 | 0 | 0 | 0 | 2 | 6992.8 | 16 | 629615185
36 | M | 553250002300.S | Panel sendvičový z tvrdej polyuretánovej peny stenový štandardný oceľový plášť hr. jadra 60 mm | m2 | 300.12 | 44.64 | 13397.36 |  |  |  | znížená | 0 | 0 | 0.01108 | 3.3253 | 0 | 0 | 32 | M | 2 | ROZPOCET | 0 | 13397.36 | 0 | 0 | 0 | 2 | 13397.36 | 16 | -938379422
37 | K | 767431002.S1 | Montáž oceľovej konštrukcie budovy separátora | m2 | 412.58 | 24.81 | 10236.11 |  |  |  | znížená | 0.64527 | 266.2255 | 0 | 0 | 0 | 0 | 16 | K | 2 | ROZPOCET | 0 | 10236.11 | 0 | 0 | 0 | 2 | 10236.11 | 16 | 1037288253
38 | M | 553240000800.S | Oceľová konštrukcia budovy separátora | m2 | 412.58 | 44.3 | 18277.29 |  |  |  | znížená | 0 | 0 | 0.00792 | 3.2676 | 0 | 0 | 32 | M | 2 | ROZPOCET | 0 | 18277.29 | 0 | 0 | 0 | 2 | 18277.29 | 16 | 1293550638
39 | K | 767651210.S | Montáž vstupných dverí | ks | 1 | 374.39 | 374.39 |  |  |  | znížená | 1.8685 | 1.8685 | 0.00032 | 0.00032 | 0 | 0 | 16 | K | 2 | ROZPOCET | 0 | 374.39 | 0 | 0 | 0 | 2 | 374.39 | 16 | -1786276124
40 | M | 136110-dvere | Dvere vstupné šxv 3000x6000mm - atyp | ks | 1 | 10696.76 | 10696.76 |  |  |  | znížená | 0 | 0 | 0.113 | 0.113 | 0 | 0 | 32 | M | 2 | ROZPOCET | 0 | 10696.76 | 0 | 0 | 0 | 2 | 10696.76 | 16 | 884441809
41 | K | 998767202.S | Presun hmôt pre kovové stavebné doplnkové konštrukcie v objektoch výšky nad 6 do 12 m | % | 767.3 | 1.0996 | 843.74 |  |  |  | znížená | 0 | 0 | 0 | 0 | 0 | 0 | 16 | K | 2 | ROZPOCET | 0 | 843.74 | 0 | 0 | 0 | 2 | 843.74 | 16 | -143064371
| D | Ostatné | Ostatné |  |  |  | 192273 | [5 empty] | 1.44 |  | 0.0033 |  | 0 | 4 | D | 0 | ROZPOCET | [6 empty] | 192273
| D | TECH | Technológie |  |  |  | 192273 | [5 empty] | 1.44 |  | 0.0033 |  | 0 | 4 | D | 1 | ROZPOCET | [6 empty] | 192273
42 | K | T01 | Zakrivené sklonené separačné sito | ks | 1 | 65840 | 65840 |  |  |  | znížená | 0.144 | 0.144 | 0.00033 | 0.00033 | 0 | 0 | 4 | K | 2 | ROZPOCET | 0 | 65840 | 0 | 0 | 0 | 2 | 65840 | 4 | -1803024118
43 | K | T02 | Vibrátor | ks | 1 | 6760 | 6760 |  |  |  | znížená | 0.144 | 0.144 | 0.00033 | 0.00033 | 0 | 0 | 4 | K | 2 | ROZPOCET | 0 | 6760 | 0 | 0 | 0 | 2 | 6760 | 4 | -1416593950
44 | K | T03 | Stojan na sito | ks | 1 | 6725 | 6725 |  |  |  | znížená | 0.144 | 0.144 | 0.00033 | 0.00033 | 0 | 0 | 4 | K | 2 | ROZPOCET | 0 | 6725 | 0 | 0 | 0 | 2 | 6725 | 4 | 582901755
45 | K | T04 | Montážna sada | ks | 1 | 16662 | 16662 |  |  |  | znížená | 0.144 | 0.144 | 0.00033 | 0.00033 | 0 | 0 | 4 | K | 2 | ROZPOCET | 0 | 16662 | 0 | 0 | 0 | 2 | 16662 | 4 | -26577543
46 | K | T05 | Elektrorozvody a riadiaci systém | ks | 1 | 32405 | 32405 |  |  |  | znížená | 0.144 | 0.144 | 0.00033 | 0.00033 | 0 | 0 | 4 | K | 2 | ROZPOCET | 0 | 32405 | 0 | 0 | 0 | 2 | 32405 | 4 | 1314210725
47 | K | T06 | Šnekový separátor | ks | 1 | 28926 | 28926 |  |  |  | znížená | 0.144 | 0.144 | 0.00033 | 0.00033 | 0 | 0 | 4 | K | 2 | ROZPOCET | 0 | 28926 | 0 | 0 | 0 | 2 | 28926 | 4 | -510247181
48 | K | T07 | Vynášací dopravník | ks | 1 | 7725 | 7725 |  |  |  | znížená | 0.144 | 0.144 | 0.00033 | 0.00033 | 0 | 0 | 4 | K | 2 | ROZPOCET | 0 | 7725 | 0 | 0 | 0 | 2 | 7725 | 4 | -2114318629
49 | K | T08 | Montáž technológie | ks | 1 | 17000 | 17000 |  |  |  | znížená | 0.144 | 0.144 | 0.00033 | 0.00033 | 0 | 0 | 4 | K | 2 | ROZPOCET | 0 | 17000 | 0 | 0 | 0 | 2 | 17000 | 4 | 578063894
50 | K | T09 | Spojovací materiál | ks | 1 | 3450 | 3450 |  |  |  | znížená | 0.144 | 0.144 | 0.00033 | 0.00033 | 0 | 0 | 4 | K | 2 | ROZPOCET | 0 | 3450 | 0 | 0 | 0 | 2 | 3450 | 4 | -1186602634
51 | K | T010 | Doprava | ks | 1 | 6780 | 6780 |  |  |  | znížená | 0.144 | 0.144 | 0.00033 | 0.00033 | 0 | 0 | 4 | K | 2 | ROZPOCET | 0 | 6780 | 0 | 0 | 0 | 2 | 6780 | 4 | -335355127
| D | VRN | Investičné náklady neobsiahnuté v cenách |  |  |  | 15000 | [5 empty] | 0 |  | 0 |  | 0 | 5 | D | 0 | ROZPOCET | [6 empty] | 15000
52 | K | 000600013.S | Zariadenie staveniska | eur | 1 | 15000 | 15000 |  |  |  | znížená | 0 | 0 | 0 | 0 | 0 | 0 | 1024 | K | 1 | ROZPOCET | 0 | 15000 | 0 | 0 | 0 | 2 | 15000 | 1024 | -1206683061