## Príloha č. 1
1
1 | Pokyny k vyplneniu: Vypĺňajú sa žlto vyznačené polia !!!
1
1 | [10 empty] | Príloha č. 1:
1 | Výzva na predloženie ponúk - prieskum trhu
1
1 | Podrobný technický opis a údaje deklarujúce technické parametre dodávaného predmetu
1
1 | Názov predmetu: |  | Zariadenie na spracovanie ovčieho a kravského mlieka | [6 empty] | Počet kusov: | 3
1
1 | Vymedzenie častí |  |  | Opis / Technická špecifikácia - požadované technické parametre |  | Číselný údaj / Hodnota / Charakteristika parametra - požadovaná hodnota parametra |  | Merná jednotka | Parametre navrhovanej technológie - navrhovateľ vyplní konkrétnu hodnotu parametra ním navrhovanej technológie (hodnota/číselný údaj a podobne podľa zadania) | Názov výrobcu | Typové označenie
1 | Zariadenie na spracovanie ovčieho a kravského mlieka |  |  | Zariadenie musí byť kompaktné, mobilné na pevných kolieskach |  | áno |  | - | áno/nie:
1 |  |  |  | Stroj na spracovanie kravského aj ovčieho mlieka |  | áno |  | - | áno/nie:
1 |  |  |  | Zariadenie musí byť schopné dohrievať a vytužovať syrovinu, vyrábať syry, jogurty, fermentovať mliečne produkty, variť ricottu, žinčicu, Vyrábať horúcu vodu. |  | áno |  | - | áno/nie:
1 |  |  |  | Požaduje sa kompletná automatizovaná a nezávislá programovateľná jednotka s príslušenstvom na spracovanie mlieka. |  | áno |  | - | áno/nie:
1 |  |  |  | Jednotka musí byť schopná pasterizovať pri rôznych režimoch od 65 do 90°C |  | áno |  | - | áno/nie:
1 |  |  |  | Minimálny počet programovateľných režimov spracovania |  | 9 |  | program | hodnota:
1 |  |  |  | Princíp tepelnej výmeny DRV - Dynamický Radiálny Výmenník pokrytý teflonom alebo keramikou |  | áno |  | - | áno/nie:
1 |  |  |  | Možnosť sterilizácie teplom medzi várkami. |  | áno |  | - | áno/nie:
1 |  |  |  | Výkon spracovania min.4800 L mlieka za zmenu (8 hod) |  | áno |  | - | áno/nie:
1 |  |  |  | Výroba syra bez pasterizácie za smenu (8 hod.) minimálne |  | 17000 |  | liter | hodnota:
1 |  |  |  | Spracovanie v nádobách (kadiach) o objeme minimálne |  | 150 |  | liter | hodnota:
1 |  |  |  | Stroj musí byť vybavený registráciou technologického procesu výroby (teploty a času). |  | áno |  | - | áno/nie:
1 |  |  |  | Požiadavka na malé rozmery zariadenia:
1 |  |  |  | Dĺžka maximálne |  | 2200 |  | mm | hodnota:
1 |  |  |  | Šírka maximálne |  | 800 |  | mm | hodnota:
1 |  |  |  | Výška maximálne |  | 2400 |  | mm | hodnota:
1 |  |  |  | Zdroj energie riadenia |  | 230 |  | V | hodnota:
1 |  |  |  | Integrovaný zdroj tepla ‐ nafta alebo 3x 400 v 54 Kw |  | áno |  | - | áno/nie:
1 |  |  |  | Tepelný výkon jednotky minimálne |  | 54 |  | Kw | hodnota:
1 |  |  |  | Zdroj chladu ‐ studená voda |  | áno |  | - | áno/nie:
1 | Ďalšie súčasti hodnoty obstarávaného zariadenia |  | Doprava na miesto realizácie | - | - | áno |  | - | áno/nie: | - | -
1 |  |  | Montáž zariadenia a uvedenie do prevádzky | - | - | áno |  | - | áno/nie: | - | -
1
1 | Pozn.: V prípade, že v rámci opisu predmetu bol použitý konkrétny výrobca, výrobný postup, značka, patent, typ, krajina, oblasť alebo miesto pôvodu alebo výroby, môže uchádzač predložiť ponuku i na technický a funkčný ekvivalent.
1
1 |  | Miesto:
1
1 |  | Dátum:
1 | [6 empty] | podpis a pečiatka navrhovateľa