## Rekapitulácia stavby
Export Komplet | [28 empty] | 2.0 |  |  |  |  | False | False | {73b37cec-a6ee-4909-900d-d0298e3456a2}
[20 empty] | >> skryté stĺpce << | [12 empty] | 0,001 | 20
[33 empty] | 0,001 | 20
|  | REKAPITULÁCIA STAVBY | [18 empty] | v --- nižšie sa nachádzajú doplnkové a pomocné údaje k zostavám --- v | [11 empty] | 0,001
|  | Kód: |  |  |  |  | PV518 | [25 empty] | 0,001
|  | Stavba: |  |  |  |  | Farma pre chov hovädzieho dobytka - rozšírenie - Dubník - Mikulášov dvor | [25 empty] | 0,001
|  | JKSO: | [13 empty] | KS: | [16 empty] | 0,001
|  | Miesto: |  |  |  |  | Dubník, k.ú. Veľká Tabula | [8 empty] | Dátum: |  | 29. 6. 2022 | [14 empty] | 0,001
0,001
|  | Objednávateľ: | [13 empty] | IČO: | [16 empty] | 0,001
|  |  | MARAGRO s.r.o. | [12 empty] | IČ DPH: | [16 empty] | 0,001
0,001
|  | Zhotoviteľ: | [13 empty] | IČO: | [16 empty] | 0,001
[16 empty] | IČ DPH: | [16 empty] | 0,001
False
|  | Projektant: | [13 empty] | IČO: | [16 empty] | False
|  |  | Ing. Balla | [12 empty] | IČ DPH: | [16 empty] | True
0,01
|  | Spracovateľ: | [13 empty] | IČO: | [16 empty] | 0,01
[16 empty] | IČ DPH: | [16 empty] | True
Poznámka:
Jedná sa len o orientačný rozpočet spracovaný podľa poskytnuých podkladov. Všetky výmery a ceny sú len informatívne a odhadované. K správnemu naceneniu výkazu výmer je potrebné naštudovanie PD a obhliadka stavby. Naceniť je potrebné jestvujúci výkaz výmer podľa pokynov tendrového zadávateľa, resp. zmluvy o dielo. Rozdiely uviesť pod čiaru. Výkaz výmer výberom položiek, priloženými výpočtami má napomôcť a urýchliť dodávateľovi správne naceniť všetky práce podľa PD ku kompletnej realizácií, skolaudovaní a užívateľnosti stav. diela. Práce a dodávky obsiahnuté v projektovej dokumentácii a neobsiahnuté vo výkaze výmer je dodávateľ povinný položkovo rozšpecifikovať a naceniť pod čiaru, mimo ponukového rozpočtu pre objektívne rozhodovanie. Zmeny, opravy VV a návrhy na možné zníženie stav. nákladov dodávateľ nacení rovnako pod čiaru a priloží k ponukovému rozpočtu. Dodávateľ rozšpecifikuje pouzitie VRN-ov: napr. označenie staveniska, čistenie komunikacií, opatrenia pre stav. v zimnom období, poistenie, geodet. merania a dokumentáciu, skúšky, vzorky, dielenskú dokumentáciu, staveb. výťah, žeriav v súčinnosti a položkami pre zvislý presun hmôt vo všetkých výkazoch, vyčistenie všetkých dotknutých plôch od stavebného odpadu, aj ako príprava pre sadové úpravy.
|  | Náklady z rozpočtov | [13 empty] | 2800773.49
|  | Ostatné náklady zo súhrnného listu | [13 empty] | 0
|  | Cena bez DPH | [13 empty] | 2800773.49
[8 empty] | Sadzba dane |  |  | Základ dane |  |  |  |  | Výška dane
|  | DPH |  | základná |  |  |  | 20% |  |  | 0 |  |  |  |  | 0
|  |  |  | znížená |  |  |  | 20% |  |  | 2800773.49 |  |  |  |  | 560154.7
|  |  |  | zákl. prenesená |  |  |  | 20% |  |  | 0 |  |  |  |  | 0
|  |  |  | zníž. prenesená |  |  |  | 20% |  |  | 0 |  |  |  |  | 0
|  |  |  | nulová |  |  |  | 0% |  |  | 0 |  |  |  |  | 0
|  | Cena s DPH | [6 empty] | v |  |  | EUR |  |  |  | 3360928.19
|  | Projektant | [11 empty] | Spracovateľ
|  | Dátum a podpis: | [7 empty] | Pečiatka |  |  |  | Dátum a podpis: |  |  | Pečiatka
|  | Objednávateľ | [11 empty] | Zhotoviteľ
|  | Dátum a podpis: | [7 empty] | Pečiatka |  |  |  | Dátum a podpis: |  |  | Pečiatka
REKAPITULÁCIA OBJEKTOV STAVBY
| Kód: | [6 empty] | PV518
| Stavba: | [6 empty] | Farma pre chov hovädzieho dobytka - rozšírenie - Dubník - Mikulášov dvor
| Miesto: | [6 empty] | Dubník, k.ú. Veľká Tabula | [6 empty] | Dátum: |  | 29. 6. 2022
| Objednávateľ: | [6 empty] | MARAGRO s.r.o. | [6 empty] | Projektant: |  | Ing. Balla |  |  |  | Informatívne údaje z listov zákaziek
| Zhotoviteľ: | [13 empty] | Spracovateľ:
| Kód |  |  |  | Popis | [7 empty] | Cena bez DPH [EUR] |  |  |  |  | Cena s DPH [EUR] | Typ |  | z toho Ostat. náklady [EUR] | DPH [EUR] | Normohodiny [h] | DPH základná [EUR] | DPH znížená [EUR] | DPH základná prenesená [EUR] | DPH znížená prenesená [EUR] | Základňa DPH základná | Základňa DPH znížená | Základňa DPH zákl. prenesená | Základňa DPH zníž. prenesená | Základňa DPH nulová
| 1) Náklady z rozpočtov | [11 empty] | 2800773.49 |  |  |  |  | 3360928.19 |  |  | 0 | 560154.7 | 24789.7542 | 0 | 560154.7 | 0 | 0 | 0 | 2800773.49 | 0 | 0 | 0 | D | 0 | ###NOIMPORT### | IMPORT | {73b37cec-a6ee-4909-900d-d0298e3456a2} | {00000000-0000-0000-0000-000000000000}
|  | 01 |  |  |  | 02 - Kravín pre 800 ks dojníc | [6 empty] | 2800773.49 |  |  |  |  | 3360928.19 | STA |  | 0 | 560154.7 | 24789.7542 | 0 | 560154.7 | 0 | 0 | 0 | 2800773.49 | 0 | 0 | 0 | D | 1 | ###NOIMPORT### | IMPORT | {0e8e58b7-a3a2-4c75-baab-260449936ac3} | {73b37cec-a6ee-4909-900d-d0298e3456a2} | 0
/ |  |  | 01_01 |  |  |  | SO 5866 - B - Kravín pre 800 ks dojníc | [5 empty] | 2800773.49 |  |  |  |  | 3360928.19 | Časť |  | 0 | 560154.7 | 24789.7542 | 0 | 560154.7 | 0 | 0 | 0 | 2800773.49 | 0 | 0 | 0 |  | 2 |  | IMPORT | {9fcc9bcc-9c69-43bd-beba-5af2be2722c0} | {0e8e58b7-a3a2-4c75-baab-260449936ac3}
| 2) Ostatné náklady zo súhrnného listu | [11 empty] | 0 |  |  |  |  | 0 |  |  | Percent. zadanie [% nákladov rozpočtu] | Zaradenie nákladov | DPH | DPH [EUR]
| Celkové náklady za stavbu 1) + 2) | [11 empty] | 2800773.49 |  |  |  |  | 3360928.19

## 01_01 - SO 5866 - B - Kra...
[9 empty] | >> skryté stĺpce << | [9 empty] | {9fcc9bcc-9c69-43bd-beba-5af2be2722c0}
0
| KRYCÍ LIST ROZPOČTU | [8 empty] | v --- nižšie sa nachádzajú doplnkové a pomocné údaje k zostavám --- v | [8 empty] | False
Stavba:
Farma pre chov hovädzieho dobytka - rozšírenie - Dubník - Mikulášov dvor
Objekt:
01 - 02 - Kravín pre 800 ks dojníc
Časť:
01_01 - SO 5866 - B - Kravín pre 800 ks dojníc
| JKSO: |  |  |  |  | KS:
| Miesto: |  | Dubník, k.ú. Veľká Tabula |  |  | Dátum: | 29. 6. 2022
| Objednávateľ: |  |  |  |  | IČO:
|  | MARAGRO s.r.o. |  |  |  | IČ DPH:
| Zhotoviteľ: |  |  |  |  | IČO:
IČ DPH:
| Projektant: |  |  |  |  | IČO:
|  | Ing. Balla |  |  |  | IČ DPH:
| Spracovateľ: |  |  |  |  | IČO:
IČ DPH:
Poznámka:
Jedná sa len o orientačný rozpočet spracovaný podľa poskytnuých podkladov. Všetky výmery a ceny sú len informatívne a odhadované. K správnemu naceneniu výkazu výmer je potrebné naštudovanie PD a obhliadka stavby. Naceniť je potrebné jestvujúci výkaz výmer podľa pokynov tendrového zadávateľa, resp. zmluvy o dielo. Rozdiely uviesť pod čiaru. Výkaz výmer výberom položiek, priloženými výpočtami má napomôcť a urýchliť dodávateľovi správne naceniť všetky práce podľa PD ku kompletnej realizácií, skolaudovaní a užívateľnosti stav. diela. Práce a dodávky obsiahnuté v projektovej dokumentácii a neobsiahnuté vo výkaze výmer je dodávateľ povinný položkovo rozšpecifikovať a naceniť pod čiaru, mimo ponukového rozpočtu pre objektívne rozhodovanie. Zmeny, opravy VV a návrhy na možné zníženie stav. nákladov dodávateľ nacení rovnako pod čiaru a priloží k ponukovému rozpočtu. Dodávateľ rozšpecifikuje pouzitie VRN-ov: napr. označenie staveniska, čistenie komunikacií, opatrenia pre stav. v zimnom období, poistenie, geodet. merania a dokumentáciu, skúšky, vzorky, dielenskú dokumentáciu, staveb. výťah, žeriav v súčinnosti a položkami pre zvislý presun hmôt vo všetkých výkazoch, vyčistenie všetkých dotknutých plôch od stavebného odpadu, aj ako príprava pre sadové úpravy.
| Náklady z rozpočtu | [5 empty] | 2800773.49
| Ostatné náklady | [5 empty] | 0
| Cena bez DPH | [5 empty] | 2800773.49
|  |  | Základ dane |  |  | Sadzba dane | Výška dane
| DPH | základná | 0 |  |  | 20% | 0
|  | znížená | 2800773.49 |  |  | 20% | 560154.7
|  | zákl. prenesená | 0 |  |  | 20% | 0
|  | zníž. prenesená | 0 |  |  | 20% | 0
|  | nulová | 0 |  |  | 0% | 0
| Cena s DPH |  |  | v | EUR |  | 3360928.19
| Projektant |  |  | Spracovateľ
| Dátum a podpis: |  | Pečiatka | Dátum a podpis: |  |  | Pečiatka
| Objednávateľ |  |  | Zhotoviteľ
| Dátum a podpis: |  | Pečiatka | Dátum a podpis: |  |  | Pečiatka
REKAPITULÁCIA ROZPOČTU
Stavba:
Farma pre chov hovädzieho dobytka - rozšírenie - Dubník - Mikulášov dvor
Objekt:
01 - 02 - Kravín pre 800 ks dojníc
Časť:
01_01 - SO 5866 - B - Kravín pre 800 ks dojníc
Miesto: |  |  | Dubník, k.ú. Veľká Tabula |  |  | Dátum: | 29. 6. 2022
Objednávateľ: |  |  | MARAGRO s.r.o. |  |  | Projektant: | Ing. Balla
Zhotoviteľ: | [5 empty] | Spracovateľ:
Kód dielu - Popis | [6 empty] | Cena celkom [EUR]
1) Náklady z rozpočtu | [6 empty] | 2800773.49 | [12 empty] | -1
| D1 - Práce HSV | [5 empty] | 1139225.779
| D2 - ZEMNÉ PRÁCE | [5 empty] | 44489.21
| D3 - ZÁKLADY | [5 empty] | 386666.853
| D4 - ZVISLÉ KONŠTRUKCIE | [5 empty] | 126171.397
| D5 - SPEVNENÉ PLOCHY | [5 empty] | 73568.48
| D6 - POVRCHOVÉ ÚPRAVY | [5 empty] | 308601.563
| D7 - POTRUBNÉ ROZVODY | [5 empty] | 60141.488
| D8 - OSTATNÉ PRÁCE | [5 empty] | 78072.196
| D9 - PRESUNY HMÔT | [5 empty] | 61514.592
| D10 - Práce PSV | [5 empty] | 1049166.59
| D11 - IZOLÁCIE PROTI VODE A VLHKOSTI | [5 empty] | 66913.954
| D12 - ZTI-VNÚTORNA KANALIZÁCIA | [5 empty] | 466.662
| D13 - ZTI-VNÚTORNÝ VODOVOD | [5 empty] | 3766.59
| D14 - ZTI-STROJNÉ VYBAVENIE | [5 empty] | 214015.545
| D15 - KONŠTRUKCIE TESÁRSKE | [5 empty] | 104747.164
| D16 - DREVOSTAVBY | [5 empty] | 10593.558
| D17 - KONŠTRUKCIE KLAMPIARSKE | [5 empty] | 17504.873
| D18 - KRYTINY TVRDÉ | [5 empty] | 342796.983
| D19 - KOVOVÉ DOPLNKOVÉ KONŠTRUKCIE | [5 empty] | 283335.785
| D20 - NÁTERY | [5 empty] | 5025.476
| D21 - Montážne práce | [5 empty] | 612381.121
| D22 - M-21 ELEKTROMONTÁŽE | [5 empty] | 158725.025
| D23 - M-43 MONTÁŽ OCEĽOVÝCH KONŠTRUKCIÍ | [5 empty] | 453656.096
2) Ostatné náklady | [6 empty] | 0 |  |  |  | DPH
Celkové náklady za stavbu 1) + 2) | [6 empty] | 2800773.49
ROZPOČET
Stavba:
Farma pre chov hovädzieho dobytka - rozšírenie - Dubník - Mikulášov dvor
Objekt:
01 - 02 - Kravín pre 800 ks dojníc
Časť:
01_01 - SO 5866 - B - Kravín pre 800 ks dojníc
Miesto: |  |  | Dubník, k.ú. Veľká Tabula |  |  | Dátum: | 29. 6. 2022
Objednávateľ: |  |  | MARAGRO s.r.o. |  |  | Projektant: | Ing. Balla
Zhotoviteľ: | [5 empty] | Spracovateľ:
PČ | Typ | Kód | Popis | MJ | Množstvo | J.cena [EUR] | Cena celkom [EUR] | Cenová sústava |  |  | DPH | J. Nh [h] | Nh celkom [h] | J. hmotnosť [t] | Hmotnosť celkom [t] | J. suť [t] | Suť Celkom [t]
Náklady z rozpočtu | [6 empty] | 2800773.49 | [5 empty] | 24789.7542 |  | 7497379.805 |  | 0 |  | D | -1 | [7 empty] | 2800773.49
| D | D1 | Práce HSV |  |  |  | 1139225.779 | [5 empty] | 19384.3215 |  | 6393045.9795 |  | 0 | 1 | D | 0 | ROZPOCET | [6 empty] | 1139225.779
| D | D2 | ZEMNÉ PRÁCE |  |  |  | 44489.21 | [5 empty] | 2513.0781 |  | 0 |  | 0 | 1 | D | 1 | ROZPOCET | [6 empty] | 44489.21
0 | K | 121101113 | Odstránenie ornice do 10 000 m3 s vodorovným premiestnením na hromady a so zložením na vzdialenosť do 100 m | m3 | 2681.18 | 1.026 | 2750.891 |  |  |  | znížená | 0.011 | 29.493 | 0 | 0 | 0 | 0 | 4 | K | 2 | ROZPOCET | 0 | 2750.891 | 0 | 0 | 0 | 2 | 2750.891 | 4 | 2
0 | K | 131101102 | Hĺbenie nezapažených jám v hornine triedy 1 až 2, do 1000 m3 | m3 | 265.301 | 3.964 | 1051.653 |  |  |  | znížená | 0.237 | 62.8763 | 0 | 0 | 0 | 0 | 4 | K | 2 | ROZPOCET | 0 | 1051.653 | 0 | 0 | 0 | 2 | 1051.653 | 4 | 4
0 | K | 132101101 | Výkop ryhy do 100 m3 o šírke do 600 mm v hornine triedy 1 a 2 | m3 | 122 | 17.576 | 2144.272 |  |  |  | znížená | 1.2841 | 156.6602 | 0 | 0 | 0 | 0 | 4 | K | 2 | ROZPOCET | 0 | 2144.272 | 0 | 0 | 0 | 2 | 2144.272 | 4 | 6
0 | K | 132201102 | Hĺbenie rýh o šírke do 0,6 m v hornine triedy 3, nad 100 m3 | m3 | 127.895 | 17.945 | 2295.076 |  |  |  | znížená | 1.301 | 166.3914 | 0 | 0 | 0 | 0 | 4 | K | 2 | ROZPOCET | 0 | 2295.076 | 0 | 0 | 0 | 2 | 2295.076 | 4 | 8
0 | K | 133101102 | Hĺbenie zapažených šachiet v hornine triedy 1 a 2, nad 100 m3 | m3 | 809.19 | 19.939 | 16134.439 |  |  |  | znížená | 1.128 | 912.7663 | 0 | 0 | 0 | 0 | 4 | K | 2 | ROZPOCET | 0 | 16134.439 | 0 | 0 | 0 | 2 | 16134.439 | 4 | 10
0 | K | 162301101 | Vodorovné premiestnenie výkopku na vzdialenosť do 500 m v hornine triedy 1 až 4 | m3 | 1202.385 | 1.919 | 2307.377 |  |  |  | znížená | 0.0269 | 32.3442 | 0 | 0 | 0 | 0 | 4 | K | 2 | ROZPOCET | 0 | 2307.377 | 0 | 0 | 0 | 2 | 2307.377 | 4 | 12
0 | K | 167101101 | Nakladanie výkopku do 100 m3 v hornine triedy 1 až 4 | m3 | 1202.385 | 7.931 | 9536.115 |  |  |  | znížená | 0.617 | 741.8715 | 0 | 0 | 0 | 0 | 4 | K | 2 | ROZPOCET | 0 | 9536.115 | 0 | 0 | 0 | 2 | 9536.115 | 4 | 14
0 | K | 174101003 | Zásyp sypaninou zhutnený jám, šachiet, rýh, zárezov alebo okolo objektu do 10000 m3 | m3 | 1202.385 | 3.399 | 4086.907 |  |  |  | znížená | 0.216 | 259.7152 | 0 | 0 | 0 | 0 | 4 | K | 2 | ROZPOCET | 0 | 4086.907 | 0 | 0 | 0 | 2 | 4086.907 | 4 | 16
0 | K | 181101102 | Úprava pláne v zárezoch v hornine triedy 1 až 4 so zhutnením | m2 | 8880 | 0.471 | 4182.48 |  |  |  | znížená | 0.017 | 150.96 | 0 | 0 | 0 | 0 | 4 | K | 2 | ROZPOCET | 0 | 4182.48 | 0 | 0 | 0 | 2 | 4182.48 | 4 | 18
| D | D3 | ZÁKLADY |  |  |  | 386666.853 | [5 empty] | 6225.2911 |  | 2346.6903 |  | 0 | 1 | D | 1 | ROZPOCET | [6 empty] | 386666.853
0 | K | 273361821 | Výstuž základových dosiek oceľou triedy 10 505 /B500A/ | t | 25.344 | 2393.005 | 60648.319 |  |  |  | znížená | 34.372 | 871.124 | 1.019 | 25.8245 | 0 | 0 | 4 | K | 2 | ROZPOCET | 0 | 60648.319 | 0 | 0 | 0 | 2 | 60648.319 | 4 | 20
0 | K | 275351217 | Debnenie základových pätiek tradičné - zhotovenie | m2 | 1563.62 | 22.201 | 34713.928 |  |  |  | znížená | 1.052 | 1644.9282 | 0.0037678 | 5.8913 | 0 | 0 | 4 | K | 2 | ROZPOCET | 0 | 34713.928 | 0 | 0 | 0 | 2 | 34713.928 | 4 | 22
0 | K | 275351218 | Debnenie základových pätiek tradičné - odstránenie | m2 | 1563.62 | 6.99 | 10929.704 |  |  |  | znížená | 0.43 | 672.3566 | 0 | 0 | 0 | 0 | 4 | K | 2 | ROZPOCET | 0 | 10929.704 | 0 | 0 | 0 | 2 | 10929.704 | 4 | 24
0 | K | 275361821 | Výstuž základových pätiek oceľou triedy 10 505 /B500A/ | t | 56.225 | 2409.205 | 135457.551 |  |  |  | znížená | 35.362 | 1988.2285 | 1.019 | 57.2909 | 0 | 0 | 4 | K | 2 | ROZPOCET | 0 | 135457.551 | 0 | 0 | 0 | 2 | 135457.551 | 4 | 26
0 | K | 275326231 | Betón základových pätiek z betónu vodostavebného železového V4 T50 C20/25 | m3 | 937.085 | 116.732 | 109387.806 |  |  |  | znížená | 1.097 | 1027.9822 | 2.3232 | 2176.9985 | 0 | 0 | 4 | K | 2 | ROZPOCET | 0 | 109387.806 | 0 | 0 | 0 | 2 | 109387.806 | 4 | 28
0 | K | 273321411 | Betón základových dosiek železový triedy C25/30 | m3 | 33.4 | 109.359 | 3652.591 |  |  |  | znížená | 0.61891 | 20.6716 | 2.4157 | 80.6851 | 0 | 0 | 4 | K | 2 | ROZPOCET | 0 | 3652.591 | 0 | 0 | 0 | 2 | 3652.591 | 4 | 30
0 | K | 2833000215 | Izol. základov proti vlhkosti, tlak.vode, radonu, hydroizolačná fólia | m2 | 9384.12 | 2.525 | 23694.903 |  |  |  | znížená | 0 | 0 | 0 | 0 | 0 | 0 | 4 | K | 2 | ROZPOCET | 0 | 23694.903 | 0 | 0 | 0 | 2 | 23694.903 | 4 | 32
0 | K | 273322530 | Betón monolitických stien železový (s výstužou), tr.C 25/30 - krmný stôl | m3 | 63.1 | 129.668 | 8182.051 |  |  |  | znížená | 0 | 0 | 0 | 0 | 0 | 0 | 4 | K | 2 | ROZPOCET | 0 | 8182.051 | 0 | 0 | 0 | 2 | 8182.051 | 4 | 34
| D | D4 | ZVISLÉ KONŠTRUKCIE |  |  |  | 126171.397 | [5 empty] | 639.9053 |  | 138.163 |  | 0 | 1 | D | 1 | ROZPOCET | [6 empty] | 126171.397
0 | K | 311321311 | Nadzákladové múry nosné zo železobetónu trieda C16/20 | m3 | 24.456 | 102.648 | 2510.359 |  |  |  | znížená | 0.99684 | 24.3787 | 2.201 | 53.8275 | 0 | 0 | 4 | K | 2 | ROZPOCET | 0 | 2510.359 | 0 | 0 | 0 | 2 | 2510.359 | 4 | 36
0 | K | 311351107 | Debnenie nadzákladových múrov nosných obojstranné tradičné - zhotovenie | m2 | 244.5 | 17.916 | 4380.462 |  |  |  | znížená | 0.66161 | 161.7636 | 0.056191 | 13.7387 | 0 | 0 | 4 | K | 2 | ROZPOCET | 0 | 4380.462 | 0 | 0 | 0 | 2 | 4380.462 | 4 | 38
0 | K | 311351108 | Debnenie nadzákladových múrov nosných obojstranné tradičné - odstránenie | m2 | 244.5 | 1.763 | 431.054 |  |  |  | znížená | 0.128 | 31.296 | 0 | 0 | 0 | 0 | 4 | K | 2 | ROZPOCET | 0 | 431.054 | 0 | 0 | 0 | 2 | 431.054 | 4 | 40
0 | K | 311361321 | Výstuž nadzákladových múrov nosných, oceľ 11 373 | t | 2.038 | 2544.696 | 5186.09 |  |  |  | znížená | 35.7994 | 72.9592 | 1.0141 | 2.0667 | 0 | 0 | 4 | K | 2 | ROZPOCET | 0 | 5186.09 | 0 | 0 | 0 | 2 | 5186.09 | 4 | 42
0 | K | 341352041 | Montáž oceľového rámového debnenia stien Framax Xlife pre jednoduché steny - zhotovenie | m2 | 952 | 4.987 | 4747.624 |  |  |  | znížená | 0.22875 | 217.77 | 0.071985 | 68.5301 | 0 | 0 | 4 | K | 2 | ROZPOCET | 0 | 4747.624 | 0 | 0 | 0 | 2 | 4747.624 | 4 | 44
0 | K | 341352051 | Demontáž oceľového rámového debnenia stien Framax Xlife pre jednoduché steny - odstránenie | m2 | 952 | 3.004 | 2859.808 |  |  |  | znížená | 0.13838 | 131.7378 | 0 | 0 | 0 | 0 | 4 | K | 2 | ROZPOCET | 0 | 2859.808 | 0 | 0 | 0 | 2 | 2859.808 | 4 | 46
0 | K | 348124005 | D+M Prefabrikát obvodový betónový sokel 7500x600x100mm | ks | 42 | 756 | 31752 |  |  |  | znížená | 0 | 0 | 0 | 0 | 0 | 0 | 4 | K | 2 | ROZPOCET | 0 | 31752 | 0 | 0 | 0 | 2 | 31752 | 4 | 48
0 | K | 348124004 | D+M Prefabrikát betónová deliaca stena skosená 5000x1800x100mm pre HD | ks | 32 | 1046.25 | 33480 |  |  |  | znížená | 0 | 0 | 0 | 0 | 0 | 0 | 4 | K | 2 | ROZPOCET | 0 | 33480 | 0 | 0 | 0 | 2 | 33480 | 4 | 50
0 | K | 348124003 | D+M Prefabrikát stelivové prahy betónové 2500x230x320 mm pre HD | ks | 400 | 102.06 | 40824 |  |  |  | znížená | 0 | 0 | 0 | 0 | 0 | 0 | 4 | K | 2 | ROZPOCET | 0 | 40824 | 0 | 0 | 0 | 2 | 40824 | 4 | 52
| D | D5 | SPEVNENÉ PLOCHY |  |  |  | 73568.48 | [5 empty] | 0 |  | 2783691.201 |  | 0 | 1 | D | 1 | ROZPOCET | [6 empty] | 73568.48
0 | K | 581166113 | Cestný betón do poľnoh. objektu pre HD - krmná chodba | m2 | 1778.563 | 41.364 | 73568.48 |  |  |  | znížená | 0 | 0 | 1565.135 | 2783691.201 | 0 | 0 | 4 | K | 2 | ROZPOCET | 0 | 73568.48 | 0 | 0 | 0 | 2 | 73568.48 | 4 | 54
| D | D6 | POVRCHOVÉ ÚPRAVY |  |  |  | 308601.563 | [5 empty] | 4960.8892 |  | 3606358.0396 |  | 0 | 1 | D | 1 | ROZPOCET | [6 empty] | 308601.563
0 | K | 631319173 | Príplatok za stiahnutie povrchu mazaniny latou pred vložením výstuže hrúbky do 120 mm | m3 | 1251.68 | 7.266 | 9094.707 |  |  |  | znížená | 0.422 | 528.209 | 0 | 0 | 0 | 0 | 4 | K | 2 | ROZPOCET | 0 | 9094.707 | 0 | 0 | 0 | 2 | 9094.707 | 4 | 56
0 | K | 631351101 | Zhotovenie debnenia stien, rýh a otvorov v podlahách | m2 | 584.906 | 14.574 | 8524.42 |  |  |  | znížená | 0.40851 | 238.94 | 0.045362 | 26.5327 | 0 | 0 | 4 | K | 2 | ROZPOCET | 0 | 8524.42 | 0 | 0 | 0 | 2 | 8524.42 | 4 | 58
0 | K | 631351102 | Odstránenie debnenia stien, rýh a otvorov v podlahách | m2 | 584.906 | 4.27 | 2497.549 |  |  |  | znížená | 0.248 | 145.0567 | 0 | 0 | 0 | 0 | 4 | K | 2 | ROZPOCET | 0 | 2497.549 | 0 | 0 | 0 | 2 | 2497.549 | 4 | 60
0 | K | 631501111 | Zmiešaný násyp pod podlahy z hrubého ťaženého kameniva a škváry | m3 | 1702 | 66.334 | 112900.468 |  |  |  | znížená | 2.3788 | 4048.6836 | 1.7127 | 2915.0154 | 0 | 0 | 4 | K | 2 | ROZPOCET | 0 | 112900.468 | 0 | 0 | 0 | 2 | 112900.468 | 4 | 62
0 | K | 631315812 | Mazanina z cementobetónu tr.C 30/37 hr.od 150 do 380 mm | m3 | 1251.68 | 140.279 | 175584.419 |  |  |  | znížená | 0 | 0 | 2878.864 | 3603416.4915 | 0 | 0 | 4 | K | 2 | ROZPOCET | 0 | 175584.419 | 0 | 0 | 0 | 2 | 175584.419 | 4 | 64
| D | D7 | POTRUBNÉ ROZVODY |  |  |  | 60141.488 | [5 empty] | 0 |  | 325.674 |  | 0 | 1 | D | 1 | ROZPOCET | [6 empty] | 60141.488
0 | K | 871353130 | D+M Hnojovicová kanalizácia - PVC DN 200 | m | 78.5 | 133.218 | 10457.613 |  |  |  | znížená | 0 | 0 | 0.471 | 36.9735 | 0 | 0 | 4 | K | 2 | ROZPOCET | 0 | 10457.613 | 0 | 0 | 0 | 2 | 10457.613 | 4 | 66
0 | K | 871373130 | D+M Hnojovicová kanalizácia - PVC DN 300 | m | 81 | 169.439 | 13724.559 |  |  |  | znížená | 0 | 0 | 0.648 | 52.488 | 0 | 0 | 4 | K | 2 | ROZPOCET | 0 | 13724.559 | 0 | 0 | 0 | 2 | 13724.559 | 4 | 68
0 | K | 871383132 | Hnojovicový kanál - PVC DN 500 | m | 94 | 215.487 | 20255.778 |  |  |  | znížená | 0 | 0 | 2.35 | 220.9 | 0 | 0 | 4 | K | 2 | ROZPOCET | 0 | 20255.778 | 0 | 0 | 0 | 2 | 20255.778 | 4 | 70
0 | K | 871212100 | D+M Vodovodnej prípojky z HDPE potrubia v nezámrznej hľbke | m | 87.5 | 179.469 | 15703.538 |  |  |  | znížená | 0 | 0 | 0.175 | 15.3125 | 0 | 0 | 4 | K | 2 | ROZPOCET | 0 | 15703.538 | 0 | 0 | 0 | 2 | 15703.538 | 4 | 72
| D | D8 | OSTATNÉ PRÁCE |  |  |  | 78072.196 | [5 empty] | 2631.1069 |  | 186.2116 |  | 0 | 1 | D | 1 | ROZPOCET | [6 empty] | 78072.196
0 | K | 936173111 | Osadenie doplnkových oceľových konštrukcií na konštrukciu múrov a valov pri hmotnosti jednotlivo do 20 kg | ks | 736 | 19.253 | 14170.208 |  |  |  | znížená | 1.0219 | 752.1037 | 0.014453 | 10.6374 | 0 | 0 | 4 | K | 2 | ROZPOCET | 0 | 14170.208 | 0 | 0 | 0 | 2 | 14170.208 | 4 | 74
0 | K | 632902220 | Ryhovanie bet. podláh - protišmyková úprava nášlapnej vrstvy | bm | 27097.248 | 0.432 | 11706.011 |  |  |  | znížená | 0 | 0 | 0 | 0 | 0 | 0 | 4 | K | 2 | ROZPOCET | 0 | 11706.011 | 0 | 0 | 0 | 2 | 11706.011 | 4 | 76
0 | K | 634601112 | Rezanie dilatačných špár s diamantovým kotúčom | m | 1472.455 | 9.801 | 14431.531 |  |  |  | znížená | 0 | 0 | 0 | 0 | 0 | 0 | 4 | K | 2 | ROZPOCET | 0 | 14431.531 | 0 | 0 | 0 | 2 | 14431.531 | 4 | 78
0 | K | 941955004 | Lešenie ľahké pracovné pomocné s výškou podlahy do 3,5 m | m2 | 2311.6 | 8.604 | 19889.006 |  |  |  | znížená | 0.252 | 582.5232 | 0.075954 | 175.5742 | 0 | 0 | 4 | K | 2 | ROZPOCET | 0 | 19889.006 | 0 | 0 | 0 | 2 | 19889.006 | 4 | 80
0 | K | 952901411 | Vyčistenie ostatných objektov ľubovoľnej výšky | m2 | 8880 | 2.013 | 17875.44 |  |  |  | znížená | 0.146 | 1296.48 | 0 | 0 | 0 | 0 | 4 | K | 2 | ROZPOCET | 0 | 17875.44 | 0 | 0 | 0 | 2 | 17875.44 | 4 | 82
| D | D9 | PRESUNY HMÔT |  |  |  | 61514.592 | [5 empty] | 2414.051 |  | 0 |  | 0 | 1 | D | 1 | ROZPOCET | [6 empty] | 61514.592
0 | K | 998021021 | Presun hmôt pre murované haly do výšky 20 m | t | 6724.376 | 9.148 | 61514.592 |  |  |  | znížená | 0.359 | 2414.051 | 0 | 0 | 0 | 0 | 4 | K | 2 | ROZPOCET | 0 | 61514.592 | 0 | 0 | 0 | 2 | 61514.592 | 4 | 84
| D | D10 | Práce PSV |  |  |  | 1049166.59 | [5 empty] | 1704.795 |  | 1103785.4181 |  | 0 | 1 | D | 0 | ROZPOCET | [6 empty] | 1049166.59
| D | D11 | IZOLÁCIE PROTI VODE A VLHKOSTI |  |  |  | 66913.954 | [5 empty] | 981.0613 |  | 35228.2099 |  | 0 | 1 | D | 1 | ROZPOCET | [6 empty] | 66913.954
0 | K | 711691172 | Zhotovenie izolácie rubovej podzemných objektov položením ochrannej vrstvy ochrannej textílie | m2 | 8937.26 | 3.035 | 27124.584 |  |  |  | znížená | 0.10903 | 974.4295 | 2.5e-05 | 0.22343 | 0 | 0 | 4 | K | 2 | ROZPOCET | 0 | 27124.584 | 0 | 0 | 0 | 2 | 27124.584 | 4 | 86
0 | K | 998711101 | Presun hmôt pre izolácie proti vode v objektoch výšky do 6 m | t | 4.2 | 32.934 | 138.323 |  |  |  | znížená | 1.579 | 6.6318 | 0 | 0 | 0 | 0 | 4 | K | 2 | ROZPOCET | 0 | 138.323 | 0 | 0 | 0 | 2 | 138.323 | 4 | 88
0 | K | 6936651300 | Geotextília netkaná polypropylénová | m2 | 9384.12 | 0.432 | 4053.94 |  |  |  | znížená | 0 | 0 | 3.754 | 35227.9865 | 0 | 0 | 4 | K | 2 | ROZPOCET | 0 | 4053.94 | 0 | 0 | 0 | 2 | 4053.94 | 4 | 90
0 | K | 711672053 | Zhotovenie izolácie medziľahlej podzemných objektov fóliou PVC – položenou voľne /zváranie/ | m2 | 8937.26 | 3.983 | 35597.107 |  |  |  | znížená | 0 | 0 | 0 | 0 | 0 | 0 | 4 | K | 2 | ROZPOCET | 0 | 35597.107 | 0 | 0 | 0 | 2 | 35597.107 | 4 | 92
| D | D12 | ZTI-VNÚTORNA KANALIZÁCIA |  |  |  | 466.662 | [5 empty] | 6.8524 |  | 0.071148 |  | 0 | 1 | D | 1 | ROZPOCET | [6 empty] | 466.662
0 | K | 721171114 | Potrubie kanalizačné z PVC-U rúr hrdlových odpadových D 315/7,7 | m | 7 | 66.666 | 466.662 |  |  |  | znížená | 0.97891 | 6.8524 | 0.010164 | 0.071148 | 0 | 0 | 4 | K | 2 | ROZPOCET | 0 | 466.662 | 0 | 0 | 0 | 2 | 466.662 | 4 | 94
| D | D13 | ZTI-VNÚTORNÝ VODOVOD |  |  |  | 3766.59 | [5 empty] | 33.3824 |  | 0 |  | 0 | 1 | D | 1 | ROZPOCET | [6 empty] | 3766.59
0 | K | 871161121 | Montáž potrubia z tlakových polyetylénových rúrok DN 32 | m | 305 | 10.328 | 3150.04 |  |  |  | znížená | 0 | 0 | 0 | 0 | 0 | 0 | 4 | K | 2 | ROZPOCET | 0 | 3150.04 | 0 | 0 | 0 | 2 | 3150.04 | 4 | 96
0 | K | 998722102 | Presun hmôt pre vnútorný vodovod v objektoch výšky do 12 m | t | 25.6 | 24.084 | 616.55 |  |  |  | znížená | 1.304 | 33.3824 | 0 | 0 | 0 | 0 | 4 | K | 2 | ROZPOCET | 0 | 616.55 | 0 | 0 | 0 | 2 | 616.55 | 4 | 98
| D | D14 | ZTI-STROJNÉ VYBAVENIE |  |  |  | 214015.545 | [5 empty] | 0 |  | 0.096 |  | 0 | 1 | D | 1 | ROZPOCET | [6 empty] | 214015.545
0 | K | 449831400 | Prenosný hasiaci prístroj práškový 6 kg | ks | 4 | 421.17 | 1684.68 |  |  |  | znížená | 0 | 0 | 0.024 | 0.096 | 0 | 0 | 4 | K | 2 | ROZPOCET | 0 | 1684.68 | 0 | 0 | 0 | 2 | 1684.68 | 4 | 100
0 | K | 642953240 | Vráta vyťahovacie na el. pohon - poľnohospodárske | ks | 3 | 1534.991 | 4604.973 |  |  |  | znížená | 0 | 0 | 0 | 0 | 0 | 0 | 4 | K | 2 | ROZPOCET | 0 | 4604.973 | 0 | 0 | 0 | 2 | 4604.973 | 4 | 102
0 | K | 642953242 | Vráta vyťahovacie mechanické ovládanie - poľnohospodárske | ks | 6 | 1517.279 | 9103.674 |  |  |  | znížená | 0 | 0 | 0 | 0 | 0 | 0 | 4 | K | 2 | ROZPOCET | 0 | 9103.674 | 0 | 0 | 0 | 2 | 9103.674 | 4 | 104
0 | K | 998724400 | D+M Splachovacie ventily na hnojovicu s ovládaním | ks | 6 | 3463.556 | 20781.336 |  |  |  | znížená | 0 | 0 | 0 | 0 | 0 | 0 | 4 | K | 2 | ROZPOCET | 0 | 20781.336 | 0 | 0 | 0 | 2 | 20781.336 | 4 | 106
0 | K | 998724600 | Systém nízkotlakových rozprašovacích dýz s príslušenstvom a ovládaním | ks | 150 | 97.531 | 14629.65 |  |  |  | znížená | 0 | 0 | 0 | 0 | 0 | 0 | 4 | K | 2 | ROZPOCET | 0 | 14629.65 | 0 | 0 | 0 | 2 | 14629.65 | 4 | 108
0 | K | 998724700 | Napájačky s výhrevným telesom 500 W, jednoliate telo polyetylénovej konštrukcie, dĺžka 3,5 m, značka: MIRACO USA | ks | 24 | 884.39 | 21225.36 |  |  |  | znížená | 0 | 0 | 0 | 0 | 0 | 0 | 4 | K | 2 | ROZPOCET | 0 | 21225.36 | 0 | 0 | 0 | 2 | 21225.36 | 4 | 110
0 | K | 998724800 | D+M Ventilátorov pre HD s príslušenstvom a ovládaním | ks | 42 | 3380.616 | 141985.872 |  |  |  | znížená | 0 | 0 | 0 | 0 | 0 | 0 | 4 | K | 2 | ROZPOCET | 0 | 141985.872 | 0 | 0 | 0 | 2 | 141985.872 | 4 | 112
| D | D15 | KONŠTRUKCIE TESÁRSKE |  |  |  | 104747.164 | [5 empty] | 0 |  | 0 |  | 0 | 1 | D | 1 | ROZPOCET | [6 empty] | 104747.164
0 | K | 762191920 | D+M plachty protiprievanové bočné pre HD | bm | 300 | 273.902 | 82170.6 |  |  |  | znížená | 0 | 0 | 0 | 0 | 0 | 0 | 4 | K | 2 | ROZPOCET | 0 | 82170.6 | 0 | 0 | 0 | 2 | 82170.6 | 4 | 114
0 | K | 762191921 | D+M Elektro rozvodu k el. motorom plácht | ks | 4 | 2261.817 | 9047.268 |  |  |  | znížená | 0 | 0 | 0 | 0 | 0 | 0 | 4 | K | 2 | ROZPOCET | 0 | 9047.268 | 0 | 0 | 0 | 2 | 9047.268 | 4 | 116
0 | K | 762191922 | D+M Rozvodnej skrine oplech do steny pre plachty | ks | 1 | 11664 | 11664 |  |  |  | znížená | 0 | 0 | 0 | 0 | 0 | 0 | 4 | K | 2 | ROZPOCET | 0 | 11664 | 0 | 0 | 0 | 2 | 11664 | 4 | 118
0 | K | 762191927 | D+M Meteostanice pre plachty | ks | 2 | 932.648 | 1865.296 |  |  |  | znížená | 0 | 0 | 0 | 0 | 0 | 0 | 4 | K | 2 | ROZPOCET | 0 | 1865.296 | 0 | 0 | 0 | 2 | 1865.296 | 4 | 120
| D | D16 | DREVOSTAVBY |  |  |  | 10593.558 | [5 empty] | 26.8393 |  | 0 |  | 0 | 1 | D | 1 | ROZPOCET | [6 empty] | 10593.558
0 | K | 763794101 | Montáž ostatných dielcov vetracích kanálov, šachiet z panelov | m2 | 142.007 | 3.206 | 455.274 |  |  |  | znížená | 0.189 | 26.8393 | 0 | 0 | 0 | 0 | 4 | K | 2 | ROZPOCET | 0 | 455.274 | 0 | 0 | 0 | 2 | 455.274 | 4 | 122
0 | K | 763794201 | D+M Vetracia štrbina v hrebeni | m | 156 | 64.989 | 10138.284 |  |  |  | znížená | 0 | 0 | 0 | 0 | 0 | 0 | 4 | K | 2 | ROZPOCET | 0 | 10138.284 | 0 | 0 | 0 | 2 | 10138.284 | 4 | 124
| D | D17 | KONŠTRUKCIE KLAMPIARSKE |  |  |  | 17504.873 | [5 empty] | 301.8171 |  | 1.1018 |  | 0 | 1 | D | 1 | ROZPOCET | [6 empty] | 17504.873
0 | K | 764321230 | Oplechovanie z pozinkovaného PZ plechu, ríms pod nadrímsovým žľabom vrátane podkladového plechu r.š. 660 mm | m | 307.6 | 26.596 | 8180.93 |  |  |  | znížená | 0.9812 | 301.8171 | 0.0035819 | 1.1018 | 0 | 0 | 4 | K | 2 | ROZPOCET | 0 | 8180.93 | 0 | 0 | 0 | 2 | 8180.93 | 4 | 126
0 | K | 764355948 | D+M atypických daždových žlabov kovových z hladkého plechu | bm | 312 | 28.904 | 9018.048 |  |  |  | znížená | 0 | 0 | 0 | 0 | 0 | 0 | 4 | K | 2 | ROZPOCET | 0 | 9018.048 | 0 | 0 | 0 | 2 | 9018.048 | 4 | 128
0 | K | 998764203 | Presun hmôt pre konštrukcie klampiarske v objektoch výšky nad 12 do 24 m | % | 130.146 | 1.95 | 253.785 |  |  |  | znížená | 0 | 0 | 0 | 0 | 0 | 0 | 4 | K | 2 | ROZPOCET | 0 | 253.785 | 0 | 0 | 0 | 2 | 253.785 | 4 | 130
0 | K | 764359223 | Kotlík kónický atyp pre rúry s priemerom do 300 mm | ks | 2 | 26.055 | 52.11 |  |  |  | znížená | 0 | 0 | 0 | 0 | 0 | 0 | 4 | K | 2 | ROZPOCET | 0 | 52.11 | 0 | 0 | 0 | 2 | 52.11 | 4 | 132
| D | D18 | KRYTINY TVRDÉ |  |  |  | 342796.983 | [5 empty] | 0 |  | 1046545.4498 |  | 0 | 1 | D | 1 | ROZPOCET | [6 empty] | 342796.983
0 | K | 430333115 | Dodávka strešného PUR panela hr. 50 mm | m2 | 9338.736 | 23.126 | 215967.609 |  |  |  | znížená | 0 | 0 | 112.065 | 1046545.4498 | 0 | 0 | 4 | K | 2 | ROZPOCET | 0 | 215967.609 | 0 | 0 | 0 | 2 | 215967.609 | 4 | 134
0 | K | 430333125 | Montáž strešného panelu PUR hr. 50 mm | m2 | 9338.736 | 13.581 | 126829.374 |  |  |  | znížená | 0 | 0 | 0 | 0 | 0 | 0 | 4 | K | 2 | ROZPOCET | 0 | 126829.374 | 0 | 0 | 0 | 2 | 126829.374 | 4 | 136
| D | D19 | KOVOVÉ DOPLNKOVÉ KONŠTRUKCIE |  |  |  | 283335.785 | [5 empty] | 140.4269 |  | 22010.3566 |  | 0 | 1 | D | 1 | ROZPOCET | [6 empty] | 283335.785
0 | K | 767222152 | D+M atypických ocelových rúrových brán pz. pre HD | ks | 15 | 576.45 | 8646.75 |  |  |  | znížená | 0 | 0 | 0 | 0 | 0 | 0 | 4 | K | 2 | ROZPOCET | 0 | 8646.75 | 0 | 0 | 0 | 2 | 8646.75 | 4 | 138
0 | K | 767137512 | Obloženie plechom skrutkovaním | m2 | 413.665 | 9.561 | 3955.051 |  |  |  | znížená | 0.33947 | 140.4269 | 0.00085473 | 0.35357 | 0 | 0 | 4 | K | 2 | ROZPOCET | 0 | 3955.051 | 0 | 0 | 0 | 2 | 3955.051 | 4 | 140
0 | K | 430811400 | D+M Splachovacieho systému na čistenie priestorov v maštali | kg | 1202.687 | 2.38 | 2862.395 |  |  |  | znížená | 0 | 0 | 0 | 0 | 0 | 0 | 4 | K | 2 | ROZPOCET | 0 | 2862.395 | 0 | 0 | 0 | 2 | 2862.395 | 4 | 142
0 | K | 430931100 | Ležiskové zábrany pre dojnice - žiarovozinkované | ks | 736 | 68.081 | 50107.616 |  |  |  | znížená | 0 | 0 | 29.44 | 21667.84 | 0 | 0 | 4 | K | 2 | ROZPOCET | 0 | 50107.616 | 0 | 0 | 0 | 2 | 50107.616 | 4 | 144
0 | K | 764430270 | Profilovaný plech pz – na obloženie fasády | m2 | 413.74 | 16.457 | 6808.919 |  |  |  | znížená | 0 | 0 | 0.827 | 342.163 | 0 | 0 | 4 | K | 2 | ROZPOCET | 0 | 6808.919 | 0 | 0 | 0 | 2 | 6808.919 | 4 | 146
0 | K | 767980010 | Oceľové prvky pre zvinovaciu plachtu | kg | 198.705 | 10.638 | 2113.824 |  |  |  | znížená | 0 | 0 | 0 | 0 | 0 | 0 | 4 | K | 2 | ROZPOCET | 0 | 2113.824 | 0 | 0 | 0 | 2 | 2113.824 | 4 | 148
0 | K | 767222150 | D+M Oceľovej výdrevy z jokloviny 100x50mm | bm | 300 | 19.832 | 5949.6 |  |  |  | znížená | 0 | 0 | 0 | 0 | 0 | 0 | 4 | K | 2 | ROZPOCET | 0 | 5949.6 | 0 | 0 | 0 | 2 | 5949.6 | 4 | 150
0 | K | 767222145 | D+M zdvíhacích brán s el. motorom /nožové / pre HD | ks | 6 | 4565.565 | 27393.39 |  |  |  | znížená | 0 | 0 | 0 | 0 | 0 | 0 | 4 | K | 2 | ROZPOCET | 0 | 27393.39 | 0 | 0 | 0 | 2 | 27393.39 | 4 | 152
0 | K | 767222140 | D+M systému fixácie dojníc „headlock“ | ks | 908 | 193.28 | 175498.24 |  |  |  | znížená | 0 | 0 | 0 | 0 | 0 | 0 | 4 | K | 2 | ROZPOCET | 0 | 175498.24 | 0 | 0 | 0 | 2 | 175498.24 | 4 | 154
| D | D20 | NÁTERY |  |  |  | 5025.476 | [5 empty] | 214.4157 |  | 0.13288 |  | 0 | 1 | D | 1 | ROZPOCET | [6 empty] | 5025.476
0 | K | 783226100 | Nátery kov.stav.doplnk.konštr. syntetické na vzduchu schnúce základný - 35µm | m2 | 410.31 | 3.253 | 1334.738 |  |  |  | znížená | 0.14814 | 60.7833 | 8.134e-05 | 0.033375 | 0 | 0 | 4 | K | 2 | ROZPOCET | 0 | 1334.738 | 0 | 0 | 0 | 2 | 1334.738 | 4 | 156
0 | K | 783225100 | Nátery kov.stav.doplnk.konštr. syntetické na vzduchu schnúce dvojnás. 1x s emailov. - 105µm | m2 | 410.31 | 8.995 | 3690.738 |  |  |  | znížená | 0.37443 | 153.6324 | 0.00024252 | 0.099508 | 0 | 0 | 4 | K | 2 | ROZPOCET | 0 | 3690.738 | 0 | 0 | 0 | 2 | 3690.738 | 4 | 158
| D | D21 | Montážne práce |  |  |  | 612381.121 | [5 empty] | 3700.6376 |  | 548.4074 |  | 0 | 1 | D | 0 | ROZPOCET | [6 empty] | 612381.121
| D | D22 | M-21 ELEKTROMONTÁŽE |  |  |  | 158725.025 | [5 empty] | 103.1171 |  | 548.4074 |  | 0 | 1 | D | 1 | ROZPOCET | [6 empty] | 158725.025
0 | K | 210220020 | Uzemňovacie vedenie v zemi FeZn | m | 873.874 | 2.002 | 1749.496 |  |  |  | znížená | 0.118 | 103.1171 | 0 | 0 | 0 | 0 | 4 | K | 2 | ROZPOCET | 0 | 1749.496 | 0 | 0 | 0 | 2 | 1749.496 | 4 | 160
0 | K | 210200026 | D+M vysokovýkonných svietidiel s LED technológiou | ks | 102 | 1215.489 | 123979.878 |  |  |  | znížená | 0 | 0 | 0 | 0 | 0 | 0 | 4 | K | 2 | ROZPOCET | 0 | 123979.878 | 0 | 0 | 0 | 2 | 123979.878 | 4 | 162
0 | K | 210220320 | Ochranné pospojovanie s gulatinou FeZn - v podlahách | m | 637.59 | 4.388 | 2797.745 |  |  |  | znížená | 0 | 0 | 0.638 | 406.7824 | 0 | 0 | 4 | K | 2 | ROZPOCET | 0 | 2797.745 | 0 | 0 | 0 | 2 | 2797.745 | 4 | 164
0 | K | 341203100 | Kábel Cu 750V : CYKY-J 3x1,5 | m | 305 | 2.661 | 811.605 |  |  |  | znížená | 0 | 0 | 0.305 | 93.025 | 0 | 0 | 4 | K | 2 | ROZPOCET | 0 | 811.605 | 0 | 0 | 0 | 2 | 811.605 | 4 | 166
0 | K | 357016102 | El. rozvodná skriňa oceľová RH s istiacimy prvkamy | ks | 1 | 6218.681 | 6218.681 |  |  |  | znížená | 0 | 0 | 0 | 0 | 0 | 0 | 4 | K | 2 | ROZPOCET | 0 | 6218.681 | 0 | 0 | 0 | 2 | 6218.681 | 4 | 168
0 | K | 210050060 | D+M Elektrickej káblovej prípojky v zemy | m | 90 | 257.418 | 23167.62 |  |  |  | znížená | 0 | 0 | 0.54 | 48.6 | 0 | 0 | 4 | K | 2 | ROZPOCET | 0 | 23167.62 | 0 | 0 | 0 | 2 | 23167.62 | 4 | 170
| D | D23 | M-43 MONTÁŽ OCEĽOVÝCH KONŠTRUKCIÍ |  |  |  | 453656.096 | [5 empty] | 3597.5205 |  | 0 |  | 0 | 1 | D | 1 | ROZPOCET | [6 empty] | 453656.096
0 | K | 430861003 | Montáž rôznych dielov OK - prvá cenová krivka do 750 kg vrátane | kg | 171310.5 | 0.613 | 105013.337 |  |  |  | znížená | 0.021 | 3597.5205 | 0 | 0 | 0 | 0 | 4 | K | 2 | ROZPOCET | 0 | 105013.337 | 0 | 0 | 0 | 2 | 105013.337 | 4 | 172
0 | K | 430861112 | Výroba oceľovej konštrukcie - skelet | kg | 171310.5 | 1.89 | 323776.845 |  |  |  | znížená | 0 | 0 | 0 | 0 | 0 | 0 | 4 | K | 2 | ROZPOCET | 0 | 323776.845 | 0 | 0 | 0 | 2 | 323776.845 | 4 | 174
0 | K | 430861115 | Oceľové väznice pre montáž PUR panelov | kg | 4169.309 | 0.743 | 3097.797 |  |  |  | znížená | 0 | 0 | 0 | 0 | 0 | 0 | 4 | K | 2 | ROZPOCET | 0 | 3097.797 | 0 | 0 | 0 | 2 | 3097.797 | 4 | 176
0 | K | 430861200 | Presun hmôt pre oceľové konštrukcie | t | 171.303 | 90.392 | 15484.421 |  |  |  | znížená | 0 | 0 | 0 | 0 | 0 | 0 | 4 | K | 2 | ROZPOCET | 0 | 15484.421 | 0 | 0 | 0 | 2 | 15484.421 | 4 | 178
0 | K | 430861210 | Spojovací materiál pevnostnej triedy M 8,8 | kg | 846.289 | 7.425 | 6283.696 |  |  |  | znížená | 0 | 0 | 0 | 0 | 0 | 0 | 4 | K | 2 | ROZPOCET | 0 | 6283.696 | 0 | 0 | 0 | 2 | 6283.696 | 4 | 180