## Hárok1
Obstarávateľ: Poľnohospodárska spoločnosť, a.s., Š. Moysesa 427/81, Žiar nad Hronom 965 01 IČO: 45939292
Názov zákazky: Automaticky riadený kŕmiaci robot
Cenová ponuka
Požadované technické parametre a vybavenie | Jednotka | Min | Max | Presne | Ponuka
jednorázová kapacita kŕmnej dávky v kŕmiacom robote | m3 | 2
jednorázová kapacita kŕmnej dávky v kŕmiacom robote | kg | 750
denná kapacita kŕmnej dávky | kg | 10000
rýchlosť pohybu kŕmiaceho robota | m/min | 10
stúpanie kŕmiaceho robota | % | 8
zabudovaný prihrňovač krmiva |  |  |  | áno
výškovo nastaviteľný prihrňovač krmiva |  |  |  | áno
senzor výšky krmiva |  |  |  | áno
akumulátorový systém napájania kŕmiaceho robota |  |  |  | áno
kŕmenie po výkonových skupinách |  |  |  | áno
presné naváženie všetkých komponentov kŕmnej dávky |  |  |  | áno
rovnomerné dávkovanie krmiva pomocou váhy |  |  |  | áno
rôzne receptúry kŕmenia pre jednotlivé skupiny zvierat |  |  |  | áno
možnosť diaľkovej úpravy receptúr kŕmenia |  |  |  | áno
možnosť samostatných jázd za účelom prihrňovania krmiva (bez dávkovania krmiva) |  |  |  | áno
záznam dát a vyhodnotenie použitých množstiev krmiva |  |  |  | áno
dotykový displej |  |  |  | áno
detekcia prekážok |  |  |  | áno
automatické vypnutie pri detekcii prekážky |  |  |  | áno
diaľková diagnostika |  |  |  | áno
automatické otváranie el. vrát na maštali |  |  |  | áno
riadenie jazdnej dráhy pomocou magnetov zabudovaných v podlahe |  |  |  | áno
možnosť použitia robota pre viacero maštalí |  |  |  | áno
zásobník na krmivo pre senáž |  |  |  | áno
integrovaný frézovací bubon s elektromotorom pre zásobník na senáž |  |  |  | áno
svetlá šírka zásobníka na krmivo pre senáž | m | 2
svetlá dĺžka zásobníka na krmivo pre senáž | m | 6
zásobník na krmivo pre seno |  |  |  | áno
integrovaný frézovací bubon s elektromotorom pre zásobník na seno |  |  |  | áno
svetlá šírka zásobníka na krmivo pre seno | m | 2
svetlá dĺžka zásobníka na krmivo pre seno | m | 6
zásobník na minerálne látky |  |  |  | áno
objem zásobníka na minerálne látky | l | 50
zásobník na jadrové krmivo |  |  |  | áno
kapacita zásobníka na jadrové krmivo | m3 | 5
kapacita zásobníka na jadrové krmivo | t | 3
Cena ponúkaného zariadenia
Automaticky riadený kŕmiaci robot |  | Celková cena v EUR bez DPH | DPH | Celková cena v EUR s DPH
|  |  | 0 | 0
Ak uchádzač nie je platiteľom DPH, uvedie navrhovanú zmluvnú cenu celkom. Na skutočnosť, že nie je platiteľom DPH, upozorní.
Cenovú ponuku predkladá:
Obchodný názov:
sídlo:
IČO:
štatutárny zástupca:
kontakt:
Miesto a dátum vystavenia cenovej ponuky:
Podpis a pečiatka: