## Hárok1
Príloha č. 7 |  | Technické parametre predmetu zákazky.
Verejný obstarávateľ: |  | VÍNO NICHTA s.r.o.
Predmet zákazky: |  | Technológie na výrobu vína - VÍNO NICHTA - časť 1, 4, 5, 16.
Uchádzač vypĺňa žlté polia!!!
Časť | Názov | Parameter | Požiadavka | Hodnoty plnenia jednotlivých parametrov Vyplní uchádzač! Uviesť ÁNO/NIE. V prípade číselnej hodnoty, uviesť aj jej skutočnú hodnotu.
1 | Pneumatický lis na hrozno (PHZ 1) | Nová technológia | áno
|  | Množstvo | 1 ks
|  | Objem lisovacieho bubna | Min. 40 hl
|  | Množstvo hrozna na 1 naplnenie - celé hrozno : | Min. 2000 kg
|  | Množstvo hrozna na 1 naplnenie - odstrapinené hrozno : | Min. 6000 kg
|  | Lisovacia membrána nafukovaná od steny bubna | áno
|  | Polyuretánová lisovacia membrána | Min. 28 mm
|  | Plniace a vyprázdňovacie, tesniace dvierka bubna o rozmere | Min. 800x400 mm
|  | Muštová vaňa lisu o objeme | Min. 220 l s prírubou DIN 40
|  | Hladinový spínač na muštovej vani k spúšťaniu muštového čerpadla | áno
|  | Axiálne plnenie lisu | áno
|  | Samo programovateľné lisovacie programy podľa množstva hrozna | áno
|  | Elektrolyticky leštené odtokové kanáliky muštu | áno
|  | Odnímateľné kanáliky pre ich ľahké umývanie | áno
|  | Celonerezové prevedenie | áno
|  | Možnosť macerácie hrozna v lise | áno
|  | Zabudovaný kompresor s výkonom | Min. 70 m3
|  | Ovládanie cez dotykový panel | áno
|  | Na kolieskach | áno
|  | Diaľkové ovládanie otočenia bubna | áno
2 | Kremelínový filter (PHZ 4) | Nová technológia | áno
|  | Množstvo | 1 ks
|  | Výkon v rozsahu | Min. 1500-6000 l/hod.
|  | Celonerezové prevedenie | áno
|  | Vstup/výstup | DN40
|  | Filtračná plocha | Min. 2 m2
|  | Dávkovač s miešadlom kremeliny | áno
|  | Osvetlená priehradka na vstupe a výstupe produktu | áno
|  | Manometer | áno
|  | Koštovák | áno
|  | Prietokomer | áno
|  | Výklopný filtračný disk | áno
3 | Cross flow filter (PHZ 5) | Nová technológia | áno
|  | Množstvo | 1 ks
|  | Plnoautomatický filter | áno
|  | Výkon u bielych vín | Min. 3 000 l/hod.
|  | Dotykový digitálny kontrolný, riadiaci , ovládací panel | áno
|  | Ovládanie na diaľku | áno
|  | Automatické umývanie filtru po skončení filtrácie | áno
|  | Odolnosť voči vysokým teplotám min. 85 C, kyselinám, zásadám, rozpúšťadlám a vysokým tlakom min. 6 bar | áno
|  | Práca pri nízkych tlakoch | Max. 1,8 bar
|  | Porozita kapilár | 0,2 µm
|  | Filtračná plocha | Min. 30 m2
|  | Vstup/výstup | DN40
|  | Súčasťou čerpadlo pri filtrovaní rozkvasených muštov, za účelom zamedzenia tvorby peny | áno
|  | Nerezová konštrukcia | áno
4 | Rozvádzač chladenia (PHZ 16) | Nová technológia | áno
|  | Množstvo | 1 ks
|  | LCD display | Min. 10´´ palcový
|  | Nerezový ovládací panel | áno
|  | Digitálny systém regulácie teploty | áno
|  | Program pre riadenie teploty | pre 32 nádrží
|  | Komunikácia a prístup na diaľku | áno
Dátum
Miesto
Vypracoval:
Podpis a pečiatka