## List1
Cenová nabídka - oprava nátěru zimní stadión
popis | množství | mj | cena/mj | celkem
Proškrabání, očištění, obroušení, odstranění nedržícího nátěru 60% z celkové výměry | 564 | m2
Celoplošné narušení podkladu - přebroušením | 940 | m2
Omytí čpavkovou vodou 30% ředěnou vodou | 940 | m2
Odmaštění | 940 | m2
Omytí od čpavku | 940 | m2
Neutralizace povrchu | 940 | m2
1x základní nátěr barvou - syntetická rychleschnoucí speciální základní barva na alkydové bázi s extrémní přilnavostí k podkladu a ochranou proti korozi, vhodná na ocel, železo, zinek a pozinkované železo, hliník, měď, tvrzené PVC a dřevěné díly | 940 | m2
1x vrchní nátěr barvou - univerzální silnovrstvý lak pro barevné úpravy a ochranné nátěry železa, oceli, zinku, hliníku, mědi, tvrzeného PVC a dřevěných podkladů ve vnitřních i vnějších prostorech. Ochrana proti korozi pro železo a ocel. | 940 | m2
Pronájem plošiny, do výšky H 30m včetně dopravy a obsluhy | 1 | kpl
Zakrývání sedaček a ostatních ploch, lepení, přípravné práce | 1 | kpl
Lešení lehké pojizdné do výšky H 8m ,doprava, montáž, pronájem, manipulace | 1 | kpl
Celoplošné zakrytí ledové plochy, přípravné práce | 1 | kpl
Ekologická likvidace odpadu | 1 | kpl
Práce ve výškách - stížené pracovní podmínky | 1 | kpl
Zařízení staveniště | 1 | kpl
Ostatní náklady s prácemi spojené přesun materiálu a osob | 1 | kpl
CELKEM bez DPH |  |  |  | 0
DPH 21% |  |  |  | 0
CELKEM s DPH |  |  |  | 0
Rozpočet slouží pouze a výhradně pro výběr zhotovitele, nikoliv jako výrobní. Množství v položkách je předpokládané a řídí se po vzoru vyhláškou č.169/2016 Sb. Zhotovitel je povinen zkontrolovat rozpočet a doplňit chybějící položky. V opačném případě je zhotovitel povinen upozornit zadavatele na případné nedostatky. Ceny v nabídce musí vycházet nejen z předloženého soupisu výkonů, ale i ze znalosti celého projektu. Prostudování kompletní dokumentace je nedílnou podmínkou předložení nabídky. Dílo se dodává jako plně funkční celek. Položky označené D+M jsou kalkulovány včetně přesunu hmot. Zhotovitel je plně kvalifikovaná odborná firma a chyby v projektu a ve výkazu výměr měl předpokládat a doplnit do rozpočtu.