## List1
Radovan Čičko – REGNUM, 1. mája 819/20, 900 01 Modra
Príloha č. 1 Technická špecifikácia a návrh ceny.
"Zvýšenie kvality produkcie Radovan Čičko – Regnum"
Pokyny pre predkladateľa cenovej ponuky:
Doplniť žltou vyznačené bunky
Predkladateľ ponuky:
Obchodné meno:
Sídlo:
IČO:
Ponuku vypracoval:
Tel.:
Mail:
Traktor s orezávacou lištou
Traktor (1ks) |  |  | Požadovaná hodnota | Merná jednotka | Obchodné meno výrobcu | Doplniť údaj - požadovaná hodnota (povinne) | Cena bez DPH (EUR) | DPH (EUR) | Cena s DPH (EUR)
Hlavné technické parametre |  | Max. šírka traktora | max. 2030 | mm
|  | Min. šírka traktora | min. 1550 | mm
| Motor | Radový trojvalec preplňovaný turbodúchadlom | áno
|  | Objem motora | min. 2,8 | l
|  | Norma Stage III B | áno
|  | Výkon motora | min. 55 | kW
|  | Krútiaci moment | min. 290 | Nm
|  | Nádrž paliva | min. 70 | l
| Prevodovka | Mechanická prevodovka | áno
|  | Počet prevodových stupňov - vpred | min. 24
|  | Počet prevodových stupňov - vzad | min. 12
|  | Páka ovládania voľby smeru jazdy - vľavo pod volantom | áno
|  | Elektronický násobič pod zaťažením | áno
| PTO | Otáčky 540/540E | áno
| Nápravy | Zadná náprava: prírubová náprava, uzávierka diferenciálu | áno
|  | Predné kolesá 320/70R24 | áno
|  | Zadné kolesá 480/70R30 | áno
|  | Predná pevná náprava | áno
|  | Rázvor náprav | min. 2000 | mm
| Hydraulika | Bočné stabilizátory spodných ramien zadného TBZ na oboch stranách | áno
|  | Externé ovládanie na blatníku | áno
|  | Výkon hydraulického čerpadla | min. 60 | l/min.
|  | 4 mechanické ovládateľné vonkajšie okruhy | áno
|  | Zadný trojbodový záves | áno
|  | Zadné ramená s hákmi kat. II. | áno
|  | Predný trojbodový záves kat. II. s jedným okruhom hydrauliky a voľným prepadom | áno
| Kabína | Kabína s kúrením a klimatizáciou | áno
|  | Vzduchom odpružené sedadlo vodiča | áno
|  | Rádio | áno
|  | 8 pracovných svetiel na kabíne | áno
|  | Spätné zrkadlá | áno
|  | Polohovateľný záves a pevný spodný záves | áno
Typové označenie
Orezávacia lišta (1ks) |  |  | Požadovaná hodnota | Merná jednotka | Obchodné meno výrobcu | Doplniť údaj - požadovaná hodnota (povinne) | Cena bez DPH (EUR) | DPH (EUR) | Cena s DPH (EUR)
Hlavné technické parametre |  | Konzola so stĺpikom s hydraulický posuvom | min. 150 | mm
|  | Stĺpik s hydraulickým naklápaním | áno
|  | Zvislý prac. záber | min. 1550 | mm
|  | Vodorovný prac. záber | min. 500 | mm
|  | Hydromotory | min. 2 | ks
|  | Požadovaný prietok oleja | max. 20 | l/min
Typové označenie
Doprava na miesto (Modra) |  |  | áno | - | -
Celková cena:
| V |  | dňa
............................................................
meno a priezvisko štatutára, podpis, pečiatka Názov firmy