## Rekapitulace stavby
Export Komplet | [24 empty] | VZ | 2.0 | ZAMOK |  |  |  |  | False | False | {ffd45511-dcdc-43f3-9ee0-3ca7067be1d8}
[31 empty] | 0,01 | 21
[31 empty] | 1 | 15
|  | REKAPITULACE STAVBY | [15 empty] | v --- níže se nacházejí doplnkové a pomocné údaje k sestavám --- v | [11 empty] | Návod na vyplnění | 0,001
|  | Kód: |  |  |  |  | ROU19 | [22 empty] | Měnit lze pouze buňky se žlutým podbarvením! 1) v Rekapitulaci stavby vyplňte údaje o Uchazeči (přenesou se do ostatních sestav i v jiných listech) 2) na vybraných listech vyplňte v sestavě Soupis prací ceny u položek | 0,01
|  | Stavba: |  |  |  |  | ŠTERNBERK - MATEŘSKÁ ŠKOLA OBLOUKOVÁ | [23 empty] | 0,01
|  | KSO: | [11 empty] | CC-CZ: | [16 empty] | 0,01
|  | Místo: |  |  |  |  | Oblouková1223/45 Šternberk | [6 empty] | Datum: |  | 15. 12. 2022 | [14 empty] | 0,01
0,01
|  | Zadavatel: | [11 empty] | IČ: | [16 empty] | 0,01
|  |  | Město Šternberk | [10 empty] | DIČ: | [16 empty] | 0,01
0,01
|  | Uchazeč: | [11 empty] | IČ: |  | Vyplň údaj | [14 empty] | 0,01
|  |  | Vyplň údaj | [10 empty] | DIČ: |  | Vyplň údaj | [14 empty] | 0,01
False
|  | Projektant: | [11 empty] | IČ: |  | 13001116 | [14 empty] | False
|  |  | Studio JKL projektový atelier, | [10 empty] | DIČ: | [16 empty] | True
1
|  | Zpracovatel: | [11 empty] | IČ: | [16 empty] | 1
[14 empty] | DIČ: | [16 empty] | True
Poznámka:
Soupis prací je sestaven s využitím Cenové soustavy ÚRS. Položky, které pochází z této cenové soustavy, jsou ve sloupci 'Cenová soustava' označeny popisem 'CS ÚRS' a úrovní příslušného kalendářního pololetí. Veškeré další informace vymezující popis a podmínky použití těchto položek z Cenové soustavy, které nejsou uvedeny přímo v soupisu prací, jsou neomezeně dálkově k dispozici na webu www.podminky.urs.cz.
|  | Cena bez DPH | [11 empty] | 885749
[8 empty] | Sazba daně |  | Základ daně |  |  |  | Výše daně
|  | DPH |  | základní |  |  |  | 21% |  | 885749 |  |  |  | 186007
|  |  |  | snížená |  |  |  | 15% |  | 0 |  |  |  | 0
|  |  |  | zákl. přenesená |  |  |  | 21% |  | 0 |  |  |  | 0
|  |  |  | sníž. přenesená |  |  |  | 15% |  | 0 |  |  |  | 0
|  |  |  | nulová |  |  |  | 0% |  | 0 |  |  |  | 0
|  | Cena s DPH | [6 empty] | v |  | CZK |  |  | 1071756
REKAPITULACE OBJEKTŮ STAVBY A SOUPISŮ PRACÍ
| Kód: | [6 empty] | ROU19
| Stavba: | [6 empty] | ŠTERNBERK - MATEŘSKÁ ŠKOLA OBLOUKOVÁ
| Místo: | [6 empty] | Oblouková1223/45 Šternberk |  |  |  |  | Datum: |  | 15. 12. 2022
| Zadavatel: | [6 empty] | Město Šternberk |  |  |  |  | Projektant: |  | Studio JKL projektový atelier, |  |  | Informatívní údaje z listů zakázek
| Uchazeč: | [11 empty] | Zpracovatel:
| Kód |  |  |  | Popis | [6 empty] | Cena bez DPH [CZK] |  |  |  | Cena s DPH [CZK] | Typ | z toho Ostat. náklady [CZK] | DPH [CZK] | Normohodiny [h] | DPH základní [CZK] | DPH snížená [CZK] | DPH základní přenesená [CZK] | DPH snížená přenesená [CZK] | Základna DPH základní | Základna DPH snížená | Základna DPH zákl. přenesená | Základna DPH sníž. přenesená | Základna DPH nulová
| Náklady stavby celkem | [10 empty] | 885749 |  |  |  | 1071756 |  | 0 | 186007 | 0 | 186007 | 0 | 0 | 0 | 885749 | 0 | 0 | 0 | 0 |  | D | 0 | ###NOIMPORT### | IMPORT | {ffd45511-dcdc-43f3-9ee0-3ca7067be1d8} | {00000000-0000-0000-0000-000000000000}
|  | SO 01 |  |  |  | Rekonstrukce | [5 empty] | 885749 |  |  |  | 1071756 | STA | 0 | 186007 | 0 | 186007 | 0 | 0 | 0 | 885749 | 0 | 0 | 0 | 0 |  | D | 1 | ###NOIMPORT### | IMPORT | {05cc9ba8-668d-417c-bc2c-389bb6611b12} | {ffd45511-dcdc-43f3-9ee0-3ca7067be1d8} | 2
/ |  |  | D1.1.1a |  |  |  | Arch. stav. řešení - Stavební úpravy stávajícího objektu - původní s odpočty |  |  |  |  | 574949 |  |  |  | 695688 | Soupis | 0 | 120739 | 0 | 120739 | 0 | 0 | 0 | 574949 | 0 | 0 | 0 | 0 |  |  | 2 |  | IMPORT | {b5aa435d-ded4-4c33-95fb-8c6717cb1972} | {05cc9ba8-668d-417c-bc2c-389bb6611b12}
/ |  |  | D1.1.1b |  |  |  | Arch. stav. řešení - Stavební úpravy stáv. objektu - přípočet |  |  |  |  | 0 |  |  |  | 0 | Soupis | 0 | 0 | 0 | 0 | 0 | 0 | 0 | 0 | 0 | 0 | 0 | 0 |  |  | 2 |  | IMPORT | {9e532723-f638-4086-8a2f-bbd4c7eb3250} | {05cc9ba8-668d-417c-bc2c-389bb6611b12}
/ |  |  | D1.1.2a |  |  |  | Arch. stav. řešení - Přístavba-severní křídlo+schodiště vč.opěrných zdí - původní s odpočty |  |  |  |  | 310800 |  |  |  | 376068 | Soupis | 0 | 65268 | 0 | 65268 | 0 | 0 | 0 | 310800 | 0 | 0 | 0 | 0 |  |  | 2 |  | IMPORT | {14eb8934-9e78-46e3-b023-b449a1967eaf} | {05cc9ba8-668d-417c-bc2c-389bb6611b12}
/ |  |  | D1.1.2b |  |  |  | Arch. stav. řešení - Přístavba severní křídlo - přípočet |  |  |  |  | 0 |  |  |  | 0 | Soupis | 0 | 0 | 0 | 0 | 0 | 0 | 0 | 0 | 0 | 0 | 0 | 0 |  |  | 2 |  | IMPORT | {bbde5c44-bfc3-4341-be7e-5af2ce667e3f} | {05cc9ba8-668d-417c-bc2c-389bb6611b12}
/ |  |  | D1.1.3a |  |  |  | Arch. stav. řešení - Přístavba východní křídlo |  |  |  |  | 0 |  |  |  | 0 | Soupis | 0 | 0 | 0 | 0 | 0 | 0 | 0 | 0 | 0 | 0 | 0 | 0 |  |  | 2 |  | IMPORT | {c8d32863-8968-4771-a53d-c743e6d09915} | {05cc9ba8-668d-417c-bc2c-389bb6611b12}
/ |  |  | D1.1.3b |  |  |  | Arch. stav. řešení - Sklad, opěrná stěna + opěrná zídka |  |  |  |  | 0 |  |  |  | 0 | Soupis | 0 | 0 | 0 | 0 | 0 | 0 | 0 | 0 | 0 | 0 | 0 | 0 |  |  | 2 |  | IMPORT | {94376db5-be51-4e25-bf35-897f18c2aafb} | {05cc9ba8-668d-417c-bc2c-389bb6611b12}
/ |  |  | D1.4.1, 1.4.4 |  |  |  | Zdravotně technická instalace+plyn |  |  |  |  | 0 |  |  |  | 0 | Soupis | 0 | 0 | 0 | 0 | 0 | 0 | 0 | 0 | 0 | 0 | 0 | 0 |  |  | 2 |  | IMPORT | {227e1457-f917-4bd7-81a1-5267627a5544} | {05cc9ba8-668d-417c-bc2c-389bb6611b12}
/ |  |  | D1.4.2 |  |  |  | Vytápění |  |  |  |  | 0 |  |  |  | 0 | Soupis | 0 | 0 | 0 | 0 | 0 | 0 | 0 | 0 | 0 | 0 | 0 | 0 |  |  | 2 |  | IMPORT | {9c7903aa-c033-419a-9282-4bd88e96c916} | {05cc9ba8-668d-417c-bc2c-389bb6611b12}
/ |  |  | D1.4.3 |  |  |  | Vzduchotechnika |  |  |  |  | 0 |  |  |  | 0 | Soupis | 0 | 0 | 0 | 0 | 0 | 0 | 0 | 0 | 0 | 0 | 0 | 0 |  |  | 2 |  | IMPORT | {36b5aa77-e43c-4923-9868-5f4ff58d0f8b} | {05cc9ba8-668d-417c-bc2c-389bb6611b12}
/ |  |  | D1.4.5 |  |  |  | Silnoproudá zařízení |  |  |  |  | 0 |  |  |  | 0 | Soupis | 0 | 0 | 0 | 0 | 0 | 0 | 0 | 0 | 0 | 0 | 0 | 0 |  |  | 2 |  | IMPORT | {3dbb9e96-00ac-4bb3-9169-be524fa2b1d4} | {05cc9ba8-668d-417c-bc2c-389bb6611b12}
/ |  |  | D1.4.6 |  |  |  | Slaboproudá zařízení |  |  |  |  | 0 |  |  |  | 0 | Soupis | 0 | 0 | 0 | 0 | 0 | 0 | 0 | 0 | 0 | 0 | 0 | 0 |  |  | 2 |  | IMPORT | {583b02ec-2cd3-4fb1-8f0d-349766544c61} | {05cc9ba8-668d-417c-bc2c-389bb6611b12}
/ |  | SO 02 |  |  |  | Bourací práce dvorní přístavby (demolice | [5 empty] | 0 |  |  |  | 0 | STA | 0 | 0 | 0 | 0 | 0 | 0 | 0 | 0 | 0 | 0 | 0 | 0 |  |  | 1 |  | IMPORT | {6c7e7ca7-c8cc-485f-9fe4-d9f4297878d7} | {ffd45511-dcdc-43f3-9ee0-3ca7067be1d8} | 2
/ |  | SO 03 |  |  |  | Venkovní úpravy - dlážděné plochy, HTU, kanalizace, oplocení | [5 empty] | 0 |  |  |  | 0 | STA | 0 | 0 | 0 | 0 | 0 | 0 | 0 | 0 | 0 | 0 | 0 | 0 |  |  | 1 |  | IMPORT | {cc69dbd5-b22a-41ac-8eb2-d1e77001f9dd} | {ffd45511-dcdc-43f3-9ee0-3ca7067be1d8} | 2
/ |  | SO 032 |  |  |  | tříděný odpad | [5 empty] | 0 |  |  |  | 0 | STA | 0 | 0 | 0 | 0 | 0 | 0 | 0 | 0 | 0 | 0 | 0 | 0 |  |  | 1 |  | IMPORT | {aa96c50b-5d17-4e42-826a-b66cf41c1ae5} | {ffd45511-dcdc-43f3-9ee0-3ca7067be1d8} | 2
/ |  | VRN, OST |  |  |  | Vedlejší a ostatní náklady | [5 empty] | 0 |  |  |  | 0 | STA | 0 | 0 | 0 | 0 | 0 | 0 | 0 | 0 | 0 | 0 | 0 | 0 |  |  | 1 |  | IMPORT | {77390769-b42f-4bd2-88c6-16ea55130bba} | {ffd45511-dcdc-43f3-9ee0-3ca7067be1d8} | 2

## D1.1.1a - Arch. stav. řeš...
{b5aa435d-ded4-4c33-95fb-8c6717cb1972}
2
| KRYCÍ LIST SOUPISU PRACÍ | [7 empty] | v --- níže se nacházejí doplnkové a pomocné údaje k sestavám --- v | [8 empty] | False
Stavba:
ŠTERNBERK - MATEŘSKÁ ŠKOLA OBLOUKOVÁ
Objekt:
SO 01 - Rekonstrukce
Soupis:
D1.1.1a - Arch. stav. řešení - Stavební úpravy stávajícího objektu - původní s odpočty
| KSO: |  |  |  |  | CC-CZ:
| Místo: |  | Oblouková1223/45 Šternberk |  |  | Datum: | 15. 12. 2022
| Zadavatel: |  |  |  |  | IČ:
|  | Město Šternberk |  |  |  | DIČ:
| Uchazeč: |  |  |  |  | IČ: | Vyplň údaj
|  | Vyplň údaj |  |  |  | DIČ: | Vyplň údaj
| Projektant: |  |  |  |  | IČ: | 13001116
|  | Studio JKL projektový atelier, |  |  |  | DIČ:
| Zpracovatel: |  |  |  |  | IČ:
DIČ:
Poznámka:
| Cena bez DPH | [5 empty] | 574949
|  |  | Základ daně |  |  | Sazba daně | Výše daně
| DPH | základní | 574949 |  |  | 21% | 120739
|  | snížená | 0 |  |  | 15% | 0
|  | zákl. přenesená | 0 |  |  | 21% | 0
|  | sníž. přenesená | 0 |  |  | 15% | 0
|  | nulová | 0 |  |  | 0% | 0
| Cena s DPH |  |  | v | CZK |  | 695688
REKAPITULACE ČLENĚNÍ SOUPISU PRACÍ
Stavba:
ŠTERNBERK - MATEŘSKÁ ŠKOLA OBLOUKOVÁ
Objekt:
SO 01 - Rekonstrukce
Soupis:
D1.1.1a - Arch. stav. řešení - Stavební úpravy stávajícího objektu - původní s odpočty
Místo: |  |  | Oblouková1223/45 Šternberk |  |  | Datum: | 15. 12. 2022
Zadavatel: |  |  | Město Šternberk |  |  | Projektant: | Studio JKL projektový atelier,
Uchazeč: |  |  | Vyplň údaj |  |  | Zpracovatel:
Kód dílu - Popis | [6 empty] | Cena celkem [CZK]
Náklady stavby celkem | [6 empty] | 574949 | [11 empty] | -1
| HSV - Práce a dodávky HSV | [5 empty] | 419949
| 1 - Zemní práce | [5 empty] | 0
| 2 - Zakládání | [5 empty] | 0
| 3 - Svislé a kompletní konstrukce | [5 empty] | 0
| 4 - Vodorovné konstrukce | [5 empty] | 0
| 5 - Komunikace pozemní | [5 empty] | 0
| 6 - Úpravy povrchů, podlahy a osazování výplní | [5 empty] | 419949
| 9 - Ostatní konstrukce a práce, bourání | [5 empty] | 0
| 997 - Přesun sutě | [5 empty] | 0
| 998 - Přesun hmot | [5 empty] | 0
| PSV - Práce a dodávky PSV | [5 empty] | 155000
| 711 - Izolace proti vodě, vlhkosti a plynům | [5 empty] | 0
| 712 - Povlakové krytiny | [5 empty] | 0
| 713 - Izolace tepelné | [5 empty] | 0
| 762 - Konstrukce tesařské | [5 empty] | 0
| 763 - Konstrukce suché výstavby | [5 empty] | 0
| 764 - Konstrukce klempířské | [5 empty] | 0
| 765 - Krytina skládaná | [5 empty] | 0
| 766 - Konstrukce truhlářské | [5 empty] | 155000
| 767 - Konstrukce zámečnické | [5 empty] | 0
| 771 - Podlahy z dlaždic | [5 empty] | 0
| 775 - Podlahy skládané | [5 empty] | 0
| 776 - Podlahy povlakové | [5 empty] | 0
| 781 - Dokončovací práce - obklady | [5 empty] | 0
| 783 - Dokončovací práce - nátěry | [5 empty] | 0
| 784 - Dokončovací práce - malby a tapety | [5 empty] | 0
| 791 - Zařízení velkokuchyní | [5 empty] | 0
SOUPIS PRACÍ
Stavba:
ŠTERNBERK - MATEŘSKÁ ŠKOLA OBLOUKOVÁ
Objekt:
SO 01 - Rekonstrukce
Soupis:
D1.1.1a - Arch. stav. řešení - Stavební úpravy stávajícího objektu - původní s odpočty
Místo: |  |  | Oblouková1223/45 Šternberk |  |  | Datum: | 15. 12. 2022
Zadavatel: |  |  | Město Šternberk |  |  | Projektant: | Studio JKL projektový atelier,
Uchazeč: |  |  | Vyplň údaj |  |  | Zpracovatel:
PČ | Typ | Kód | Popis | MJ | Množství | J.cena [CZK] | Cena celkem [CZK] | Cenová soustava |  | DPH | J. Nh [h] | Nh celkem [h] | J. hmotnost [t] | Hmotnost celkem [t] | J. suť [t] | Suť Celkem [t]
Náklady soupisu celkem | [6 empty] | 574949 |  |  |  |  | 0 |  | 650.1254 |  | 530.4389 |  | D | -1 | [10 empty] | 574949
| D | HSV | Práce a dodávky HSV |  |  |  | 419949 |  |  |  |  | 0 |  | 554.7481 |  | 483.303 | 1 | D | 0 |  |  |  | ROZPOCET | [6 empty] | 419949
| D | 1 | Zemní práce |  |  |  | 0 |  |  |  |  | 0 |  | 12.96 |  | 25.283 | 1 | D | 1 |  |  |  | ROZPOCET | [6 empty] | 0
1 | K | 113106123 | Rozebrání dlažeb ze zámkových dlaždic komunikací pro pěší ručně | m2 | 27 |  | 0 | CS ÚRS 2023 01 |  | základní |  | 0 | 0 | 0 | 0.26 | 7.02 | 4 | K | 2 |  |  |  | ROZPOCET | 0 | 0 | 0 | 0 | 0 | 1 | 0 | 4 | -283308209
| PP |  | Rozebrání dlažeb komunikací pro pěší s přemístěním hmot na skládku na vzdálenost do 3 m nebo s naložením na dopravní prostředek s ložem z kameniva nebo živice a s jakoukoliv výplní spár ručně ze zámkové dlažby | [14 empty] | PP | 2
| Online PSC |  | https://podminky.urs.cz/item/CS_URS_2023_01/113106123 | [14 empty] | Online PSC | 2
| VV |  | "stávající chodník" | [14 empty] | VV | 2 | 1 | True | 0 | ROZPOCET
| VV |  | 27,0*1,0 |  | 27 | [12 empty] | VV | 2 | 2 | True | 1 | ROZPOCET
2 | K | 113106161 | Rozebrání dlažeb vozovek z drobných kostek s ložem z kameniva ručně | m2 | 14.4 |  | 0 | CS ÚRS 2023 01 |  | základní |  | 0 | 0 | 0 | 0.32 | 4.608 | 4 | K | 2 |  |  |  | ROZPOCET | 0 | 0 | 0 | 0 | 0 | 1 | 0 | 4 | 1754871204
| PP |  | Rozebrání dlažeb vozovek a ploch s přemístěním hmot na skládku na vzdálenost do 3 m nebo s naložením na dopravní prostředek, s jakoukoliv výplní spár ručně z drobných kostek nebo odseků s ložem z kameniva | [14 empty] | PP | 2
| Online PSC |  | https://podminky.urs.cz/item/CS_URS_2023_01/113106161 | [14 empty] | Online PSC | 2
| VV |  | "před vstupem do objektu" 3,40*1,0 |  | 3.4 | [12 empty] | VV | 2 | 2 | True | 0 | ROZPOCET
| VV |  | "podél objektu" 11,0*1,0 |  | 11 | [12 empty] | VV | 2 | 2 | True | 0 | ROZPOCET
| VV |  | Součet |  | 14.4 | [12 empty] | VV | 2 | 4 | True | 1 | ROZPOCET
3 | K | 113107112 | Odstranění podkladu z kameniva těženého tl přes 100 do 200 mm ručně | m2 | 38 |  | 0 | CS ÚRS 2023 01 |  | základní |  | 0 | 0 | 0 | 0.3 | 11.4 | 4 | K | 2 |  |  |  | ROZPOCET | 0 | 0 | 0 | 0 | 0 | 1 | 0 | 4 | 1745696260
| PP |  | Odstranění podkladů nebo krytů ručně s přemístěním hmot na skládku na vzdálenost do 3 m nebo s naložením na dopravní prostředek z kameniva těženého, o tl. vrstvy přes 100 do 200 mm | [14 empty] | PP | 2
| Online PSC |  | https://podminky.urs.cz/item/CS_URS_2023_01/113107112 | [14 empty] | Online PSC | 2
| VV |  | 27,0*1,0+11,0*1,0 |  | 38 | [12 empty] | VV | 2 | 2 | True | 1 | ROZPOCET
4 | K | 113202111 | Vytrhání obrub krajníků obrubníků stojatých | m | 11 |  | 0 | CS ÚRS 2023 01 |  | základní |  | 0 | 0 | 0 | 0.205 | 2.255 | 4 | K | 2 |  |  |  | ROZPOCET | 0 | 0 | 0 | 0 | 0 | 1 | 0 | 4 | 1428227916
| PP |  | Vytrhání obrub s vybouráním lože, s přemístěním hmot na skládku na vzdálenost do 3 m nebo s naložením na dopravní prostředek z krajníků nebo obrubníků stojatých | [14 empty] | PP | 2
| Online PSC |  | https://podminky.urs.cz/item/CS_URS_2023_01/113202111 | [14 empty] | Online PSC | 2
5 | K | 122211101 | Odkopávky a prokopávky v hornině třídy těžitelnosti I, skupiny 3 ručně | m3 | 6.022 |  | 0 | CS ÚRS 2023 01 |  | základní |  | 0 | 0 | 0 | 0 | 0 | 4 | K | 2 |  |  |  | ROZPOCET | 0 | 0 | 0 | 0 | 0 | 1 | 0 | 4 | -2136302695
| PP |  | Odkopávky a prokopávky ručně zapažené i nezapažené v hornině třídy těžitelnosti I skupiny 3 | [14 empty] | PP | 2
| Online PSC |  | https://podminky.urs.cz/item/CS_URS_2023_01/122211101 | [14 empty] | Online PSC | 2
| VV |  | "pro okapový chodník" | [14 empty] | VV | 2 | 1 | True | 0 | ROZPOCET
| VV |  | "severní stěna" (0,50+11,87+0,16)*0,60*0,25 |  | 1.88 | [12 empty] | VV | 2 | 2 | True | 0 | ROZPOCET
| VV |  | "jižní stěna" (0,16+8,36+8,94+0,16+0,50)*0,60*0,25 |  | 2.718 | [12 empty] | VV | 2 | 2 | True | 0 | ROZPOCET
| VV |  | "východní stěna" (0,16+8,17+0,16+0,50*2)*0,60*0,25 |  | 1.424 | [12 empty] | VV | 2 | 2 | True | 0 | ROZPOCET
| VV |  | Součet |  | 6.022 | [12 empty] | VV | 2 | 4 | True | 1 | ROZPOCET
6 | K | 132251102 | Hloubení rýh nezapažených š do 800 mm v hornině třídy těžitelnosti I skupiny 3 objem do 50 m3 strojně | m3 | 32.88 |  | 0 | CS ÚRS 2023 01 |  | základní |  | 0 | 0 | 0 | 0 | 0 | 4 | K | 2 |  |  |  | ROZPOCET | 0 | 0 | 0 | 0 | 0 | 1 | 0 | 4 | -135594943
| PP |  | Hloubení nezapažených rýh šířky do 800 mm strojně s urovnáním dna do předepsaného profilu a spádu v hornině třídy těžitelnosti I skupiny 3 přes 20 do 50 m3 | [14 empty] | PP | 2
| Online PSC |  | https://podminky.urs.cz/item/CS_URS_2023_01/132251102 | [14 empty] | Online PSC | 2
| VV |  | "izolace základu" | [14 empty] | VV | 2 | 1 | True | 0 | ROZPOCET
| VV |  | (13,00+27,0+8,50+10,0+9,50+0,50)*0,60*0,80 |  | 32.88 | [12 empty] | VV | 2 | 2 | True | 1 | ROZPOCET
7 | K | 139711111 | Vykopávky v uzavřených prostorech v hornině třídy těžitelnosti I skupiny 1 až 3 ručně | m3 | 37.905 |  | 0 | CS ÚRS 2023 01 |  | základní |  | 0 | 0 | 0 | 0 | 0 | 4 | K | 2 |  |  |  | ROZPOCET | 0 | 0 | 0 | 0 | 0 | 1 | 0 | 4 | 1983091362
| PP |  | Vykopávka v uzavřených prostorech ručně v hornině třídy těžitelnosti I skupiny 1 až 3 | [14 empty] | PP | 2
| Online PSC |  | https://podminky.urs.cz/item/CS_URS_2023_01/139711111 | [14 empty] | Online PSC | 2
| VV |  | "odkop pro novou podlahu" | [14 empty] | VV | 2 | 1 | True | 0 | ROZPOCET
| VV |  | "1NP" | [14 empty] | VV | 2 | 1 | True | 0 | ROZPOCET
| VV |  | "1.01" 33,50 |  | 33.5 | [12 empty] | VV | 2 | 2 | True | 0 | ROZPOCET
| VV |  | "1.02" 35,70 |  | 35.7 | [12 empty] | VV | 2 | 2 | True | 0 | ROZPOCET
| VV |  | "1.03" 12,50 |  | 12.5 | [12 empty] | VV | 2 | 2 | True | 0 | ROZPOCET
| VV |  | "1.04" 53,50 |  | 53.5 | [12 empty] | VV | 2 | 2 | True | 0 | ROZPOCET
| VV |  | "1.05" 2,20 |  | 2.2 | [12 empty] | VV | 2 | 2 | True | 0 | ROZPOCET
| VV |  | "1.06" 36,00 |  | 36 | [12 empty] | VV | 2 | 2 | True | 0 | ROZPOCET
| VV |  | "1.07+1,07a" 18,90+16,0 |  | 34.9 | [12 empty] | VV | 2 | 2 | True | 0 | ROZPOCET
| VV |  | "1.08" 8,00 |  | 8 | [12 empty] | VV | 2 | 2 | True | 0 | ROZPOCET
| VV |  | "1.09" 1,70 |  | 1.7 | [12 empty] | VV | 2 | 2 | True | 0 | ROZPOCET
| VV |  | "1.10" 2,20 |  | 2.2 | [12 empty] | VV | 2 | 2 | True | 0 | ROZPOCET
| VV |  | "1.11" 1,70 |  | 1.7 | [12 empty] | VV | 2 | 2 | True | 0 | ROZPOCET
| VV |  | "1.12" 4,80 |  | 4.8 | [12 empty] | VV | 2 | 2 | True | 0 | ROZPOCET
| VV |  | "1.13" 5,20 |  | 5.2 | [12 empty] | VV | 2 | 2 | True | 0 | ROZPOCET
| VV |  | "1.14" 4,40 |  | 4.4 | [12 empty] | VV | 2 | 2 | True | 0 | ROZPOCET
| VV |  | "1.16" 16,40 |  | 16.4 | [12 empty] | VV | 2 | 2 | True | 0 | ROZPOCET
| VV |  | Součet |  | 252.7 | [12 empty] | VV | 2 | 4 | True | 0 | ROZPOCET
| VV |  | 252,70*0,15 |  | 37.905 | [12 empty] | VV | 2 | 2 | True | 1 | ROZPOCET
8 | K | 162211311 | Vodorovné přemístění výkopku z horniny třídy těžitelnosti I skupiny 1 až 3 stavebním kolečkem do 10 m | m3 | 75.061 |  | 0 | CS ÚRS 2023 01 |  | základní |  | 0 | 0 | 0 | 0 | 0 | 4 | K | 2 |  |  |  | ROZPOCET | 0 | 0 | 0 | 0 | 0 | 1 | 0 | 4 | -295571840
| PP |  | Vodorovné přemístění výkopku nebo sypaniny stavebním kolečkem s vyprázdněním kolečka na hromady nebo do dopravního prostředku na vzdálenost do 10 m z horniny třídy těžitelnosti I, skupiny 1 až 3 | [14 empty] | PP | 2
| Online PSC |  | https://podminky.urs.cz/item/CS_URS_2023_01/162211311 | [14 empty] | Online PSC | 2
| VV |  | "zemina z pod základů" 40,048 |  | 40.048 | [12 empty] | VV | 2 | 2 | True | 0 | ROZPOCET
| VV |  | "zemina z uzavř. prostor" 35,013 |  | 35.013 | [12 empty] | VV | 2 | 2 | True | 0 | ROZPOCET
| VV |  | Součet |  | 75.061 | [12 empty] | VV | 2 | 4 | True | 1 | ROZPOCET
9 | K | 162211311 | Vodorovné přemístění výkopku z horniny třídy těžitelnosti I skupiny 1 až 3 stavebním kolečkem do 10 m | m3 | 35.013 |  | 0 | CS ÚRS 2023 01 |  | základní |  | 0 | 0 | 0 | 0 | 0 | 4 | K | 2 |  |  |  | ROZPOCET | 0 | 0 | 0 | 0 | 0 | 1 | 0 | 4 | -1838637810
| PP |  | Vodorovné přemístění výkopku nebo sypaniny stavebním kolečkem s vyprázdněním kolečka na hromady nebo do dopravního prostředku na vzdálenost do 10 m z horniny třídy těžitelnosti I, skupiny 1 až 3 | [14 empty] | PP | 2
| Online PSC |  | https://podminky.urs.cz/item/CS_URS_2023_01/162211311 | [14 empty] | Online PSC | 2
| VV |  | "zásyp v uzavřených prostorách" | [14 empty] | VV | 2 | 1 | True | 0 | ROZPOCET
| VV |  | "výkop pro výkop pod základy" | [14 empty] | VV | 2 | 1 | True | 0 | ROZPOCET
| VV |  | "odhad hloubky" | [14 empty] | VV | 2 | 1 | True | 0 | ROZPOCET
| VV |  | "obvodové zdivo" | [14 empty] | VV | 2 | 1 | True | 0 | ROZPOCET
| VV |  | "uliční stěna" | [14 empty] | VV | 2 | 1 | True | 0 | ROZPOCET
| VV |  | "1,04" 4,90*0,60*0,50 |  | 1.47 | [12 empty] | VV | 2 | 2 | True | 0 | ROZPOCET
| VV |  | "1,02" 4,75*0,60*0,50 |  | 1.425 | [12 empty] | VV | 2 | 2 | True | 0 | ROZPOCET
| VV |  | "1,01" 3,10*0,60*0,50 |  | 0.93 | [12 empty] | VV | 2 | 2 | True | 0 | ROZPOCET
| VV |  | "1,06" 4,80*0,60*0,50 |  | 1.44 | [12 empty] | VV | 2 | 2 | True | 0 | ROZPOCET
| VV |  | "1.07" 4,70*0,60*0,50 |  | 1.41 | [12 empty] | VV | 2 | 2 | True | 0 | ROZPOCET
| VV |  | "jižní stěna" | [14 empty] | VV | 2 | 1 | True | 0 | ROZPOCET
| VV |  | "1.07" 7,365*0,60*0,50 |  | 2.21 | [12 empty] | VV | 2 | 2 | True | 0 | ROZPOCET
| VV |  | "1.8,1.9" 6,90*0,60*0,50 |  | 2.07 | [12 empty] | VV | 2 | 2 | True | 0 | ROZPOCET
| VV |  | "dvorní stěna" | [14 empty] | VV | 2 | 1 | True | 0 | ROZPOCET
| VV |  | "1.11" 1,875*0,60*0,50 |  | 0.563 | [12 empty] | VV | 2 | 2 | True | 0 | ROZPOCET
| VV |  | "1.12" 1,80*0,60*0,50 |  | 0.54 | [12 empty] | VV | 2 | 2 | True | 0 | ROZPOCET
| VV |  | "chodba" 16,20*0,60*0,50 |  | 4.86 | [12 empty] | VV | 2 | 2 | True | 0 | ROZPOCET
| VV |  | "střední zeď" | [14 empty] | VV | 2 | 1 | True | 0 | ROZPOCET
| VV |  | "1.04" 6,30*0,60*0,50 |  | 1.89 | [12 empty] | VV | 2 | 2 | True | 0 | ROZPOCET
| VV |  | "1.02" 4,75*0,60*0,50 |  | 1.425 | [12 empty] | VV | 2 | 2 | True | 0 | ROZPOCET
| VV |  | "1.01" 3,10*0,60*0,50 |  | 0.93 | [12 empty] | VV | 2 | 2 | True | 0 | ROZPOCET
| VV |  | "1.06" 4,80*0,60*0,50 |  | 1.44 | [12 empty] | VV | 2 | 2 | True | 0 | ROZPOCET
| VV |  | "1.07" 4,70*0,60*0,50 |  | 1.41 | [12 empty] | VV | 2 | 2 | True | 0 | ROZPOCET
| VV |  | "příčné zdi" | [14 empty] | VV | 2 | 1 | True | 0 | ROZPOCET
| VV |  | "1.04-1.02" 7,365*0,60*0,50 |  | 2.21 | [12 empty] | VV | 2 | 2 | True | 0 | ROZPOCET
| VV |  | "1.02-1.01" 7,365*0,60*0,50 |  | 2.21 | [12 empty] | VV | 2 | 2 | True | 0 | ROZPOCET
| VV |  | "1.01-1.06" 7,365*0,60*0,50 |  | 2.21 | [12 empty] | VV | 2 | 2 | True | 0 | ROZPOCET
| VV |  | "1.06-1.07" 7,365*0,60*0,50 |  | 2.21 | [12 empty] | VV | 2 | 2 | True | 0 | ROZPOCET
| VV |  | "1.14,1.12-1.8,1.10" 7,20*0,60*0,50 |  | 2.16 | [12 empty] | VV | 2 | 2 | True | 0 | ROZPOCET
| VV |  | Součet |  | 35.013 | [12 empty] | VV | 2 | 4 | True | 1 | ROZPOCET
10 | K | 162211319 | Příplatek k vodorovnému přemístění výkopku z horniny třídy těžitelnosti I skupiny 1 až 3 stavebním kolečkem za každých dalších 10 m | m3 | 75.061 |  | 0 | CS ÚRS 2023 01 |  | základní |  | 0 | 0 | 0 | 0 | 0 | 4 | K | 2 |  |  |  | ROZPOCET | 0 | 0 | 0 | 0 | 0 | 1 | 0 | 4 | -804160435
| PP |  | Vodorovné přemístění výkopku nebo sypaniny stavebním kolečkem s vyprázdněním kolečka na hromady nebo do dopravního prostředku na vzdálenost do 10 m Příplatek za každých dalších 10 m k ceně -1311 | [14 empty] | PP | 2
| Online PSC |  | https://podminky.urs.cz/item/CS_URS_2023_01/162211319 | [14 empty] | Online PSC | 2
11 | K | 162211319 | Příplatek k vodorovnému přemístění výkopku z horniny třídy těžitelnosti I skupiny 1 až 3 stavebním kolečkem za každých dalších 10 m | m3 | 35.013 |  | 0 | CS ÚRS 2023 01 |  | základní |  | 0 | 0 | 0 | 0 | 0 | 4 | K | 2 |  |  |  | ROZPOCET | 0 | 0 | 0 | 0 | 0 | 1 | 0 | 4 | -748412943
| PP |  | Vodorovné přemístění výkopku nebo sypaniny stavebním kolečkem s vyprázdněním kolečka na hromady nebo do dopravního prostředku na vzdálenost do 10 m Příplatek za každých dalších 10 m k ceně -1311 | [14 empty] | PP | 2
| Online PSC |  | https://podminky.urs.cz/item/CS_URS_2023_01/162211319 | [14 empty] | Online PSC | 2
12 | K | 162651112 | Vodorovné přemístění přes 4 000 do 5000 m výkopku/sypaniny z horniny třídy těžitelnosti I skupiny 1 až 3 | m3 | 35.013 |  | 0 | CS ÚRS 2023 01 |  | základní |  | 0 | 0 | 0 | 0 | 0 | 4 | K | 2 |  |  |  | ROZPOCET | 0 | 0 | 0 | 0 | 0 | 1 | 0 | 4 | 2102361406
| PP |  | Vodorovné přemístění výkopku nebo sypaniny po suchu na obvyklém dopravním prostředku, bez naložení výkopku, avšak se složením bez rozhrnutí z horniny třídy těžitelnosti I skupiny 1 až 3 na vzdálenost přes 4 000 do 5 000 m | [14 empty] | PP | 2
| Online PSC |  | https://podminky.urs.cz/item/CS_URS_2023_01/162651112 | [14 empty] | Online PSC | 2
| VV |  | "meziskládka" | [14 empty] | VV | 2 | 1 | True | 0 | ROZPOCET
| VV |  | "zásyp v uzavřených prostorách" | [14 empty] | VV | 2 | 1 | True | 0 | ROZPOCET
| VV |  | "výkop pro výkop pod základy" | [14 empty] | VV | 2 | 1 | True | 0 | ROZPOCET
| VV |  | "odhad hloubky" | [14 empty] | VV | 2 | 1 | True | 0 | ROZPOCET
| VV |  | "obvodové zdivo" | [14 empty] | VV | 2 | 1 | True | 0 | ROZPOCET
| VV |  | "uliční stěna" | [14 empty] | VV | 2 | 1 | True | 0 | ROZPOCET
| VV |  | "1,04" 4,90*0,60*0,50 |  | 1.47 | [12 empty] | VV | 2 | 2 | True | 0 | ROZPOCET
| VV |  | "1,02" 4,75*0,60*0,50 |  | 1.425 | [12 empty] | VV | 2 | 2 | True | 0 | ROZPOCET
| VV |  | "1,01" 3,10*0,60*0,50 |  | 0.93 | [12 empty] | VV | 2 | 2 | True | 0 | ROZPOCET
| VV |  | "1,06" 4,80*0,60*0,50 |  | 1.44 | [12 empty] | VV | 2 | 2 | True | 0 | ROZPOCET
| VV |  | "1.07" 4,70*0,60*0,50 |  | 1.41 | [12 empty] | VV | 2 | 2 | True | 0 | ROZPOCET
| VV |  | "jižní stěna" | [14 empty] | VV | 2 | 1 | True | 0 | ROZPOCET
| VV |  | "1.07" 7,365*0,60*0,50 |  | 2.21 | [12 empty] | VV | 2 | 2 | True | 0 | ROZPOCET
| VV |  | "1.8,1.9" 6,90*0,60*0,50 |  | 2.07 | [12 empty] | VV | 2 | 2 | True | 0 | ROZPOCET
| VV |  | "dvorní stěna" | [14 empty] | VV | 2 | 1 | True | 0 | ROZPOCET
| VV |  | "1.11" 1,875*0,60*0,50 |  | 0.563 | [12 empty] | VV | 2 | 2 | True | 0 | ROZPOCET
| VV |  | "1.12" 1,80*0,60*0,50 |  | 0.54 | [12 empty] | VV | 2 | 2 | True | 0 | ROZPOCET
| VV |  | "chodba" 16,20*0,60*0,50 |  | 4.86 | [12 empty] | VV | 2 | 2 | True | 0 | ROZPOCET
| VV |  | "střední zeď" | [14 empty] | VV | 2 | 1 | True | 0 | ROZPOCET
| VV |  | "1.04" 6,30*0,60*0,50 |  | 1.89 | [12 empty] | VV | 2 | 2 | True | 0 | ROZPOCET
| VV |  | "1.02" 4,75*0,60*0,50 |  | 1.425 | [12 empty] | VV | 2 | 2 | True | 0 | ROZPOCET
| VV |  | "1.01" 3,10*0,60*0,50 |  | 0.93 | [12 empty] | VV | 2 | 2 | True | 0 | ROZPOCET
| VV |  | "1.06" 4,80*0,60*0,50 |  | 1.44 | [12 empty] | VV | 2 | 2 | True | 0 | ROZPOCET
| VV |  | "1.07" 4,70*0,60*0,50 |  | 1.41 | [12 empty] | VV | 2 | 2 | True | 0 | ROZPOCET
| VV |  | "příčné zdi" | [14 empty] | VV | 2 | 1 | True | 0 | ROZPOCET
| VV |  | "1.04-1.02" 7,365*0,60*0,50 |  | 2.21 | [12 empty] | VV | 2 | 2 | True | 0 | ROZPOCET
| VV |  | "1.02-1.01" 7,365*0,60*0,50 |  | 2.21 | [12 empty] | VV | 2 | 2 | True | 0 | ROZPOCET
| VV |  | "1.01-1.06" 7,365*0,60*0,50 |  | 2.21 | [12 empty] | VV | 2 | 2 | True | 0 | ROZPOCET
| VV |  | "1.06-1.07" 7,365*0,60*0,50 |  | 2.21 | [12 empty] | VV | 2 | 2 | True | 0 | ROZPOCET
| VV |  | "1.14,1.12-1.8,1.10" 7,20*0,60*0,50 |  | 2.16 | [12 empty] | VV | 2 | 2 | True | 0 | ROZPOCET
| VV |  | Součet |  | 35.013 | [12 empty] | VV | 2 | 4 | True | 1 | ROZPOCET
13 | K | 162751117 | Vodorovné přemístění přes 9 000 do 10000 m výkopku/sypaniny z horniny třídy těžitelnosti I skupiny 1 až 3 | m3 | 12.502 |  | 0 | CS ÚRS 2023 01 |  | základní |  | 0 | 0 | 0 | 0 | 0 | 4 | K | 2 |  |  |  | ROZPOCET | 0 | 0 | 0 | 0 | 0 | 1 | 0 | 4 | -672319889
| PP |  | Vodorovné přemístění výkopku nebo sypaniny po suchu na obvyklém dopravním prostředku, bez naložení výkopku, avšak se složením bez rozhrnutí z horniny třídy těžitelnosti I skupiny 1 až 3 na vzdálenost přes 9 000 do 10 000 m | [14 empty] | PP | 2
| Online PSC |  | https://podminky.urs.cz/item/CS_URS_2023_01/162751117 | [14 empty] | Online PSC | 2
| VV |  | "vytlačená kubatura na skládku" | [14 empty] | VV | 2 | 1 | True | 0 | ROZPOCET
| VV |  | "drenáž s obsypem" | [14 empty] | VV | 2 | 1 | True | 0 | ROZPOCET
| VV |  | 27,0*0,60*0,40 |  | 6.48 | [12 empty] | VV | 2 | 2 | True | 0 | ROZPOCET
| VV |  | "okapový chodník"6,022 |  | 6.022 | [12 empty] | VV | 2 | 2 | True | 0 | ROZPOCET
| VV |  | Součet |  | 12.502 | [12 empty] | VV | 2 | 4 | True | 1 | ROZPOCET
14 | K | 162751117.1 | Vodorovné přemístění přes 9 000 do 10000 m výkopku/sypaniny z horniny třídy těžitelnosti I skupiny 1 až 3 | m3 | 40.048 |  | 0 | CS ÚRS 2023 01 |  | základní |  | 0 | 0 | 0 | 0 | 0 | 4 | K | 2 |  |  |  | ROZPOCET | 0 | 0 | 0 | 0 | 0 | 1 | 0 | 4 | 1675076987
| PP |  | Vodorovné přemístění výkopku nebo sypaniny po suchu na obvyklém dopravním prostředku, bez naložení výkopku, avšak se složením bez rozhrnutí z horniny třídy těžitelnosti I skupiny 1 až 3 na vzdálenost přes 9 000 do 10 000 m | [14 empty] | PP | 2
| Online PSC |  | https://podminky.urs.cz/item/CS_URS_2023_01/162751117.1 | [14 empty] | Online PSC | 2
| VV |  | "skládka" | [14 empty] | VV | 2 | 1 | True | 0 | ROZPOCET
| VV |  | "zemina z pod základů" 40,048 |  | 40.048 | [12 empty] | VV | 2 | 2 | True | 1 | ROZPOCET
15 | K | 162751117.2 | Vodorovné přemístění přes 9 000 do 10000 m výkopku/sypaniny z horniny třídy těžitelnosti I skupiny 1 až 3 | m3 | 37.905 |  | 0 | CS ÚRS 2023 01 |  | základní |  | 0 | 0 | 0 | 0 | 0 | 4 | K | 2 |  |  |  | ROZPOCET | 0 | 0 | 0 | 0 | 0 | 1 | 0 | 4 | 559643052
| PP |  | Vodorovné přemístění výkopku nebo sypaniny po suchu na obvyklém dopravním prostředku, bez naložení výkopku, avšak se složením bez rozhrnutí z horniny třídy těžitelnosti I skupiny 1 až 3 na vzdálenost přes 9 000 do 10 000 m | [14 empty] | PP | 2
| Online PSC |  | https://podminky.urs.cz/item/CS_URS_2023_01/162751117.2 | [14 empty] | Online PSC | 2
| VV |  | "odkop pro novou podlahu" | [14 empty] | VV | 2 | 1 | True | 0 | ROZPOCET
| VV |  | "1NP" | [14 empty] | VV | 2 | 1 | True | 0 | ROZPOCET
| VV |  | "1.01" 33,50 |  | 33.5 | [12 empty] | VV | 2 | 2 | True | 0 | ROZPOCET
| VV |  | "1.02" 35,70 |  | 35.7 | [12 empty] | VV | 2 | 2 | True | 0 | ROZPOCET
| VV |  | "1.03" 12,50 |  | 12.5 | [12 empty] | VV | 2 | 2 | True | 0 | ROZPOCET
| VV |  | "1.04" 53,50 |  | 53.5 | [12 empty] | VV | 2 | 2 | True | 0 | ROZPOCET
| VV |  | "1.05" 2,20 |  | 2.2 | [12 empty] | VV | 2 | 2 | True | 0 | ROZPOCET
| VV |  | "1.06" 36,00 |  | 36 | [12 empty] | VV | 2 | 2 | True | 0 | ROZPOCET
| VV |  | "1.07+1,07a" 18,90+16,0 |  | 34.9 | [12 empty] | VV | 2 | 2 | True | 0 | ROZPOCET
| VV |  | "1.08" 8,00 |  | 8 | [12 empty] | VV | 2 | 2 | True | 0 | ROZPOCET
| VV |  | "1.09" 1,70 |  | 1.7 | [12 empty] | VV | 2 | 2 | True | 0 | ROZPOCET
| VV |  | "1.10" 2,20 |  | 2.2 | [12 empty] | VV | 2 | 2 | True | 0 | ROZPOCET
| VV |  | "1.11" 1,70 |  | 1.7 | [12 empty] | VV | 2 | 2 | True | 0 | ROZPOCET
| VV |  | "1.12" 4,80 |  | 4.8 | [12 empty] | VV | 2 | 2 | True | 0 | ROZPOCET
| VV |  | "1.13" 5,20 |  | 5.2 | [12 empty] | VV | 2 | 2 | True | 0 | ROZPOCET
| VV |  | "1.14" 4,40 |  | 4.4 | [12 empty] | VV | 2 | 2 | True | 0 | ROZPOCET
| VV |  | "1.16" 16,40 |  | 16.4 | [12 empty] | VV | 2 | 2 | True | 0 | ROZPOCET
| VV |  | Součet |  | 252.7 | [12 empty] | VV | 2 | 4 | True | 0 | ROZPOCET
| VV |  | 252,70*0,15 |  | 37.905 | [12 empty] | VV | 2 | 2 | True | 1 | ROZPOCET
16 | K | 167111101 | Nakládání výkopku z hornin třídy těžitelnosti I skupiny 1 až 3 ručně | m3 | 35.013 |  | 0 | CS ÚRS 2023 01 |  | základní |  | 0 | 0 | 0 | 0 | 0 | 4 | K | 2 |  |  |  | ROZPOCET | 0 | 0 | 0 | 0 | 0 | 1 | 0 | 4 | -975911462
| PP |  | Nakládání, skládání a překládání neulehlého výkopku nebo sypaniny ručně nakládání, z hornin třídy těžitelnosti I, skupiny 1 až 3 | [14 empty] | PP | 2
| Online PSC |  | https://podminky.urs.cz/item/CS_URS_2023_01/167111101 | [14 empty] | Online PSC | 2
| VV |  | "zásyp na mezideponii" | [14 empty] | VV | 2 | 1 | True | 0 | ROZPOCET
| VV |  | "meziskládka" | [14 empty] | VV | 2 | 1 | True | 0 | ROZPOCET
| VV |  | "zásyp v uzavřených prostorách" | [14 empty] | VV | 2 | 1 | True | 0 | ROZPOCET
| VV |  | "výkop pro výkop pod základy" | [14 empty] | VV | 2 | 1 | True | 0 | ROZPOCET
| VV |  | "odhad hloubky" | [14 empty] | VV | 2 | 1 | True | 0 | ROZPOCET
| VV |  | "obvodové zdivo" | [14 empty] | VV | 2 | 1 | True | 0 | ROZPOCET
| VV |  | "uliční stěna" | [14 empty] | VV | 2 | 1 | True | 0 | ROZPOCET
| VV |  | "1,04" 4,90*0,60*0,50 |  | 1.47 | [12 empty] | VV | 2 | 2 | True | 0 | ROZPOCET
| VV |  | "1,02" 4,75*0,60*0,50 |  | 1.425 | [12 empty] | VV | 2 | 2 | True | 0 | ROZPOCET
| VV |  | "1,01" 3,10*0,60*0,50 |  | 0.93 | [12 empty] | VV | 2 | 2 | True | 0 | ROZPOCET
| VV |  | "1,06" 4,80*0,60*0,50 |  | 1.44 | [12 empty] | VV | 2 | 2 | True | 0 | ROZPOCET
| VV |  | "1.07" 4,70*0,60*0,50 |  | 1.41 | [12 empty] | VV | 2 | 2 | True | 0 | ROZPOCET
| VV |  | "jižní stěna" | [14 empty] | VV | 2 | 1 | True | 0 | ROZPOCET
| VV |  | "1.07" 7,365*0,60*0,50 |  | 2.21 | [12 empty] | VV | 2 | 2 | True | 0 | ROZPOCET
| VV |  | "1.8,1.9" 6,90*0,60*0,50 |  | 2.07 | [12 empty] | VV | 2 | 2 | True | 0 | ROZPOCET
| VV |  | "dvorní stěna" | [14 empty] | VV | 2 | 1 | True | 0 | ROZPOCET
| VV |  | "1.11" 1,875*0,60*0,50 |  | 0.563 | [12 empty] | VV | 2 | 2 | True | 0 | ROZPOCET
| VV |  | "1.12" 1,80*0,60*0,50 |  | 0.54 | [12 empty] | VV | 2 | 2 | True | 0 | ROZPOCET
| VV |  | "chodba" 16,20*0,60*0,50 |  | 4.86 | [12 empty] | VV | 2 | 2 | True | 0 | ROZPOCET
| VV |  | "střední zeď" | [14 empty] | VV | 2 | 1 | True | 0 | ROZPOCET
| VV |  | "1.04" 6,30*0,60*0,50 |  | 1.89 | [12 empty] | VV | 2 | 2 | True | 0 | ROZPOCET
| VV |  | "1.02" 4,75*0,60*0,50 |  | 1.425 | [12 empty] | VV | 2 | 2 | True | 0 | ROZPOCET
| VV |  | "1.01" 3,10*0,60*0,50 |  | 0.93 | [12 empty] | VV | 2 | 2 | True | 0 | ROZPOCET
| VV |  | "1.06" 4,80*0,60*0,50 |  | 1.44 | [12 empty] | VV | 2 | 2 | True | 0 | ROZPOCET
| VV |  | "1.07" 4,70*0,60*0,50 |  | 1.41 | [12 empty] | VV | 2 | 2 | True | 0 | ROZPOCET
| VV |  | "příčné zdi" | [14 empty] | VV | 2 | 1 | True | 0 | ROZPOCET
| VV |  | "1.04-1.02" 7,365*0,60*0,50 |  | 2.21 | [12 empty] | VV | 2 | 2 | True | 0 | ROZPOCET
| VV |  | "1.02-1.01" 7,365*0,60*0,50 |  | 2.21 | [12 empty] | VV | 2 | 2 | True | 0 | ROZPOCET
| VV |  | "1.01-1.06" 7,365*0,60*0,50 |  | 2.21 | [12 empty] | VV | 2 | 2 | True | 0 | ROZPOCET
| VV |  | "1.06-1.07" 7,365*0,60*0,50 |  | 2.21 | [12 empty] | VV | 2 | 2 | True | 0 | ROZPOCET
| VV |  | "1.14,1.12-1.8,1.10" 7,20*0,60*0,50 |  | 2.16 | [12 empty] | VV | 2 | 2 | True | 0 | ROZPOCET
| VV |  | Součet |  | 35.013 | [12 empty] | VV | 2 | 4 | True | 1 | ROZPOCET
17 | K | 171201221 | Poplatek za uložení na skládce (skládkovné) zeminy a kamení kód odpadu 17 05 04 | t | 12.502 |  | 0 | CS ÚRS 2023 01 |  | základní |  | 0 | 0 | 0 | 0 | 0 | 4 | K | 2 |  |  |  | ROZPOCET | 0 | 0 | 0 | 0 | 0 | 1 | 0 | 4 | -1468895280
| PP |  | Poplatek za uložení stavebního odpadu na skládce (skládkovné) zeminy a kamení zatříděného do Katalogu odpadů pod kódem 17 05 04 | [14 empty] | PP | 2
| Online PSC |  | https://podminky.urs.cz/item/CS_URS_2023_01/171201221 | [14 empty] | Online PSC | 2
18 | K | 171201231 | Poplatek za uložení zeminy a kamení na recyklační skládce (skládkovné) kód odpadu 17 05 04 | t | 40.048 |  | 0 | CS ÚRS 2023 01 |  | základní |  | 0 | 0 | 0 | 0 | 0 | 4 | K | 2 |  |  |  | ROZPOCET | 0 | 0 | 0 | 0 | 0 | 1 | 0 | 4 | 1873977542
| PP |  | Poplatek za uložení stavebního odpadu na recyklační skládce (skládkovné) zeminy a kamení zatříděného do Katalogu odpadů pod kódem 17 05 04 | [14 empty] | PP | 2
| Online PSC |  | https://podminky.urs.cz/item/CS_URS_2023_01/171201231 | [14 empty] | Online PSC | 2
19 | K | 171201231 | Poplatek za uložení zeminy a kamení na recyklační skládce (skládkovné) kód odpadu 17 05 04 | t | 37.905 |  | 0 | CS ÚRS 2023 01 |  | základní |  | 0 | 0 | 0 | 0 | 0 | 4 | K | 2 |  |  |  | ROZPOCET | 0 | 0 | 0 | 0 | 0 | 1 | 0 | 4 | 1879896883
| PP |  | Poplatek za uložení stavebního odpadu na recyklační skládce (skládkovné) zeminy a kamení zatříděného do Katalogu odpadů pod kódem 17 05 04 | [14 empty] | PP | 2
| Online PSC |  | https://podminky.urs.cz/item/CS_URS_2023_01/171201231 | [14 empty] | Online PSC | 2
20 | K | 171251201 | Uložení sypaniny na skládky nebo meziskládky | m3 | 12.502 |  | 0 | CS ÚRS 2023 01 |  | základní |  | 0 | 0 | 0 | 0 | 0 | 4 | K | 2 |  |  |  | ROZPOCET | 0 | 0 | 0 | 0 | 0 | 1 | 0 | 4 | -1353183924
| PP |  | Uložení sypaniny na skládky nebo meziskládky bez hutnění s upravením uložené sypaniny do předepsaného tvaru | [14 empty] | PP | 2
| Online PSC |  | https://podminky.urs.cz/item/CS_URS_2023_01/171251201 | [14 empty] | Online PSC | 2
21 | K | 171251201.1 | Uložení sypaniny na skládky nebo meziskládky | m3 | 40.048 |  | 0 | CS ÚRS 2023 01 |  | základní |  | 0 | 0 | 0 | 0 | 0 | 4 | K | 2 |  |  |  | ROZPOCET | 0 | 0 | 0 | 0 | 0 | 1 | 0 | 4 | -1123389103
| PP |  | Uložení sypaniny na skládky nebo meziskládky bez hutnění s upravením uložené sypaniny do předepsaného tvaru | [14 empty] | PP | 2
| Online PSC |  | https://podminky.urs.cz/item/CS_URS_2023_01/171251201.1 | [14 empty] | Online PSC | 2
| VV |  | "odhad hloubky" | [14 empty] | VV | 2 | 1 | True | 0 | ROZPOCET
| VV |  | "obvodové zdivo" | [14 empty] | VV | 2 | 1 | True | 0 | ROZPOCET
| VV |  | "uliční stěna" | [14 empty] | VV | 2 | 1 | True | 0 | ROZPOCET
| VV |  | "1,04" 4,90*0,90*0,50 |  | 2.205 | [12 empty] | VV | 2 | 2 | True | 0 | ROZPOCET
| VV |  | "1,02" 4,75*0,90*0,50 |  | 2.138 | [12 empty] | VV | 2 | 2 | True | 0 | ROZPOCET
| VV |  | "1,01" 3,10*0,90*0,50 |  | 1.395 | [12 empty] | VV | 2 | 2 | True | 0 | ROZPOCET
| VV |  | "1,06" 4,80*0,90*0,50 |  | 2.16 | [12 empty] | VV | 2 | 2 | True | 0 | ROZPOCET
| VV |  | "1.07" 4,70*0,90*0,50 |  | 2.115 | [12 empty] | VV | 2 | 2 | True | 0 | ROZPOCET
| VV |  | "jižní stěna" | [14 empty] | VV | 2 | 1 | True | 0 | ROZPOCET
| VV |  | "1.07" 7,365*0,70*0,50 |  | 2.578 | [12 empty] | VV | 2 | 2 | True | 0 | ROZPOCET
| VV |  | "1.8,1.9" 6,90*0,70*0,50 |  | 2.415 | [12 empty] | VV | 2 | 2 | True | 0 | ROZPOCET
| VV |  | "dvorní stěna" | [14 empty] | VV | 2 | 1 | True | 0 | ROZPOCET
| VV |  | "1.11" 1,875*0,60*0,50 |  | 0.563 | [12 empty] | VV | 2 | 2 | True | 0 | ROZPOCET
| VV |  | "1.12" 1,80*0,60*0,50 |  | 0.54 | [12 empty] | VV | 2 | 2 | True | 0 | ROZPOCET
| VV |  | "chodba" 16,20*0,775*0,50 |  | 6.278 | [12 empty] | VV | 2 | 2 | True | 0 | ROZPOCET
| VV |  | "střední zeď" | [14 empty] | VV | 2 | 1 | True | 0 | ROZPOCET
| VV |  | "1.04" 6,30*0,625*0,50 |  | 1.969 | [12 empty] | VV | 2 | 2 | True | 0 | ROZPOCET
| VV |  | "1.02" 4,75*0,625*0,50 |  | 1.484 | [12 empty] | VV | 2 | 2 | True | 0 | ROZPOCET
| VV |  | "1.01" 3,10*0,625*0,50 |  | 0.969 | [12 empty] | VV | 2 | 2 | True | 0 | ROZPOCET
| VV |  | "1.06" 4,80*0,625*0,50 |  | 1.5 | [12 empty] | VV | 2 | 2 | True | 0 | ROZPOCET
| VV |  | "1.07" 4,70*0,625*0,50 |  | 1.469 | [12 empty] | VV | 2 | 2 | True | 0 | ROZPOCET
| VV |  | "příčné zdi" | [14 empty] | VV | 2 | 1 | True | 0 | ROZPOCET
| VV |  | "1.04-1.02" 7,365*0,60*0,50 |  | 2.21 | [12 empty] | VV | 2 | 2 | True | 0 | ROZPOCET
| VV |  | "1.02-1.01" 7,365*0,550*0,50 |  | 2.025 | [12 empty] | VV | 2 | 2 | True | 0 | ROZPOCET
| VV |  | "1.01-1.06" 7,365*0,550*0,50 |  | 2.025 | [12 empty] | VV | 2 | 2 | True | 0 | ROZPOCET
| VV |  | "1.06-1.07" 7,365*0,60*0,50 |  | 2.21 | [12 empty] | VV | 2 | 2 | True | 0 | ROZPOCET
| VV |  | "1.14,1.12-1.8,1.10" 7,20*0,50*0,50 |  | 1.8 | [12 empty] | VV | 2 | 2 | True | 0 | ROZPOCET
| VV |  | Součet |  | 40.048 | [12 empty] | VV | 2 | 4 | True | 1 | ROZPOCET
22 | K | 174111102 | Zásyp v uzavřených prostorech sypaninou se zhutněním ručně | m3 | 35.013 |  | 0 | CS ÚRS 2023 01 |  | základní |  | 0 | 0 | 0 | 0 | 0 | 4 | K | 2 |  |  |  | ROZPOCET | 0 | 0 | 0 | 0 | 0 | 1 | 0 | 4 | 843812381
| PP |  | Zásyp sypaninou z jakékoliv horniny ručně s uložením výkopku ve vrstvách se zhutněním v uzavřených prostorách s urovnáním povrchu zásypu | [14 empty] | PP | 2
| Online PSC |  | https://podminky.urs.cz/item/CS_URS_2023_01/174111102 | [14 empty] | Online PSC | 2
| VV |  | "zásyp v uzavřených prostorách" | [14 empty] | VV | 2 | 1 | True | 0 | ROZPOCET
| VV |  | "výkop pro výkop pod základy" | [14 empty] | VV | 2 | 1 | True | 0 | ROZPOCET
| VV |  | "odhad hloubky" | [14 empty] | VV | 2 | 1 | True | 0 | ROZPOCET
| VV |  | "obvodové zdivo" | [14 empty] | VV | 2 | 1 | True | 0 | ROZPOCET
| VV |  | "uliční stěna" | [14 empty] | VV | 2 | 1 | True | 0 | ROZPOCET
| VV |  | "1,04" 4,90*0,60*0,50 |  | 1.47 | [12 empty] | VV | 2 | 2 | True | 0 | ROZPOCET
| VV |  | "1,02" 4,75*0,60*0,50 |  | 1.425 | [12 empty] | VV | 2 | 2 | True | 0 | ROZPOCET
| VV |  | "1,01" 3,10*0,60*0,50 |  | 0.93 | [12 empty] | VV | 2 | 2 | True | 0 | ROZPOCET
| VV |  | "1,06" 4,80*0,60*0,50 |  | 1.44 | [12 empty] | VV | 2 | 2 | True | 0 | ROZPOCET
| VV |  | "1.07" 4,70*0,60*0,50 |  | 1.41 | [12 empty] | VV | 2 | 2 | True | 0 | ROZPOCET
| VV |  | "jižní stěna" | [14 empty] | VV | 2 | 1 | True | 0 | ROZPOCET
| VV |  | "1.07" 7,365*0,60*0,50 |  | 2.21 | [12 empty] | VV | 2 | 2 | True | 0 | ROZPOCET
| VV |  | "1.8,1.9" 6,90*0,60*0,50 |  | 2.07 | [12 empty] | VV | 2 | 2 | True | 0 | ROZPOCET
| VV |  | "dvorní stěna" | [14 empty] | VV | 2 | 1 | True | 0 | ROZPOCET
| VV |  | "1.11" 1,875*0,60*0,50 |  | 0.563 | [12 empty] | VV | 2 | 2 | True | 0 | ROZPOCET
| VV |  | "1.12" 1,80*0,60*0,50 |  | 0.54 | [12 empty] | VV | 2 | 2 | True | 0 | ROZPOCET
| VV |  | "chodba" 16,20*0,60*0,50 |  | 4.86 | [12 empty] | VV | 2 | 2 | True | 0 | ROZPOCET
| VV |  | "střední zeď" | [14 empty] | VV | 2 | 1 | True | 0 | ROZPOCET
| VV |  | "1.04" 6,30*0,60*0,50 |  | 1.89 | [12 empty] | VV | 2 | 2 | True | 0 | ROZPOCET
| VV |  | "1.02" 4,75*0,60*0,50 |  | 1.425 | [12 empty] | VV | 2 | 2 | True | 0 | ROZPOCET
| VV |  | "1.01" 3,10*0,60*0,50 |  | 0.93 | [12 empty] | VV | 2 | 2 | True | 0 | ROZPOCET
| VV |  | "1.06" 4,80*0,60*0,50 |  | 1.44 | [12 empty] | VV | 2 | 2 | True | 0 | ROZPOCET
| VV |  | "1.07" 4,70*0,60*0,50 |  | 1.41 | [12 empty] | VV | 2 | 2 | True | 0 | ROZPOCET
| VV |  | "příčné zdi" | [14 empty] | VV | 2 | 1 | True | 0 | ROZPOCET
| VV |  | "1.04-1.02" 7,365*0,60*0,50 |  | 2.21 | [12 empty] | VV | 2 | 2 | True | 0 | ROZPOCET
| VV |  | "1.02-1.01" 7,365*0,60*0,50 |  | 2.21 | [12 empty] | VV | 2 | 2 | True | 0 | ROZPOCET
| VV |  | "1.01-1.06" 7,365*0,60*0,50 |  | 2.21 | [12 empty] | VV | 2 | 2 | True | 0 | ROZPOCET
| VV |  | "1.06-1.07" 7,365*0,60*0,50 |  | 2.21 | [12 empty] | VV | 2 | 2 | True | 0 | ROZPOCET
| VV |  | "1.14,1.12-1.8,1.10" 7,20*0,60*0,50 |  | 2.16 | [12 empty] | VV | 2 | 2 | True | 0 | ROZPOCET
| VV |  | Součet |  | 35.013 | [12 empty] | VV | 2 | 4 | True | 1 | ROZPOCET
23 | K | 174151101 | Zásyp jam, šachet rýh nebo kolem objektů sypaninou se zhutněním | m3 | 26.4 |  | 0 | CS ÚRS 2023 01 |  | základní |  | 0 | 0 | 0 | 0 | 0 | 4 | K | 2 |  |  |  | ROZPOCET | 0 | 0 | 0 | 0 | 0 | 1 | 0 | 4 | 187619397
| PP |  | Zásyp sypaninou z jakékoliv horniny strojně s uložením výkopku ve vrstvách se zhutněním jam, šachet, rýh nebo kolem objektů v těchto vykopávkách | [14 empty] | PP | 2
| Online PSC |  | https://podminky.urs.cz/item/CS_URS_2023_01/174151101 | [14 empty] | Online PSC | 2
| VV |  | "výkop" 32,88 |  | 32.88 | [12 empty] | VV | 2 | 2 | True | 0 | ROZPOCET
| VV |  | "odpočet vytlačená kubatura" -6,48 |  | -6.48 | [12 empty] | VV | 2 | 2 | True | 0 | ROZPOCET
| VV |  | Součet zásyp |  | 26.4 | [12 empty] | VV | 2 | 4 | True | 1 | ROZPOCET
24 | K | 175111101 | Obsypání potrubí ručně sypaninou bez prohození, uloženou do 3 m | m3 | 6.48 |  | 0 | CS ÚRS 2023 01 |  | základní |  | 0 | 0 | 0 | 0 | 0 | 4 | K | 2 |  |  |  | ROZPOCET | 0 | 0 | 0 | 0 | 0 | 1 | 0 | 4 | -890792533
| PP |  | Obsypání potrubí ručně sypaninou z vhodných hornin třídy těžitelnosti I a II, skupiny 1 až 4 nebo materiálem připraveným podél výkopu ve vzdálenosti do 3 m od jeho kraje pro jakoukoliv hloubku výkopu a míru zhutnění bez prohození sypaniny | [14 empty] | PP | 2
| Online PSC |  | https://podminky.urs.cz/item/CS_URS_2023_01/175111101 | [14 empty] | Online PSC | 2
| VV |  | "obsyp drenáže" | [14 empty] | VV | 2 | 1 | True | 0 | ROZPOCET
| VV |  | 27,0*0,60*0,40 |  | 6.48 | [12 empty] | VV | 2 | 2 | True | 1 | ROZPOCET
25 | M | 58343930 | kamenivo drcené hrubé frakce 16/32 | t | 12.96 |  | 0 | CS ÚRS 2023 01 |  | základní |  | 0 | 1 | 12.96 | 0 | 0 | 8 | M | 2 |  |  |  | ROZPOCET | 0 | 0 | 0 | 0 | 0 | 1 | 0 | 4 | 1689956131
| PP |  | kamenivo drcené hrubé frakce 16/32 | [14 empty] | PP | 2
| VV |  | 6,48*2 "Přepočtené koeficientem množství |  | 12.96 | [12 empty] | VV | 2 | 2 | True | 1 | ROZPOCET
| D | 2 | Zakládání |  |  |  | 0 |  |  |  |  | 0 |  | 189.7292 |  | 0 | 1 | D | 1 |  |  |  | ROZPOCET | [6 empty] | 0
26 | K | 212752101 | Trativod z drenážních trubek korugovaných PE-HD SN 4 perforace 360° včetně lože otevřený výkop DN 100 pro liniové stavby | m | 27 |  | 0 | CS ÚRS 2023 01 |  | základní |  | 0 | 0.20469 | 5.5266 | 0 | 0 | 4 | K | 2 |  |  |  | ROZPOCET | 0 | 0 | 0 | 0 | 0 | 1 | 0 | 4 | 1803739495
| PP |  | Trativody z drenážních trubek pro liniové stavby a komunikace se zřízením štěrkového lože pod trubky a s jejich obsypem v otevřeném výkopu trubka korugovaná sendvičová PE-HD SN 4 celoperforovaná 360° DN 100 | [14 empty] | PP | 2
| Online PSC |  | https://podminky.urs.cz/item/CS_URS_2023_01/212752101 | [14 empty] | Online PSC | 2
27 | K | 213141111 | Zřízení vrstvy z geotextilie v rovině nebo ve sklonu do 1:5 š do 3 m | m2 | 18.9 |  | 0 | CS ÚRS 2023 01 |  | základní |  | 0 | 0.0001 | 0.00189 | 0 | 0 | 4 | K | 2 |  |  |  | ROZPOCET | 0 | 0 | 0 | 0 | 0 | 1 | 0 | 4 | -925863464
| PP |  | Zřízení vrstvy z geotextilie filtrační, separační, odvodňovací, ochranné, výztužné nebo protierozní v rovině nebo ve sklonu do 1:5, šířky do 3 m | [14 empty] | PP | 2
| Online PSC |  | https://podminky.urs.cz/item/CS_URS_2023_01/213141111 | [14 empty] | Online PSC | 2
| VV |  | 27,000*0,70 |  | 18.9 | [12 empty] | VV | 2 | 2 | True | 1 | ROZPOCET
28 | M | 69311008 | geotextilie tkaná separační, filtrační, výztužná PP pevnost v tahu 40kN/m | m2 | 21.735 |  | 0 | CS ÚRS 2023 01 |  | základní |  | 0 | 0.0002 | 0.004347 | 0 | 0 | 8 | M | 2 |  |  |  | ROZPOCET | 0 | 0 | 0 | 0 | 0 | 1 | 0 | 4 | -1388350927
| PP |  | geotextilie tkaná separační, filtrační, výztužná PP pevnost v tahu 40kN/m | [14 empty] | PP | 2
| VV |  | 18,9*1,15 "Přepočtené koeficientem množství |  | 21.735 | [12 empty] | VV | 2 | 2 | True | 1 | ROZPOCET
29 | K | 213141112 | Zřízení vrstvy z geotextilie v rovině nebo ve sklonu do 1:5 š přes 3 do 6 m | m2 | 55.426 |  | 0 | CS ÚRS 2023 01 |  | základní |  | 0 | 0.00014 | 0.0077596 | 0 | 0 | 4 | K | 2 |  |  |  | ROZPOCET | 0 | 0 | 0 | 0 | 0 | 1 | 0 | 4 | -311476995
| PP |  | Zřízení vrstvy z geotextilie filtrační, separační, odvodňovací, ochranné, výztužné nebo protierozní v rovině nebo ve sklonu do 1:5, šířky přes 3 do 6 m | [14 empty] | PP | 2
| Online PSC |  | https://podminky.urs.cz/item/CS_URS_2023_01/213141112 | [14 empty] | Online PSC | 2
| VV |  | 8,165*5,25 |  | 42.866 | [12 empty] | VV | 2 | 2 | True | 0 | ROZPOCET
| VV |  | "kruh poloměr 2,0m" 12,56 |  | 12.56 | [12 empty] | VV | 2 | 2 | True | 0 | ROZPOCET
| VV |  | Součet |  | 55.426 | [12 empty] | VV | 2 | 4 | True | 1 | ROZPOCET
30 | M | 69311228 | geotextilie netkaná separační, ochranná, filtrační, drenážní PES 250g/m2 | m2 | 65.652 |  | 0 | CS ÚRS 2023 01 |  | základní |  | 0 | 0.00025 | 0.016413 | 0 | 0 | 8 | M | 2 |  |  |  | ROZPOCET | 0 | 0 | 0 | 0 | 0 | 1 | 0 | 4 | 1129189529
| PP |  | geotextilie netkaná separační, ochranná, filtrační, drenážní PES 250g/m2 | [14 empty] | PP | 2
| VV |  | 55,426*1,1845 "Přepočtené koeficientem množství |  | 65.652 | [12 empty] | VV | 2 | 2 | True | 1 | ROZPOCET
31 | K | 213311151 | Polštáře zhutněné pod základy ze štěrkodrti netříděné | m3 | 37.905 |  | 0 | CS ÚRS 2023 01 |  | základní |  | 0 | 2.16 | 81.8748 | 0 | 0 | 4 | K | 2 |  |  |  | ROZPOCET | 0 | 0 | 0 | 0 | 0 | 1 | 0 | 4 | -1617611622
| PP |  | Polštáře zhutněné pod základy ze štěrkodrti netříděné | [14 empty] | PP | 2
| Online PSC |  | https://podminky.urs.cz/item/CS_URS_2023_01/213311151 | [14 empty] | Online PSC | 2
| VV |  | "1NP" | [14 empty] | VV | 2 | 1 | True | 0 | ROZPOCET
| VV |  | "1.01" 33,50 |  | 33.5 | [12 empty] | VV | 2 | 2 | True | 0 | ROZPOCET
| VV |  | "1.02" 35,70 |  | 35.7 | [12 empty] | VV | 2 | 2 | True | 0 | ROZPOCET
| VV |  | "1.03" 12,50 |  | 12.5 | [12 empty] | VV | 2 | 2 | True | 0 | ROZPOCET
| VV |  | "1.04" 53,50 |  | 53.5 | [12 empty] | VV | 2 | 2 | True | 0 | ROZPOCET
| VV |  | "1.05" 2,20 |  | 2.2 | [12 empty] | VV | 2 | 2 | True | 0 | ROZPOCET
| VV |  | "1.06" 36,00 |  | 36 | [12 empty] | VV | 2 | 2 | True | 0 | ROZPOCET
| VV |  | "1.07+1,07a" 18,90+16,0 |  | 34.9 | [12 empty] | VV | 2 | 2 | True | 0 | ROZPOCET
| VV |  | "1.08" 8,00 |  | 8 | [12 empty] | VV | 2 | 2 | True | 0 | ROZPOCET
| VV |  | "1.09" 1,70 |  | 1.7 | [12 empty] | VV | 2 | 2 | True | 0 | ROZPOCET
| VV |  | "1.10" 2,20 |  | 2.2 | [12 empty] | VV | 2 | 2 | True | 0 | ROZPOCET
| VV |  | "1.11" 1,70 |  | 1.7 | [12 empty] | VV | 2 | 2 | True | 0 | ROZPOCET
| VV |  | "1.12" 4,80 |  | 4.8 | [12 empty] | VV | 2 | 2 | True | 0 | ROZPOCET
| VV |  | "1.13" 5,20 |  | 5.2 | [12 empty] | VV | 2 | 2 | True | 0 | ROZPOCET
| VV |  | "1.14" 4,40 |  | 4.4 | [12 empty] | VV | 2 | 2 | True | 0 | ROZPOCET
| VV |  | "1.16" 16,40 |  | 16.4 | [12 empty] | VV | 2 | 2 | True | 0 | ROZPOCET
| VV |  | Součet |  | 252.7 | [12 empty] | VV | 2 | 4 | True | 0 | ROZPOCET
| VV |  | "tl. polštáře 150mm -pod nové podlahy v 1NP" | [14 empty] | VV | 2 | 1 | True | 0 | ROZPOCET
| VV |  | 252,70*0,15 |  | 37.905 | [12 empty] | VV | 2 | 2 | True | 1 | ROZPOCET
32 | K | 274351121 | Zřízení bednění základových pasů rovného | m2 | 58.353 |  | 0 | CS ÚRS 2023 01 |  | základní |  | 0 | 0.00269 | 0.15697 | 0 | 0 | 4 | K | 2 |  |  |  | ROZPOCET | 0 | 0 | 0 | 0 | 0 | 1 | 0 | 4 | 1311817294
| PP |  | Bednění základů pasů rovné zřízení | [14 empty] | PP | 2
| Online PSC |  | https://podminky.urs.cz/item/CS_URS_2023_01/274351121 | [14 empty] | Online PSC | 2
| VV |  | "podbetonování základů" | [14 empty] | VV | 2 | 1 | True | 0 | ROZPOCET
| VV |  | "odhad hloubky" | [14 empty] | VV | 2 | 1 | True | 0 | ROZPOCET
| VV |  | "obvodové zdivo" | [14 empty] | VV | 2 | 1 | True | 0 | ROZPOCET
| VV |  | "uliční stěna" | [14 empty] | VV | 2 | 1 | True | 0 | ROZPOCET
| VV |  | "1,04" 4,90*0,50 |  | 2.45 | [12 empty] | VV | 2 | 2 | True | 0 | ROZPOCET
| VV |  | "1,02" 4,75*0,50 |  | 2.375 | [12 empty] | VV | 2 | 2 | True | 0 | ROZPOCET
| VV |  | "1,01" 3,10*0,50 |  | 1.55 | [12 empty] | VV | 2 | 2 | True | 0 | ROZPOCET
| VV |  | "1,06" 4,80*0,50 |  | 2.4 | [12 empty] | VV | 2 | 2 | True | 0 | ROZPOCET
| VV |  | "1.07" 4,70*0,50 |  | 2.35 | [12 empty] | VV | 2 | 2 | True | 0 | ROZPOCET
| VV |  | "jižní stěna" | [14 empty] | VV | 2 | 1 | True | 0 | ROZPOCET
| VV |  | "1.07" 7,365*0,50 |  | 3.683 | [12 empty] | VV | 2 | 2 | True | 0 | ROZPOCET
| VV |  | "1.8,1.9" 6,90*0,50 |  | 3.45 | [12 empty] | VV | 2 | 2 | True | 0 | ROZPOCET
| VV |  | "dvorní stěna" | [14 empty] | VV | 2 | 1 | True | 0 | ROZPOCET
| VV |  | "1.11" 1,875*0,50 |  | 0.938 | [12 empty] | VV | 2 | 2 | True | 0 | ROZPOCET
| VV |  | "1.12" 1,80*0,50 |  | 0.9 | [12 empty] | VV | 2 | 2 | True | 0 | ROZPOCET
| VV |  | "chodba" 16,20*0,50 |  | 8.1 | [12 empty] | VV | 2 | 2 | True | 0 | ROZPOCET
| VV |  | "střední zeď" | [14 empty] | VV | 2 | 1 | True | 0 | ROZPOCET
| VV |  | "1.04" 6,30*0,50 |  | 3.15 | [12 empty] | VV | 2 | 2 | True | 0 | ROZPOCET
| VV |  | "1.02" 4,75*0,50 |  | 2.375 | [12 empty] | VV | 2 | 2 | True | 0 | ROZPOCET
| VV |  | "1.01" 3,10*0,50 |  | 1.55 | [12 empty] | VV | 2 | 2 | True | 0 | ROZPOCET
| VV |  | "1.06" 4,80*0,50 |  | 2.4 | [12 empty] | VV | 2 | 2 | True | 0 | ROZPOCET
| VV |  | "1.07" 4,70*0,50 |  | 2.35 | [12 empty] | VV | 2 | 2 | True | 0 | ROZPOCET
| VV |  | "příčné zdi" | [14 empty] | VV | 2 | 1 | True | 0 | ROZPOCET
| VV |  | "1.04-1.02" 7,365*0,50 |  | 3.683 | [12 empty] | VV | 2 | 2 | True | 0 | ROZPOCET
| VV |  | "1.02-1.01" 7,365*0,50 |  | 3.683 | [12 empty] | VV | 2 | 2 | True | 0 | ROZPOCET
| VV |  | "1.01-1.06" 7,365*0,50 |  | 3.683 | [12 empty] | VV | 2 | 2 | True | 0 | ROZPOCET
| VV |  | "1.06-1.07" 7,365*0,50 |  | 3.683 | [12 empty] | VV | 2 | 2 | True | 0 | ROZPOCET
| VV |  | "1.14,1.12-1.8,1.10" 7,20*0,50 |  | 3.6 | [12 empty] | VV | 2 | 2 | True | 0 | ROZPOCET
| VV |  | Součet |  | 58.353 | [12 empty] | VV | 2 | 4 | True | 1 | ROZPOCET
33 | K | 274351122 | Odstranění bednění základových pasů rovného | m2 | 58.353 |  | 0 | CS ÚRS 2023 01 |  | základní |  | 0 | 0 | 0 | 0 | 0 | 4 | K | 2 |  |  |  | ROZPOCET | 0 | 0 | 0 | 0 | 0 | 1 | 0 | 4 | 39292779
| PP |  | Bednění základů pasů rovné odstranění | [14 empty] | PP | 2
| Online PSC |  | https://podminky.urs.cz/item/CS_URS_2023_01/274351122 | [14 empty] | Online PSC | 2
34 | K | 279311115 | Postupné podbetonování základového zdiva prostým betonem tř. C 20/25 | m3 | 40.048 |  | 0 | CS ÚRS 2023 01 |  | základní |  | 0 | 2.5505 | 102.1404 | 0 | 0 | 4 | K | 2 |  |  |  | ROZPOCET | 0 | 0 | 0 | 0 | 0 | 1 | 0 | 4 | -1034291
| PP |  | Postupné podbetonování základového zdiva jakékoliv tloušťky, bez výkopu, bez zapažení a bednění, prostým betonem tř. C 20/25 | [14 empty] | PP | 2
| Online PSC |  | https://podminky.urs.cz/item/CS_URS_2023_01/279311115 | [14 empty] | Online PSC | 2
| VV |  | "odhad hloubky" | [14 empty] | VV | 2 | 1 | True | 0 | ROZPOCET
| VV |  | "obvodové zdivo" | [14 empty] | VV | 2 | 1 | True | 0 | ROZPOCET
| VV |  | "uliční stěna" | [14 empty] | VV | 2 | 1 | True | 0 | ROZPOCET
| VV |  | "1,04" 4,90*0,90*0,50 |  | 2.205 | [12 empty] | VV | 2 | 2 | True | 0 | ROZPOCET
| VV |  | "1,02" 4,75*0,90*0,50 |  | 2.138 | [12 empty] | VV | 2 | 2 | True | 0 | ROZPOCET
| VV |  | "1,01" 3,10*0,90*0,50 |  | 1.395 | [12 empty] | VV | 2 | 2 | True | 0 | ROZPOCET
| VV |  | "1,06" 4,80*0,90*0,50 |  | 2.16 | [12 empty] | VV | 2 | 2 | True | 0 | ROZPOCET
| VV |  | "1.07" 4,70*0,90*0,50 |  | 2.115 | [12 empty] | VV | 2 | 2 | True | 0 | ROZPOCET
| VV |  | "jižní stěna" | [14 empty] | VV | 2 | 1 | True | 0 | ROZPOCET
| VV |  | "1.07" 7,365*0,70*0,50 |  | 2.578 | [12 empty] | VV | 2 | 2 | True | 0 | ROZPOCET
| VV |  | "1.8,1.9" 6,90*0,70*0,50 |  | 2.415 | [12 empty] | VV | 2 | 2 | True | 0 | ROZPOCET
| VV |  | "dvorní stěna" | [14 empty] | VV | 2 | 1 | True | 0 | ROZPOCET
| VV |  | "1.11" 1,875*0,60*0,50 |  | 0.563 | [12 empty] | VV | 2 | 2 | True | 0 | ROZPOCET
| VV |  | "1.12" 1,80*0,60*0,50 |  | 0.54 | [12 empty] | VV | 2 | 2 | True | 0 | ROZPOCET
| VV |  | "chodba" 16,20*0,775*0,50 |  | 6.278 | [12 empty] | VV | 2 | 2 | True | 0 | ROZPOCET
| VV |  | "střední zeď" | [14 empty] | VV | 2 | 1 | True | 0 | ROZPOCET
| VV |  | "1.04" 6,30*0,625*0,50 |  | 1.969 | [12 empty] | VV | 2 | 2 | True | 0 | ROZPOCET
| VV |  | "1.02" 4,75*0,625*0,50 |  | 1.484 | [12 empty] | VV | 2 | 2 | True | 0 | ROZPOCET
| VV |  | "1.01" 3,10*0,625*0,50 |  | 0.969 | [12 empty] | VV | 2 | 2 | True | 0 | ROZPOCET
| VV |  | "1.06" 4,80*0,625*0,50 |  | 1.5 | [12 empty] | VV | 2 | 2 | True | 0 | ROZPOCET
| VV |  | "1.07" 4,70*0,625*0,50 |  | 1.469 | [12 empty] | VV | 2 | 2 | True | 0 | ROZPOCET
| VV |  | "příčné zdi" | [14 empty] | VV | 2 | 1 | True | 0 | ROZPOCET
| VV |  | "1.04-1.02" 7,365*0,60*0,50 |  | 2.21 | [12 empty] | VV | 2 | 2 | True | 0 | ROZPOCET
| VV |  | "1.02-1.01" 7,365*0,550*0,50 |  | 2.025 | [12 empty] | VV | 2 | 2 | True | 0 | ROZPOCET
| VV |  | "1.01-1.06" 7,365*0,550*0,50 |  | 2.025 | [12 empty] | VV | 2 | 2 | True | 0 | ROZPOCET
| VV |  | "1.06-1.07" 7,365*0,60*0,50 |  | 2.21 | [12 empty] | VV | 2 | 2 | True | 0 | ROZPOCET
| VV |  | "1.14,1.12-1.8,1.10" 7,20*0,50*0,50 |  | 1.8 | [12 empty] | VV | 2 | 2 | True | 0 | ROZPOCET
| VV |  | Součet |  | 40.048 | [12 empty] | VV | 2 | 4 | True | 1 | ROZPOCET
| D | 3 | Svislé a kompletní konstrukce |  |  |  | 0 |  |  |  |  | 0 |  | 32.0385 |  | 0.0014798 | 1 | D | 1 |  |  |  | ROZPOCET | [6 empty] | 0
35 | K | 310238211 | Zazdívka otvorů pl přes 0,25 do 1 m2 ve zdivu nadzákladovém cihlami pálenými na MVC | m3 | 0.886 |  | 0 | CS ÚRS 2023 01 |  | základní |  | 0 | 1.8775 | 1.6635 | 0 | 0 | 4 | K | 2 |  |  |  | ROZPOCET | 0 | 0 | 0 | 0 | 0 | 1 | 0 | 4 | -1910806380
| PP |  | Zazdívka otvorů ve zdivu nadzákladovém cihlami pálenými plochy přes 0,25 m2 do 1 m2 na maltu vápenocementovou | [14 empty] | PP | 2
| Online PSC |  | https://podminky.urs.cz/item/CS_URS_2023_01/310238211 | [14 empty] | Online PSC | 2
| VV |  | "1.04 dozdění parapetu" | [14 empty] | VV | 2 | 1 | True | 0 | ROZPOCET
| VV |  | 1,49*(2,12-1,75)*0,90 |  | 0.496 | [12 empty] | VV | 2 | 2 | True | 0 | ROZPOCET
| VV |  | "2.14" 0,50*1,0*0,78 |  | 0.39 | [12 empty] | VV | 2 | 2 | True | 0 | ROZPOCET
| VV |  | 0,40*1,0*0,75 - odpočet | [14 empty] | VV | 2 | 1 | True | 0 | ROZPOCET
| VV |  | 0,70*1,0*0,75 - odpočet | [14 empty] | VV | 2 | 1 | True | 0 | ROZPOCET
| VV |  | Součet |  | 0.886 | [12 empty] | VV | 2 | 4 | True | 1 | ROZPOCET
36 | K | 310239211 | Zazdívka otvorů pl přes 1 do 4 m2 ve zdivu nadzákladovém cihlami pálenými na MVC | m3 | 3.192 |  | 0 | CS ÚRS 2023 01 |  | základní |  | 0 | 1.8775 | 5.993 | 0 | 0 | 4 | K | 2 |  |  |  | ROZPOCET | 0 | 0 | 0 | 0 | 0 | 1 | 0 | 4 | -1887008291
| PP |  | Zazdívka otvorů ve zdivu nadzákladovém cihlami pálenými plochy přes 1 m2 do 4 m2 na maltu vápenocementovou | [14 empty] | PP | 2
| Online PSC |  | https://podminky.urs.cz/item/CS_URS_2023_01/310239211 | [14 empty] | Online PSC | 2
| VV |  | "1.05" 0,80*2,0*0,78 |  | 1.248 | [12 empty] | VV | 2 | 2 | True | 0 | ROZPOCET
| VV |  | "1.03" 0,90*2,0*0,78 |  | 1.404 | [12 empty] | VV | 2 | 2 | True | 0 | ROZPOCET
| VV |  | 0,60*2,00*0,78 - odpočet | [14 empty] | VV | 2 | 1 | True | 0 | ROZPOCET
| VV |  | "2.12" 0,90*2,00*0,67 - odpočet | [14 empty] | VV | 2 | 1 | True | 0 | ROZPOCET
| VV |  | "2.13" 0,90*2,00*0,30 |  | 0.54 | [12 empty] | VV | 2 | 2 | True | 0 | ROZPOCET
| VV |  | Součet |  | 3.192 | [12 empty] | VV | 2 | 4 | True | 1 | ROZPOCET
37 | K | 311311951 | Nosná zeď z betonu prostého tř. C 20/25 | m3 | 0 |  | 0 | CS ÚRS 2023 01 |  | základní |  | 0 | 2.5019 | 0 | 0 | 0 | 4 | K | 2 |  |  |  | ROZPOCET | 0 | 0 | 0 | 0 | 0 | 1 | 0 | 4 | 1718061378
| PP |  | Nadzákladové zdi z betonu prostého nosné bez zvláštních nároků na vliv prostředí tř. C 20/25 | [14 empty] | PP | 2
| Online PSC |  | https://podminky.urs.cz/item/CS_URS_2023_01/311311951 | [14 empty] | Online PSC | 2
38 | K | 311351121 | Zřízení oboustranného bednění nosných nadzákladových zdí | m2 | 0 |  | 0 | CS ÚRS 2023 01 |  | základní |  | 0 | 0.00275 | 0 | 0 | 0 | 4 | K | 2 |  |  |  | ROZPOCET | 0 | 0 | 0 | 0 | 0 | 1 | 0 | 4 | -1676332586
| PP |  | Bednění nadzákladových zdí nosných rovné oboustranné za každou stranu zřízení | [14 empty] | PP | 2
| Online PSC |  | https://podminky.urs.cz/item/CS_URS_2023_01/311351121 | [14 empty] | Online PSC | 2
39 | K | 311351122 | Odstranění oboustranného bednění nosných nadzákladových zdí | m2 | 0 |  | 0 | CS ÚRS 2023 01 |  | základní |  | 0 | 0 | 0 | 0 | 0 | 4 | K | 2 |  |  |  | ROZPOCET | 0 | 0 | 0 | 0 | 0 | 1 | 0 | 4 | -68740668
| PP |  | Bednění nadzákladových zdí nosných rovné oboustranné za každou stranu odstranění | [14 empty] | PP | 2
| Online PSC |  | https://podminky.urs.cz/item/CS_URS_2023_01/311351122 | [14 empty] | Online PSC | 2
40 | K | 317234410 | Vyzdívka mezi nosníky z cihel pálených na MC | m3 | 1.194 |  | 0 | CS ÚRS 2023 01 |  | základní |  | 0 | 1.943 | 2.32 | 0 | 0 | 4 | K | 2 |  |  |  | ROZPOCET | 0 | 0 | 0 | 0 | 0 | 1 | 0 | 4 | -1856905789
| PP |  | Vyzdívka mezi nosníky cihlami pálenými na maltu cementovou | [14 empty] | PP | 2
| Online PSC |  | https://podminky.urs.cz/item/CS_URS_2023_01/317234410 | [14 empty] | Online PSC | 2
| VV |  | "1NP" | [14 empty] | VV | 2 | 1 | True | 0 | ROZPOCET
| VV |  | "1.04" | [14 empty] | VV | 2 | 1 | True | 0 | ROZPOCET
| VV |  | "okno1500/1500" 1,80*0,90*0,15*2 |  | 0.486 | [12 empty] | VV | 2 | 2 | True | 0 | ROZPOCET
| VV |  | "otvor 2300/2100" 2,60*0,63*0,15 - odpočet | [14 empty] | VV | 2 | 1 | True | 0 | ROZPOCET
| VV |  | "dveře 900/1970" 1,20*0,78*0,15*2 |  | 0.281 | [12 empty] | VV | 2 | 2 | True | 0 | ROZPOCET
| VV |  | " odpočet - dveře do m.č.118, druhé podtažení zůstává " | [14 empty] | VV | 2 | 1 | True | 0 | ROZPOCET
| VV |  | -1,2*0,78*0,15 |  | -0.14 | [12 empty] | VV | 2 | 2 | True | 0 | ROZPOCET
| VV |  | "1.03" | [14 empty] | VV | 2 | 1 | True | 0 | ROZPOCET
| VV |  | "otvor 1800/2300" 2,10*0,78*0,15 - odpočet | [14 empty] | VV | 2 | 1 | True | 0 | ROZPOCET
| VV |  | "1.01" | [14 empty] | VV | 2 | 1 | True | 0 | ROZPOCET
| VV |  | "dveře1500/2300" 1,80*0,78*0,15 - odpočet | [14 empty] | VV | 2 | 1 | True | 0 | ROZPOCET
| VV |  | "1.06" | [14 empty] | VV | 2 | 1 | True | 0 | ROZPOCET
| VV |  | "podávací okno 1100/600" 1,40*0,60*0,15 - odpočet | [14 empty] | VV | 2 | 1 | True | 0 | ROZPOCET
| VV |  | "1.16" | [14 empty] | VV | 2 | 1 | True | 0 | ROZPOCET
| VV |  | "otvor 1100/2300 " 1,40*0,78*0,15 - odpočet | [14 empty] | VV | 2 | 1 | True | 0 | ROZPOCET
| VV |  | "1.10" | [14 empty] | VV | 2 | 1 | True | 0 | ROZPOCET
| VV |  | "výklenek 1250/2100" 1,55*0,35*0,15 |  | 0.081 | [12 empty] | VV | 2 | 2 | True | 0 | ROZPOCET
| VV |  | "2NP" | [14 empty] | VV | 2 | 1 | True | 0 | ROZPOCET
| VV |  | "2.12" | [14 empty] | VV | 2 | 1 | True | 0 | ROZPOCET
| VV |  | "arkýře 1500/2500" 1,80*0,90*0,15*2 |  | 0.486 | [12 empty] | VV | 2 | 2 | True | 0 | ROZPOCET
| VV |  | "otvory 900/1970" 1,20*0,60*0,15*2 - odpočet | [14 empty] | VV | 2 | 1 | True | 0 | ROZPOCET
| VV |  | "2.12a" | [14 empty] | VV | 2 | 1 | True | 0 | ROZPOCET
| VV |  | "dveře 1500/1970" 1,80*0,60*0,15 - odpočet | [14 empty] | VV | 2 | 1 | True | 0 | ROZPOCET
| VV |  | "2.15a-2.16" | [14 empty] | VV | 2 | 1 | True | 0 | ROZPOCET
| VV |  | "dveře 900/1970" 1,20*0,55*0,15 - odpočet | [14 empty] | VV | 2 | 1 | True | 0 | ROZPOCET
| VV |  | "2.16" | [14 empty] | VV | 2 | 1 | True | 0 | ROZPOCET
| VV |  | "dveře1500/1970" 1,80*0,60*0,15 - odpočet | [14 empty] | VV | 2 | 1 | True | 0 | ROZPOCET
| VV |  | "otvor 900/2100" 1,20*0,60*0,15 - odpočet | [14 empty] | VV | 2 | 1 | True | 0 | ROZPOCET
| VV |  | "2.09" | [14 empty] | VV | 2 | 1 | True | 0 | ROZPOCET
| VV |  | "dveře 700/1970" 1,00*0,75*0,15 - odpočet | [14 empty] | VV | 2 | 1 | True | 0 | ROZPOCET
| VV |  | "2.10" | [14 empty] | VV | 2 | 1 | True | 0 | ROZPOCET
| VV |  | "dveře 700/1970" 1,00*0,75*0,15 - odpočet | [14 empty] | VV | 2 | 1 | True | 0 | ROZPOCET
| VV |  | Součet |  | 1.194 | [12 empty] | VV | 2 | 4 | True | 1 | ROZPOCET
41 | K | 317944321 | Válcované nosníky do č.12 dodatečně osazované do připravených otvorů | t | 0.611 |  | 0 | CS ÚRS 2023 01 |  | základní |  | 0 | 1.09 | 0.66599 | 0 | 0 | 4 | K | 2 |  |  |  | ROZPOCET | 0 | 0 | 0 | 0 | 0 | 1 | 0 | 4 | -1961803105
| PP |  | Válcované nosníky dodatečně osazované do připravených otvorů bez zazdění hlav do č. 12 | [14 empty] | PP | 2
| Online PSC |  | https://podminky.urs.cz/item/CS_URS_2023_01/317944321 | [14 empty] | Online PSC | 2
| VV |  | "1NP" | [14 empty] | VV | 2 | 1 | True | 0 | ROZPOCET
| VV |  | "1.04" | [14 empty] | VV | 2 | 1 | True | 0 | ROZPOCET
| VV |  | "okno1500/1500" 1,80*6*2 |  | 21.6 | [12 empty] | VV | 2 | 2 | True | 0 | ROZPOCET
| VV |  | "otvor 2300/2100" 2,60*4 - odpočet | [14 empty] | VV | 2 | 1 | True | 0 | ROZPOCET
| VV |  | "dveře 900/1970" 1,20*6*2 |  | 14.4 | [12 empty] | VV | 2 | 2 | True | 0 | ROZPOCET
| VV |  | " odpočet - dveře do m.č.118, druhé podtažení zůstává " | [14 empty] | VV | 2 | 1 | True | 0 | ROZPOCET
| VV |  | -1,2*6*1 |  | -7.2 | [12 empty] | VV | 2 | 2 | True | 0 | ROZPOCET
| VV |  | "1.03" | [14 empty] | VV | 2 | 1 | True | 0 | ROZPOCET
| VV |  | "otvor 1800/2300" 2,10*6 - odpočet | [14 empty] | VV | 2 | 1 | True | 0 | ROZPOCET
| VV |  | "1.01" | [14 empty] | VV | 2 | 1 | True | 0 | ROZPOCET
| VV |  | "dveře1500/2300" 1,80*6 - odpočet | [14 empty] | VV | 2 | 1 | True | 0 | ROZPOCET
| VV |  | "1.06" | [14 empty] | VV | 2 | 1 | True | 0 | ROZPOCET
| VV |  | "podávací okno 1100/600" 1,40*4 - odpočet " | [14 empty] | VV | 2 | 1 | True | 0 | ROZPOCET
| VV |  | "1.16" | [14 empty] | VV | 2 | 1 | True | 0 | ROZPOCET
| VV |  | "otvor 1100/2300 " 1,40*6 - odpočet | [14 empty] | VV | 2 | 1 | True | 0 | ROZPOCET
| VV |  | "1.10" | [14 empty] | VV | 2 | 1 | True | 0 | ROZPOCET
| VV |  | "výklenek 1250/2100" 1,55*3 |  | 4.65 | [12 empty] | VV | 2 | 2 | True | 0 | ROZPOCET
| VV |  | "2NP" | [14 empty] | VV | 2 | 1 | True | 0 | ROZPOCET
| VV |  | "2.12" | [14 empty] | VV | 2 | 1 | True | 0 | ROZPOCET
| VV |  | "arkýře 1500/2500" 1,80*6*2 |  | 21.6 | [12 empty] | VV | 2 | 2 | True | 0 | ROZPOCET
| VV |  | "otvory 900/1970" 1,20*4*2 - odpočet | [14 empty] | VV | 2 | 1 | True | 0 | ROZPOCET
| VV |  | "2.12a" | [14 empty] | VV | 2 | 1 | True | 0 | ROZPOCET
| VV |  | "dveře 1500/1970" 1,80*6 - odpočet | [14 empty] | VV | 2 | 1 | True | 0 | ROZPOCET
| VV |  | "2.15a-2.16" | [14 empty] | VV | 2 | 1 | True | 0 | ROZPOCET
| VV |  | "dveře 900/1970" 1,20*4 - odpočet | [14 empty] | VV | 2 | 1 | True | 0 | ROZPOCET
| VV |  | "2.16" | [14 empty] | VV | 2 | 1 | True | 0 | ROZPOCET
| VV |  | "dveře1500/1970" 1,80*6 - odpočet | [14 empty] | VV | 2 | 1 | True | 0 | ROZPOCET
| VV |  | "otvor 900/2100" 1,20*6 - odpočet | [14 empty] | VV | 2 | 1 | True | 0 | ROZPOCET
| VV |  | "2.09" | [14 empty] | VV | 2 | 1 | True | 0 | ROZPOCET
| VV |  | "dveře 700/1970" 1,00*6 - odpočet | [14 empty] | VV | 2 | 1 | True | 0 | ROZPOCET
| VV |  | "2.10" | [14 empty] | VV | 2 | 1 | True | 0 | ROZPOCET
| VV |  | "dveře 700/1970" 1,00*6 - odpočet | [14 empty] | VV | 2 | 1 | True | 0 | ROZPOCET
| VV |  | Součet |  | 55.05 | [12 empty] | VV | 2 | 4 | True | 0 | ROZPOCET
| VV |  | "I120" 55,05*0,01110 |  | 0.611 | [12 empty] | VV | 2 | 2 | True | 1 | ROZPOCET
42 | K | 319201321 | Vyrovnání nerovného povrchu zdiva tl do 30 mm maltou | m2 | 96.424 |  | 0 | CS ÚRS 2023 01 |  | základní |  | 0 | 0.02857 | 2.7548 | 0 | 0 | 4 | K | 2 |  |  |  | ROZPOCET | 0 | 0 | 0 | 0 | 0 | 1 | 0 | 4 | -820678378
| PP |  | Vyrovnání nerovného povrchu vnitřního i vnějšího zdiva bez odsekání vadných cihel, maltou (s dodáním hmot) tl. do 30 mm | [14 empty] | PP | 2
| Online PSC |  | https://podminky.urs.cz/item/CS_URS_2023_01/319201321 | [14 empty] | Online PSC | 2
| VV |  | "ostění a nadpraží oken v uliční fasádě" | [14 empty] | VV | 2 | 1 | True | 0 | ROZPOCET
| VV |  | "1NP" | [14 empty] | VV | 2 | 1 | True | 0 | ROZPOCET
| VV |  | (1,49+1,75*2)*0,87*8 |  | 34.73 | [12 empty] | VV | 2 | 2 | True | 0 | ROZPOCET
| VV |  | "2NP" | [14 empty] | VV | 2 | 1 | True | 0 | ROZPOCET
| VV |  | (1,50+2,10*2)*0,87*9 |  | 44.631 | [12 empty] | VV | 2 | 2 | True | 0 | ROZPOCET
| VV |  | Mezisoučet |  | 79.361 | [12 empty] | VV | 2 | 3 | True | 0 | ROZPOCET
| VV |  | "ostění a nadpraží vybouraných otvorů" | [14 empty] | VV | 2 | 1 | True | 0 | ROZPOCET
| VV |  | "1NP" | [14 empty] | VV | 2 | 1 | True | 0 | ROZPOCET
| VV |  | "1.04-okno1500/1500" (1,50+2*1,50)*0,90*2 |  | 8.1 | [12 empty] | VV | 2 | 2 | True | 0 | ROZPOCET
| VV |  | "-otvor2300/2100" (2,30+2*2,10)*0,60 - odpočet | [14 empty] | VV | 2 | 1 | True | 0 | ROZPOCET
| VV |  | "1.06-otvor1100/600" (1,10+2*0,60)*0,605 - odpočet | [14 empty] | VV | 2 | 1 | True | 0 | ROZPOCET
| VV |  | "-otvor 1800/2300" (1,80+2*2,30)*0,775 - odpočet | [14 empty] | VV | 2 | 1 | True | 0 | ROZPOCET
| VV |  | "1.10-nika1250/2100" (1,25+2*2,10)*0,35+1,25*2,10 |  | 4.533 | [12 empty] | VV | 2 | 2 | True | 0 | ROZPOCET
| VV |  | "2NP" | [14 empty] | VV | 2 | 1 | True | 0 | ROZPOCET
| VV |  | "2.12-otvor1500/2500" (1,50+2*2,50)*0,90*2 - odpočet | [14 empty] | VV | 2 | 1 | True | 0 | ROZPOCET
| VV |  | "otvor 900/1970" (0,90+2*1,97)*0,70*2 - odpočet | [14 empty] | VV | 2 | 1 | True | 0 | ROZPOCET
| VV |  | "2.15a-nika1000/2100" (1,10+2*2,10)*0,40+1,10*2,10 |  | 4.43 | [12 empty] | VV | 2 | 2 | True | 0 | ROZPOCET
| VV |  | "2.16" "-otvor 900/2100" (0,90+2*2,10)*0,70 - odpočet | [14 empty] | VV | 2 | 1 | True | 0 | ROZPOCET
| VV |  | Mezisoučet |  | 17.063 | [12 empty] | VV | 2 | 3 | True | 0 | ROZPOCET
| VV |  | Součet |  | 96.424 | [12 empty] | VV | 2 | 4 | True | 1 | ROZPOCET
43 | K | 319202114 | Dodatečná izolace zdiva tl přes 450 do 600 mm nízkotlakou injektáží silikonovou mikroemulzí | m | 60.53 |  | 0 | CS ÚRS 2023 01 |  | základní |  | 0 | 0.00119 | 0.072031 | 1e-05 | 0.0006053 | 4 | K | 2 |  |  |  | ROZPOCET | 0 | 0 | 0 | 0 | 0 | 1 | 0 | 4 | 1261335534
| PP |  | Dodatečná izolace zdiva injektáží nízkotlakou metodou silikonovou mikroemulzí, tloušťka zdiva přes 450 do 600 mm | [14 empty] | PP | 2
| Online PSC |  | https://podminky.urs.cz/item/CS_URS_2023_01/319202114 | [14 empty] | Online PSC | 2
| VV |  | "střední zdi" | [14 empty] | VV | 2 | 1 | True | 0 | ROZPOCET
| VV |  | (6,29-2,0)+0,60+4,75+0,53+3,10+0,53+4,78+0,60+4,74 |  | 23.92 | [12 empty] | VV | 2 | 2 | True | 0 | ROZPOCET
| VV |  | 7,38+7,18+(3,385+0,65+3,34)*2 |  | 29.31 | [12 empty] | VV | 2 | 2 | True | 0 | ROZPOCET
| VV |  | "schodiště" | [14 empty] | VV | 2 | 1 | True | 0 | ROZPOCET
| VV |  | 3,10+4,20 |  | 7.3 | [12 empty] | VV | 2 | 2 | True | 0 | ROZPOCET
| VV |  | Součet |  | 60.53 | [12 empty] | VV | 2 | 4 | True | 1 | ROZPOCET
44 | K | 319202115 | Dodatečná izolace zdiva tl přes 600 do 900 mm nízkotlakou injektáží silikonovou mikroemulzí | m | 83.445 |  | 0 | CS ÚRS 2023 01 |  | základní |  | 0 | 0.00178 | 0.14853 | 1e-05 | 0.00083445 | 4 | K | 2 |  |  |  | ROZPOCET | 0 | 0 | 0 | 0 | 0 | 1 | 0 | 4 | -1709872900
| PP |  | Dodatečná izolace zdiva injektáží nízkotlakou metodou silikonovou mikroemulzí, tloušťka zdiva přes 600 do 900 mm | [14 empty] | PP | 2
| Online PSC |  | https://podminky.urs.cz/item/CS_URS_2023_01/319202115 | [14 empty] | Online PSC | 2
| VV |  | "obvodové zdi" | [14 empty] | VV | 2 | 1 | True | 0 | ROZPOCET
| VV |  | 11,86+25,21+8,355+8,93+(8,16-0,80-0,90)+4,10+15,33+3,20 |  | 83.445 | [12 empty] | VV | 2 | 2 | True | 1 | ROZPOCET
45 | K | 319202116 | Dodatečná izolace zdiva tl přes 900 do 1200 mm nízkotlakou injektáží silikonovou mikroemulzí | m | 4 |  | 0 | CS ÚRS 2023 01 |  | základní |  | 0 | 0.00219 | 0.00876 | 1e-05 | 4e-05 | 4 | K | 2 |  |  |  | ROZPOCET | 0 | 0 | 0 | 0 | 0 | 1 | 0 | 4 | 1166195810
| PP |  | Dodatečná izolace zdiva injektáží nízkotlakou metodou silikonovou mikroemulzí, tloušťka zdiva přes 900 do 1 200 mm | [14 empty] | PP | 2
| Online PSC |  | https://podminky.urs.cz/item/CS_URS_2023_01/319202116 | [14 empty] | Online PSC | 2
| VV |  | "komínová tělesa" | [14 empty] | VV | 2 | 1 | True | 0 | ROZPOCET
| VV |  | 2,00*2 |  | 4 | [12 empty] | VV | 2 | 2 | True | 1 | ROZPOCET
46 | K | 319202331 | Vyrovnání nerovného povrchu zdiva tl přes 80 do 150 mm přizděním | m2 | 35.58 |  | 0 | CS ÚRS 2023 01 |  | základní |  | 0 | 0.11576 | 4.1187 | 0 | 0 | 4 | K | 2 |  |  |  | ROZPOCET | 0 | 0 | 0 | 0 | 0 | 1 | 0 | 4 | 1798170606
| PP |  | Vyrovnání nerovného povrchu vnitřního i vnějšího zdiva přizděním, tl. přes 80 do 150 mm | [14 empty] | PP | 2
| Online PSC |  | https://podminky.urs.cz/item/CS_URS_2023_01/319202331 | [14 empty] | Online PSC | 2
| VV |  | severní stěna- předpokládaný rozsah doplnění zvětralého a poškozeného zdiva30% | [14 empty] | VV | 2 | 1 | True | 0 | ROZPOCET
| VV |  | 11,86*7,50 |  | 88.95 | [12 empty] | VV | 2 | 2 | True | 0 | ROZPOCET
| VV |  | 11,86*5,0/2 |  | 29.65 | [12 empty] | VV | 2 | 2 | True | 0 | ROZPOCET
| VV |  | Součet |  | 118.6 | [12 empty] | VV | 2 | 4 | True | 0 | ROZPOCET
| VV |  | 118,6*0,3 |  | 35.58 | [12 empty] | VV | 2 | 2 | True | 1 | ROZPOCET
47 | K | 342272245 | Příčka z pórobetonových hladkých tvárnic na tenkovrstvou maltu tl 150 mm | m2 | 0.855 |  | 0 | CS ÚRS 2023 01 |  | základní |  | 0 | 0.07921 | 0.067725 | 0 | 0 | 4 | K | 2 |  |  |  | ROZPOCET | 0 | 0 | 0 | 0 | 0 | 1 | 0 | 4 | -1659000434
| PP |  | Příčky z pórobetonových tvárnic hladkých na tenké maltové lože objemová hmotnost do 500 kg/m3, tloušťka příčky 150 mm | [14 empty] | PP | 2
| Online PSC |  | https://podminky.urs.cz/item/CS_URS_2023_01/342272245 | [14 empty] | Online PSC | 2
| VV |  | sokl pod skřínky dle pozadavku interieru | [14 empty] | VV | 2 | 1 | True | 0 | ROZPOCET
| VV |  | 2.15, 2.15a | [14 empty] | VV | 2 | 1 | True | 0 | ROZPOCET
| VV |  | ((3,75-0,9)*0,15)*2 |  | 0.855 | [12 empty] | VV | 2 | 2 | True | 1 | ROZPOCET
48 | K | 342291121 | Ukotvení příček k cihelným konstrukcím plochými kotvami | m | 1.5 |  | 0 | CS ÚRS 2023 01 |  | základní |  | 0 | 0.00013 | 0.000195 | 0 | 0 | 4 | K | 2 |  |  |  | ROZPOCET | 0 | 0 | 0 | 0 | 0 | 1 | 0 | 4 | -875499258
| PP |  | Ukotvení příček plochými kotvami, do konstrukce cihelné | [14 empty] | PP | 2
| Online PSC |  | https://podminky.urs.cz/item/CS_URS_2023_01/342291121 | [14 empty] | Online PSC | 2
| VV |  | "1.07 polopříčka instalační" 1,50 |  | 1.5 | [12 empty] | VV | 2 | 2 | True | 1 | ROZPOCET
49 | K | 346244381 | Plentování jednostranné v do 200 mm válcovaných nosníků cihlami | m2 | 3.98 |  | 0 | CS ÚRS 2023 01 |  | základní |  | 0 | 0.17818 | 0.70916 | 0 | 0 | 4 | K | 2 |  |  |  | ROZPOCET | 0 | 0 | 0 | 0 | 0 | 1 | 0 | 4 | -253970972
| PP |  | Plentování ocelových válcovaných nosníků jednostranné cihlami na maltu, výška stojiny do 200 mm | [14 empty] | PP | 2
| Online PSC |  | https://podminky.urs.cz/item/CS_URS_2023_01/346244381 | [14 empty] | Online PSC | 2
| VV |  | "1NP" | [14 empty] | VV | 2 | 1 | True | 0 | ROZPOCET
| VV |  | "1.04" | [14 empty] | VV | 2 | 1 | True | 0 | ROZPOCET
| VV |  | "okno1500/1500" 1,80*2*2 |  | 7.2 | [12 empty] | VV | 2 | 2 | True | 0 | ROZPOCET
| VV |  | "otvor 2300/2100" 2,60*2 - odpočet | [14 empty] | VV | 2 | 1 | True | 0 | ROZPOCET
| VV |  | "dveře 900/1970" 1,20*2*2 |  | 4.8 | [12 empty] | VV | 2 | 2 | True | 0 | ROZPOCET
| VV |  | " odpočet - dveře do m.č.118, druhé podtažení zůstává " | [14 empty] | VV | 2 | 1 | True | 0 | ROZPOCET
| VV |  | -1,2*2*1 |  | -2.4 | [12 empty] | VV | 2 | 2 | True | 0 | ROZPOCET
| VV |  | "1.03" | [14 empty] | VV | 2 | 1 | True | 0 | ROZPOCET
| VV |  | "otvor 1800/2300" 2,10*2 - odpočet | [14 empty] | VV | 2 | 1 | True | 0 | ROZPOCET
| VV |  | "1.01" | [14 empty] | VV | 2 | 1 | True | 0 | ROZPOCET
| VV |  | "dveře1500/2300" 1,80*2 - odpočet | [14 empty] | VV | 2 | 1 | True | 0 | ROZPOCET
| VV |  | "1.06" | [14 empty] | VV | 2 | 1 | True | 0 | ROZPOCET
| VV |  | "podávací okno 1100/600" 1,40*2 - odpočet | [14 empty] | VV | 2 | 1 | True | 0 | ROZPOCET
| VV |  | "1.16" | [14 empty] | VV | 2 | 1 | True | 0 | ROZPOCET
| VV |  | "otvor 1100/2300 " 1,40*2 - odpočet | [14 empty] | VV | 2 | 1 | True | 0 | ROZPOCET
| VV |  | "1.10" | [14 empty] | VV | 2 | 1 | True | 0 | ROZPOCET
| VV |  | "výklenek 1250/2100" 1,55*2 |  | 3.1 | [12 empty] | VV | 2 | 2 | True | 0 | ROZPOCET
| VV |  | "2NP" | [14 empty] | VV | 2 | 1 | True | 0 | ROZPOCET
| VV |  | "2.12" | [14 empty] | VV | 2 | 1 | True | 0 | ROZPOCET
| VV |  | "arkýře 1500/2500" 1,80*2*2 |  | 7.2 | [12 empty] | VV | 2 | 2 | True | 0 | ROZPOCET
| VV |  | "otvory 900/1970" 1,20*2*2 - odpočet | [14 empty] | VV | 2 | 1 | True | 0 | ROZPOCET
| VV |  | "2.12a" | [14 empty] | VV | 2 | 1 | True | 0 | ROZPOCET
| VV |  | "dveře 1500/1970" 1,80*2 - odpočet | [14 empty] | VV | 2 | 1 | True | 0 | ROZPOCET
| VV |  | "2.15a-2.16" | [14 empty] | VV | 2 | 1 | True | 0 | ROZPOCET
| VV |  | "dveře 900/1970" 1,20*2 - odpočet | [14 empty] | VV | 2 | 1 | True | 0 | ROZPOCET
| VV |  | "2.16" | [14 empty] | VV | 2 | 1 | True | 0 | ROZPOCET
| VV |  | "dveře1500/1970" 1,80*2 - odpočet | [14 empty] | VV | 2 | 1 | True | 0 | ROZPOCET
| VV |  | "otvor 900/2100" 1,20*2 - odpočet | [14 empty] | VV | 2 | 1 | True | 0 | ROZPOCET
| VV |  | "2.09" | [14 empty] | VV | 2 | 1 | True | 0 | ROZPOCET
| VV |  | "dveře 700/1970" 1,00*2 - odpočet | [14 empty] | VV | 2 | 1 | True | 0 | ROZPOCET
| VV |  | "2.10" | [14 empty] | VV | 2 | 1 | True | 0 | ROZPOCET
| VV |  | "dveře 700/1970" 1,00*2 - odpočet | [14 empty] | VV | 2 | 1 | True | 0 | ROZPOCET
| VV |  | Součet |  | 19.9 | [12 empty] | VV | 2 | 4 | True | 0 | ROZPOCET
| VV |  | 19,9*0,20 |  | 3.98 | [12 empty] | VV | 2 | 2 | True | 1 | ROZPOCET
50 | K | 349231811 | Přizdívka ostění s ozubem z cihel tl přes 80 do 150 mm | m2 | 24.023 |  | 0 | CS ÚRS 2023 01 |  | základní |  | 0 | 0.26723 | 6.4197 | 0 | 0 | 4 | K | 2 |  |  |  | ROZPOCET | 0 | 0 | 0 | 0 | 0 | 1 | 0 | 4 | -952776450
| PP |  | Přizdívka z cihel ostění s ozubem ve vybouraných otvorech, s vysekáním kapes pro zavázaní přes 80 do 150 mm | [14 empty] | PP | 2
| Online PSC |  | https://podminky.urs.cz/item/CS_URS_2023_01/349231811 | [14 empty] | Online PSC | 2
| VV |  | "ostění a nadpraží vybouraných otvorů" | [14 empty] | VV | 2 | 1 | True | 0 | ROZPOCET
| VV |  | "1NP" | [14 empty] | VV | 2 | 1 | True | 0 | ROZPOCET
| VV |  | "1.03-otvor1070/2100" (1,07+2*2,10)*0,775 |  | 4.084 | [12 empty] | VV | 2 | 2 | True | 0 | ROZPOCET
| VV |  | "-otvor1050/2100" (1,05+2*2,10)*0,775 |  | 4.069 | [12 empty] | VV | 2 | 2 | True | 0 | ROZPOCET
| VV |  | "1.01" | [14 empty] | VV | 2 | 1 | True | 0 | ROZPOCET
| VV |  | "-otvor 1600/2300" (1,60+2*2,30)*0,775 |  | 4.805 | [12 empty] | VV | 2 | 2 | True | 0 | ROZPOCET
| VV |  | "2NP" | [14 empty] | VV | 2 | 1 | True | 0 | ROZPOCET
| VV |  | "2.12a -otvor1700/2100" (1,70+2*2,10)*0,70 |  | 4.13 | [12 empty] | VV | 2 | 2 | True | 0 | ROZPOCET
| VV |  | "2.15a" "otvor 900/2100" (0,90+2*2,10)*0,55 |  | 2.805 | [12 empty] | VV | 2 | 2 | True | 0 | ROZPOCET
| VV |  | "2.16-otvor1700/2100" (1,70+2*2,10)*0,70 |  | 4.13 | [12 empty] | VV | 2 | 2 | True | 0 | ROZPOCET
| VV |  | Součet |  | 24.023 | [12 empty] | VV | 2 | 4 | True | 1 | ROZPOCET
51 | K | 3492358R | Doplnění zdiva zvětralého plošné | m2 | 51.12 |  | 0 |  |  | základní |  | 0 | 0.13882 | 7.0965 | 0 | 0 | 4 | K | 2 |  |  |  | ROZPOCET | 0 | 0 | 0 | 0 | 0 | 1 | 0 | 4 | -1246800378
| PP |  | Doplnění zdiva zvětralého plošné | [14 empty] | PP | 2
| P |  | Poznámka k položce: vč. očištění , provázaní zdíva a přespárování | [14 empty] | P | 2
| VV |  | severní stěna- předpokládaný rozsah doplnění zvětralého a poškozeného zdiva30% | [14 empty] | VV | 2 | 1 | True | 0 | ROZPOCET
| VV |  | "severní fasáda 30%" | [14 empty] | VV | 2 | 1 | True | 0 | ROZPOCET
| VV |  | (11,86*7,50+11,86*5,0/2)*0,30 |  | 35.58 | [12 empty] | VV | 2 | 2 | True | 0 | ROZPOCET
| VV |  | "uliční fasáda" | [14 empty] | VV | 2 | 1 | True | 0 | ROZPOCET
| VV |  | 25,90*2,0*0,30 |  | 15.54 | [12 empty] | VV | 2 | 2 | True | 0 | ROZPOCET
| VV |  | Součet |  | 51.12 | [12 empty] | VV | 2 | 4 | True | 1 | ROZPOCET
| D | 4 | Vodorovné konstrukce |  |  |  | 0 |  |  |  |  | 0 |  | 15.2044 |  | 0 | 1 | D | 1 |  |  |  | ROZPOCET | [6 empty] | 0
52 | K | 411324646 | Stropy deskové ze ŽB pohledového tř. C 30/37 | m3 | 5.984 |  | 0 | CS ÚRS 2023 01 |  | základní |  | 0 | 2.502 | 14.972 | 0 | 0 | 4 | K | 2 |  |  |  | ROZPOCET | 0 | 0 | 0 | 0 | 0 | 1 | 0 | 4 | 712772452
| PP |  | Stropy z betonu železového (bez výztuže) pohledového stropů deskových, plochých střech, desek balkonových, desek hřibových stropů včetně hlavic hřibových sloupů tř. C 30/37 | [14 empty] | PP | 2
| Online PSC |  | https://podminky.urs.cz/item/CS_URS_2023_01/411324646 | [14 empty] | Online PSC | 2
| VV |  | "pro ŽB deska arkýře - podlaha + strop" | [14 empty] | VV | 2 | 1 | True | 0 | ROZPOCET
| VV |  | (0,70+0,16+0,90)*1,70*0,25*2*2*2 |  | 5.984 | [12 empty] | VV | 2 | 2 | True | 1 | ROZPOCET
53 | K | 411351011 | Zřízení bednění stropů deskových tl přes 5 do 25 cm bez podpěrné kce | m2 | 3.42 |  | 0 | CS ÚRS 2023 01 |  | základní |  | 0 | 0.00533 | 0.018229 | 0 | 0 | 4 | K | 2 |  |  |  | ROZPOCET | 0 | 0 | 0 | 0 | 0 | 1 | 0 | 4 | -1954800758
| PP |  | Bednění stropních konstrukcí - bez podpěrné konstrukce desek tloušťky stropní desky přes 5 do 25 cm zřízení | [14 empty] | PP | 2
| Online PSC |  | https://podminky.urs.cz/item/CS_URS_2023_01/411351011 | [14 empty] | Online PSC | 2
| VV |  | "arkýř" (1,70+2*(0,70+0,16))*0,25*2*2 |  | 3.42 | [12 empty] | VV | 2 | 2 | True | 1 | ROZPOCET
54 | K | 411351012 | Odstranění bednění stropů deskových tl přes 5 do 25 cm bez podpěrné kce | m2 | 3.42 |  | 0 | CS ÚRS 2023 01 |  | základní |  | 0 | 0 | 0 | 0 | 0 | 4 | K | 2 |  |  |  | ROZPOCET | 0 | 0 | 0 | 0 | 0 | 1 | 0 | 4 | -831227280
| PP |  | Bednění stropních konstrukcí - bez podpěrné konstrukce desek tloušťky stropní desky přes 5 do 25 cm odstranění | [14 empty] | PP | 2
| Online PSC |  | https://podminky.urs.cz/item/CS_URS_2023_01/411351012 | [14 empty] | Online PSC | 2
55 | K | 411354209 | Bednění stropů ztracené z hraněných trapézových vln v 40 mm plech lesklý tl 1,0 mm | m2 | 11.968 |  | 0 | CS ÚRS 2023 01 |  | základní |  | 0 | 0.00894 | 0.10699 | 0 | 0 | 4 | K | 2 |  |  |  | ROZPOCET | 0 | 0 | 0 | 0 | 0 | 1 | 0 | 4 | 1142148066
| PP |  | Bednění stropů ztracené ocelové žebrované ze širokých tenkostěnných ohýbaných profilů (hraněných trapézových vln), bez úpravy povrchu otevřeného podhledu, bez podpěrné konstrukce, s osazením nasucho na zdech do připravených ozubů, popř. na rovných zdech, trámech, průvlacích, do traverz s povrchem lesklým, výšky vln 40 mm, tl. plechu 1,00 mm | [14 empty] | PP | 2
| Online PSC |  | https://podminky.urs.cz/item/CS_URS_2023_01/411354209 | [14 empty] | Online PSC | 2
| VV |  | "arkýře" | [14 empty] | VV | 2 | 1 | True | 0 | ROZPOCET
| VV |  | 1,70*(0,70+0,16+0,90)*2*2 |  | 11.968 | [12 empty] | VV | 2 | 2 | True | 1 | ROZPOCET
56 | K | 411354313 | Zřízení podpěrné konstrukce stropů výšky do 4 m tl přes 15 do 25 cm | m2 | 5.848 |  | 0 | CS ÚRS 2023 01 |  | základní |  | 0 | 0.00088 | 0.0051462 | 0 | 0 | 4 | K | 2 |  |  |  | ROZPOCET | 0 | 0 | 0 | 0 | 0 | 1 | 0 | 4 | 783359937
| PP |  | Podpěrná konstrukce stropů - desek, kleneb a skořepin výška podepření do 4 m tloušťka stropu přes 15 do 25 cm zřízení | [14 empty] | PP | 2
| Online PSC |  | https://podminky.urs.cz/item/CS_URS_2023_01/411354313 | [14 empty] | Online PSC | 2
| VV |  | "arkýře" 1,70*0,86*2*2 |  | 5.848 | [12 empty] | VV | 2 | 2 | True | 1 | ROZPOCET
57 | K | 411354314 | Odstranění podpěrné konstrukce stropů výšky do 4 m tl přes 15 do 25 cm | m2 | 5.848 |  | 0 | CS ÚRS 2023 01 |  | základní |  | 0 | 0 | 0 | 0 | 0 | 4 | K | 2 |  |  |  | ROZPOCET | 0 | 0 | 0 | 0 | 0 | 1 | 0 | 4 | -1964745499
| PP |  | Podpěrná konstrukce stropů - desek, kleneb a skořepin výška podepření do 4 m tloušťka stropu přes 15 do 25 cm odstranění | [14 empty] | PP | 2
| Online PSC |  | https://podminky.urs.cz/item/CS_URS_2023_01/411354314 | [14 empty] | Online PSC | 2
58 | K | 411362021 | Výztuž stropů svařovanými sítěmi Kari | t | 0.096 |  | 0 | CS ÚRS 2023 01 |  | základní |  | 0 | 1.0628 | 0.10203 | 0 | 0 | 4 | K | 2 |  |  |  | ROZPOCET | 0 | 0 | 0 | 0 | 0 | 1 | 0 | 4 | 1445644301
| PP |  | Výztuž stropů prostě uložených, vetknutých, spojitých, deskových, trámových (žebrových, kazetových), s keramickými a jinými vložkami, konsolových nebo balkonových, hřibových včetně hlavic hřibových sloupů, plochých střech a pro zavěšení železobetonových podhledů ze svařovaných sítí z drátů typu KARI | [14 empty] | PP | 2
| Online PSC |  | https://podminky.urs.cz/item/CS_URS_2023_01/411362021 | [14 empty] | Online PSC | 2
| VV |  | "podlaha astrp arkýřů" | [14 empty] | VV | 2 | 1 | True | 0 | ROZPOCET
| VV |  | 1,70*(0,70+0,16+0,90)*0,008*2*2 |  | 0.096 | [12 empty] | VV | 2 | 2 | True | 1 | ROZPOCET
| D | 5 | Komunikace pozemní |  |  |  | 0 |  |  |  |  | 0 |  | 19.7061 |  | 0 | 1 | D | 1 |  |  |  | ROZPOCET | [6 empty] | 0
59 | K | 564750011 | Podklad z kameniva hrubého drceného vel. 8-16 mm plochy přes 100 m2 tl 150 mm | m2 | 38 |  | 0 | CS ÚRS 2023 01 |  | základní |  | 0 | 0.299 | 11.362 | 0 | 0 | 4 | K | 2 |  |  |  | ROZPOCET | 0 | 0 | 0 | 0 | 0 | 1 | 0 | 4 | 1245875433
| PP |  | Podklad nebo kryt z kameniva hrubého drceného vel. 8-16 mm s rozprostřením a zhutněním plochy přes 100 m2, po zhutnění tl. 150 mm | [14 empty] | PP | 2
| Online PSC |  | https://podminky.urs.cz/item/CS_URS_2023_01/564750011 | [14 empty] | Online PSC | 2
| VV |  | "zpětné nový chodník -zámková dlažba" 27,0 |  | 27 | [12 empty] | VV | 2 | 2 | True | 0 | ROZPOCET
| VV |  | "kostky" 11,0*1,0 |  | 11 | [12 empty] | VV | 2 | 2 | True | 0 | ROZPOCET
| VV |  | Součet |  | 38 | [12 empty] | VV | 2 | 4 | True | 1 | ROZPOCET
60 | K | 591111111 | Kladení dlažby z kostek velkých z kamene do lože z kameniva těženého tl 50 mm | m2 | 19.31 |  | 0 | CS ÚRS 2023 01 |  | základní |  | 0 | 0.1837 | 3.5472 | 0 | 0 | 4 | K | 2 |  |  |  | ROZPOCET | 0 | 0 | 0 | 0 | 0 | 1 | 0 | 4 | 1160583778
| PP |  | Kladení dlažby z kostek s provedením lože do tl. 50 mm, s vyplněním spár, s dvojím beraněním a se smetením přebytečného materiálu na krajnici velkých z kamene, do lože z kameniva těženého | [14 empty] | PP | 2
| Online PSC |  | https://podminky.urs.cz/item/CS_URS_2023_01/591111111 | [14 empty] | Online PSC | 2
| VV |  | přídlažby ve dvorní části | [14 empty] | VV | 2 | 1 | True | 0 | ROZPOCET
| VV |  | (11,2+8,0+8,5)*0,3 |  | 8.31 | [12 empty] | VV | 2 | 2 | True | 0 | ROZPOCET
| VV |  | 11,0*1,0 "osadí se původní" |  | 11 | [12 empty] | VV | 2 | 2 | True | 0 | ROZPOCET
| VV |  | Součet |  | 19.31 | [12 empty] | VV | 2 | 4 | True | 1 | ROZPOCET
61 | K | 591411111 | Kladení dlažby z mozaiky jednobarevné komunikací pro pěší lože z kameniva | m2 | 8.31 |  | 0 | CS ÚRS 2023 01 |  | základní |  | 0 | 0.167 | 1.3878 | 0 | 0 | 4 | K | 2 |  |  |  | ROZPOCET | 0 | 0 | 0 | 0 | 0 | 1 | 0 | 4 | -694155953
| PP |  | Kladení dlažby z mozaiky komunikací pro pěší s vyplněním spár, s dvojím beraněním a se smetením přebytečného materiálu na vzdálenost do 3 m jednobarevné, s ložem tl. do 40 mm z kameniva | [14 empty] | PP | 2
| Online PSC |  | https://podminky.urs.cz/item/CS_URS_2023_01/591411111 | [14 empty] | Online PSC | 2
| VV |  | přídlažby ve dvorní části | [14 empty] | VV | 2 | 1 | True | 0 | ROZPOCET
| VV |  | (11,2+8,0+8,5)*0,3 |  | 8.31 | [12 empty] | VV | 2 | 2 | True | 1 | ROZPOCET
62 | M | 58381010 | kostka řezanoštípaná dlažební žula 6x6x4cm | m2 | 8.476 |  | 0 | CS ÚRS 2023 01 |  | základní |  | 0 | 0.118 | 1.0002 | 0 | 0 | 8 | M | 2 |  |  |  | ROZPOCET | 0 | 0 | 0 | 0 | 0 | 1 | 0 | 4 | 1364428204
| PP |  | kostka řezanoštípaná dlažební žula 6x6x4cm | [14 empty] | PP | 2
| VV |  | 8,31*1,02 "Přepočtené koeficientem množství |  | 8.476 | [12 empty] | VV | 2 | 2 | True | 1 | ROZPOCET
63 | K | 596211110 | Kladení zámkové dlažby komunikací pro pěší ručně tl 60 mm skupiny A pl do 50 m2 | m2 | 27 |  | 0 | CS ÚRS 2023 01 |  | základní |  | 0 | 0.08922 | 2.4089 | 0 | 0 | 4 | K | 2 |  |  |  | ROZPOCET | 0 | 0 | 0 | 0 | 0 | 1 | 0 | 4 | -1454462636
| PP |  | Kladení dlažby z betonových zámkových dlaždic komunikací pro pěší ručně s ložem z kameniva těženého nebo drceného tl. do 40 mm, s vyplněním spár s dvojitým hutněním, vibrováním a se smetením přebytečného materiálu na krajnici tl. 60 mm skupiny A, pro plochy do 50 m2 | [14 empty] | PP | 2
| Online PSC |  | https://podminky.urs.cz/item/CS_URS_2023_01/596211110 | [14 empty] | Online PSC | 2
| VV |  | 27,000 "osadí se původní" |  | 27 | [12 empty] | VV | 2 | 2 | True | 1 | ROZPOCET
| D | 6 | Úpravy povrchů, podlahy a osazování výplní |  |  |  | 419949 |  |  |  |  | 0 |  | 282.4861 |  | 0 | 1 | D | 1 |  |  |  | ROZPOCET | [6 empty] | 419949
64 | K | 611131101 | Cementový postřik vnitřních stropů nanášený celoplošně ručně | m2 | 308.255 |  | 0 | CS ÚRS 2023 01 |  | základní |  | 0 | 0.00735 | 2.2657 | 0 | 0 | 4 | K | 2 |  |  |  | ROZPOCET | 0 | 0 | 0 | 0 | 0 | 1 | 0 | 4 | -1323733874
| PP |  | Podkladní a spojovací vrstva vnitřních omítaných ploch cementový postřik nanášený ručně celoplošně stropů | [14 empty] | PP | 2
| Online PSC |  | https://podminky.urs.cz/item/CS_URS_2023_01/611131101 | [14 empty] | Online PSC | 2
| VV |  | "1NP""u kleneb zvětšená plocha *1,2" | [14 empty] | VV | 2 | 1 | True | 0 | ROZPOCET
| VV |  | "1.01" (2,36+2,50+3,32)*3,10+(3,10+0,53/2*2)*1,985*1,2 |  | 34.005 | [12 empty] | VV | 2 | 2 | True | 0 | ROZPOCET
| VV |  | "1.02" 7,385*4,75*1,2 |  | 42.095 | [12 empty] | VV | 2 | 2 | True | 0 | ROZPOCET
| VV |  | "1.03" (0,53/2+4,75+0,60+5,40)*1,895*1,2 |  | 25.048 | [12 empty] | VV | 2 | 2 | True | 0 | ROZPOCET
| VV |  | "1.04" (6,29+5,60)/2*7,385*1,2 |  | 52.685 | [12 empty] | VV | 2 | 2 | True | 0 | ROZPOCET
| VV |  | "1.05" 2,0*1,20*1,2 |  | 2.88 | [12 empty] | VV | 2 | 2 | True | 0 | ROZPOCET
| VV |  | "1.06" (3,34+0,65+3,37)*4,81*1,2 |  | 42.482 | [12 empty] | VV | 2 | 2 | True | 0 | ROZPOCET
| VV |  | "1.07" 7,365*4,71*1,2 |  | 41.627 | [12 empty] | VV | 2 | 2 | True | 0 | ROZPOCET
| VV |  | "1.08" 4,20*1,875*1,2 |  | 9.45 | [12 empty] | VV | 2 | 2 | True | 0 | ROZPOCET
| VV |  | "1.09" 1,70*0,90*1,2 |  | 1.836 | [12 empty] | VV | 2 | 2 | True | 0 | ROZPOCET
| VV |  | "1,10" 1,70*0,90*1,2 |  | 1.836 | [12 empty] | VV | 2 | 2 | True | 0 | ROZPOCET
| VV |  | "1,11" 1,875*0,90*1,2 |  | 2.025 | [12 empty] | VV | 2 | 2 | True | 0 | ROZPOCET
| VV |  | "1,12" 1,80*2,20*1,2 |  | 4.752 | [12 empty] | VV | 2 | 2 | True | 0 | ROZPOCET
| VV |  | "1,13" 3,20*1,60*1,2 |  | 6.144 | [12 empty] | VV | 2 | 2 | True | 0 | ROZPOCET
| VV |  | "1.14" 1,80*2,50*1,2 |  | 5.4 | [12 empty] | VV | 2 | 2 | True | 0 | ROZPOCET
| VV |  | "1.15 schdiště" 14,50*1,2 |  | 17.4 | [12 empty] | VV | 2 | 2 | True | 0 | ROZPOCET
| VV |  | "1.16" (0,52/2+4,81+0,605+2,50)*1,895*1,2 |  | 18.59 | [12 empty] | VV | 2 | 2 | True | 0 | ROZPOCET
| VV |  | Mezisoučet |  | 308.255 | [12 empty] | VV | 2 | 3 | True | 0 | ROZPOCET
| VV |  | Součet |  | 308.255 | [12 empty] | VV | 2 | 4 | True | 1 | ROZPOCET
65 | K | 611131121 | Penetrační disperzní nátěr vnitřních stropů nanášený ručně | m2 | 308.255 |  | 0 | CS ÚRS 2023 01 |  | základní |  | 0 | 0.00026 | 0.080146 | 0 | 0 | 4 | K | 2 |  |  |  | ROZPOCET | 0 | 0 | 0 | 0 | 0 | 1 | 0 | 4 | 168703102
| PP |  | Podkladní a spojovací vrstva vnitřních omítaných ploch penetrace disperzní nanášená ručně stropů | [14 empty] | PP | 2
| Online PSC |  | https://podminky.urs.cz/item/CS_URS_2023_01/611131121 | [14 empty] | Online PSC | 2
| VV |  | 308,255 |  | 308.255 | [12 empty] | VV | 2 | 2 | True | 1 | ROZPOCET
66 | K | 611321142 | Vápenocementová omítka štuková dvouvrstvá vnitřních stropů žebrových nanášená ručně | m2 | 173.7 |  | 0 | CS ÚRS 2023 01 |  | základní |  | 0 | 0.01838 | 3.1926 | 0 | 0 | 4 | K | 2 |  |  |  | ROZPOCET | 0 | 0 | 0 | 0 | 0 | 1 | 0 | 4 | 767316065
| PP |  | Omítka vápenocementová vnitřních ploch nanášená ručně dvouvrstvá, tloušťky jádrové omítky do 10 mm a tloušťky štuku do 3 mm štuková vodorovných konstrukcí stropů žebrových nebo osamělých trámů | [14 empty] | PP | 2
| Online PSC |  | https://podminky.urs.cz/item/CS_URS_2023_01/611321142 | [14 empty] | Online PSC | 2
67 | K | 611321143 | Vápenocementová omítka štuková dvouvrstvá vnitřních kleneb nebo skořepin nanášená ručně | m2 | 308.255 |  | 0 | CS ÚRS 2023 01 |  | základní |  | 0 | 0.01838 | 5.6657 | 0 | 0 | 4 | K | 2 |  |  |  | ROZPOCET | 0 | 0 | 0 | 0 | 0 | 1 | 0 | 4 | -1777753155
| PP |  | Omítka vápenocementová vnitřních ploch nanášená ručně dvouvrstvá, tloušťky jádrové omítky do 10 mm a tloušťky štuku do 3 mm štuková vodorovných konstrukcí kleneb nebo skořepin | [14 empty] | PP | 2
| Online PSC |  | https://podminky.urs.cz/item/CS_URS_2023_01/611321143 | [14 empty] | Online PSC | 2
| VV |  | "1NP""u kleneb zvětšená plocha *1,2" | [14 empty] | VV | 2 | 1 | True | 0 | ROZPOCET
| VV |  | "1.01" (2,36+2,50+3,32)*3,10+(3,10+0,53/2*2)*1,985*1,2 |  | 34.005 | [12 empty] | VV | 2 | 2 | True | 0 | ROZPOCET
| VV |  | "1.02" 7,385*4,75*1,2 |  | 42.095 | [12 empty] | VV | 2 | 2 | True | 0 | ROZPOCET
| VV |  | "1.03" (0,53/2+4,75+0,60+5,40)*1,895*1,2 |  | 25.048 | [12 empty] | VV | 2 | 2 | True | 0 | ROZPOCET
| VV |  | "1.04" (6,29+5,60)/2*7,385*1,2 |  | 52.685 | [12 empty] | VV | 2 | 2 | True | 0 | ROZPOCET
| VV |  | "1.05" 2,0*1,20*1,2 |  | 2.88 | [12 empty] | VV | 2 | 2 | True | 0 | ROZPOCET
| VV |  | "1.06" (3,34+0,65+3,37)*4,81*1,2 |  | 42.482 | [12 empty] | VV | 2 | 2 | True | 0 | ROZPOCET
| VV |  | "1.07" 7,365*4,71*1,2 |  | 41.627 | [12 empty] | VV | 2 | 2 | True | 0 | ROZPOCET
| VV |  | "1.08" 4,20*1,875*1,2 |  | 9.45 | [12 empty] | VV | 2 | 2 | True | 0 | ROZPOCET
| VV |  | "1.09" 1,70*0,90*1,2 |  | 1.836 | [12 empty] | VV | 2 | 2 | True | 0 | ROZPOCET
| VV |  | "1,10" 1,70*0,90*1,2 |  | 1.836 | [12 empty] | VV | 2 | 2 | True | 0 | ROZPOCET
| VV |  | "1,11" 1,875*0,90*1,2 |  | 2.025 | [12 empty] | VV | 2 | 2 | True | 0 | ROZPOCET
| VV |  | "1,12" 1,80*2,20*1,2 |  | 4.752 | [12 empty] | VV | 2 | 2 | True | 0 | ROZPOCET
| VV |  | "1,13" 3,20*1,60*1,2 |  | 6.144 | [12 empty] | VV | 2 | 2 | True | 0 | ROZPOCET
| VV |  | "1.14" 1,80*2,50*1,2 |  | 5.4 | [12 empty] | VV | 2 | 2 | True | 0 | ROZPOCET
| VV |  | "1.15 schdiště" 14,50*1,2 |  | 17.4 | [12 empty] | VV | 2 | 2 | True | 0 | ROZPOCET
| VV |  | "1.16" (0,52/2+4,81+0,605+2,50)*1,895*1,2 |  | 18.59 | [12 empty] | VV | 2 | 2 | True | 0 | ROZPOCET
| VV |  | Mezisoučet |  | 308.255 | [12 empty] | VV | 2 | 3 | True | 0 | ROZPOCET
| VV |  | Součet |  | 308.255 | [12 empty] | VV | 2 | 4 | True | 1 | ROZPOCET
68 | K | 611325418 | Oprava vnitřní vápenocementové hladké omítky stropů v rozsahu plochy přes 30 do 50 % s celoplošným přeštukováním | m2 | 238.254 |  | 0 | CS ÚRS 2023 01 |  | základní |  | 0 | 0.0323 | 7.6956 | 0 | 0 | 4 | K | 2 |  |  |  | ROZPOCET | 0 | 0 | 0 | 0 | 0 | 1 | 0 | 4 | -2081705661
| PP |  | Oprava vápenocementové omítky vnitřních ploch hladké, tloušťky do 20 mm, s celoplošným přeštukováním, tloušťky štuku 3 mm stropů, v rozsahu opravované plochy přes 30 do 50% | [14 empty] | PP | 2
| Online PSC |  | https://podminky.urs.cz/item/CS_URS_2023_01/611325418 | [14 empty] | Online PSC | 2
| VV |  | "2NP" | [14 empty] | VV | 2 | 1 | True | 0 | ROZPOCET
| VV |  | "2.09" 1,90*0,90 |  | 1.71 | [12 empty] | VV | 2 | 2 | True | 0 | ROZPOCET
| VV |  | "2.10" 2,40*1,90 |  | 4.56 | [12 empty] | VV | 2 | 2 | True | 0 | ROZPOCET
| VV |  | "2.11" 1,90*11,0 |  | 20.9 | [12 empty] | VV | 2 | 2 | True | 0 | ROZPOCET
| VV |  | "2.12" (6,40+5,00)/2*7,45 |  | 42.465 | [12 empty] | VV | 2 | 2 | True | 0 | ROZPOCET
| VV |  | "2.12a" 2,90*0,60 |  | 1.74 | [12 empty] | VV | 2 | 2 | True | 0 | ROZPOCET
| VV |  | 4,45*7,45 |  | 33.153 | [12 empty] | VV | 2 | 2 | True | 0 | ROZPOCET
| VV |  | "2.13,2.14" 4,45*1,90 |  | 8.455 | [12 empty] | VV | 2 | 2 | True | 0 | ROZPOCET
| VV |  | "2.15, 2.15a" 3,75*7,45 |  | 27.938 | [12 empty] | VV | 2 | 2 | True | 0 | ROZPOCET
| VV |  | "2.16" 10,15*7,45 |  | 75.618 | [12 empty] | VV | 2 | 2 | True | 0 | ROZPOCET
| VV |  | "2.17, 2.17a" 4,55*1,88 |  | 8.554 | [12 empty] | VV | 2 | 2 | True | 0 | ROZPOCET
| VV |  | "2.18" 2,20*1,88 |  | 4.136 | [12 empty] | VV | 2 | 2 | True | 0 | ROZPOCET
| VV |  | "2.19" 1,90*4,75 |  | 9.025 | [12 empty] | VV | 2 | 2 | True | 0 | ROZPOCET
| VV |  | Mezisoučet |  | 238.254 | [12 empty] | VV | 2 | 3 | True | 0 | ROZPOCET
| VV |  | Součet |  | 238.254 | [12 empty] | VV | 2 | 4 | True | 1 | ROZPOCET
69 | K | 611325453 | Příplatek k cenám opravy vápenocementové omítky stropů za dalších 10 mm v rozsahu přes 30 do 50 % | m2 | 238.254 |  | 0 | CS ÚRS 2023 01 |  | základní |  | 0 | 0.0104 | 2.4778 | 0 | 0 | 4 | K | 2 |  |  |  | ROZPOCET | 0 | 0 | 0 | 0 | 0 | 1 | 0 | 4 | 65706523
| PP |  | Oprava vápenocementové omítky vnitřních ploch Příplatek k cenám za každých dalších 10 mm tloušťky omítky stropů,v rozsahu opravované plochy přes 30 do 50% | [14 empty] | PP | 2
| Online PSC |  | https://podminky.urs.cz/item/CS_URS_2023_01/611325453 | [14 empty] | Online PSC | 2
70 | K | 611995103 | Příplatek k cenám oprav povrchů za omítání stropu na pletivu v rozsahu opravované pl přes 30 do 50 % | m2 | 238.254 |  | 0 | CS ÚRS 2023 01 |  | základní |  | 0 | 0.00047 | 0.11198 | 0 | 0 | 4 | K | 2 |  |  |  | ROZPOCET | 0 | 0 | 0 | 0 | 0 | 1 | 0 | 4 | -297272859
| PP |  | Příplatky k cenám oprav vnitřních povrchů za provádění omítek na pletivu rabicovém ve stropech, v rozsahu opravované plochy přes 30 do 50% | [14 empty] | PP | 2
| Online PSC |  | https://podminky.urs.cz/item/CS_URS_2023_01/611995103 | [14 empty] | Online PSC | 2
| VV |  | "2NP" | [14 empty] | VV | 2 | 1 | True | 0 | ROZPOCET
| VV |  | "2.09" 1,90*0,90 |  | 1.71 | [12 empty] | VV | 2 | 2 | True | 0 | ROZPOCET
| VV |  | "2.10" 2,40*1,90 |  | 4.56 | [12 empty] | VV | 2 | 2 | True | 0 | ROZPOCET
| VV |  | "2.11" 1,90*11,0 |  | 20.9 | [12 empty] | VV | 2 | 2 | True | 0 | ROZPOCET
| VV |  | "2.12" (6,40+5,00)/2*7,45 |  | 42.465 | [12 empty] | VV | 2 | 2 | True | 0 | ROZPOCET
| VV |  | "2.12a" 2,90*0,60 |  | 1.74 | [12 empty] | VV | 2 | 2 | True | 0 | ROZPOCET
| VV |  | 4,45*7,45 |  | 33.153 | [12 empty] | VV | 2 | 2 | True | 0 | ROZPOCET
| VV |  | "2.13,2.14" 4,45*1,90 |  | 8.455 | [12 empty] | VV | 2 | 2 | True | 0 | ROZPOCET
| VV |  | "2.15, 2.15a" 3,75*7,45 |  | 27.938 | [12 empty] | VV | 2 | 2 | True | 0 | ROZPOCET
| VV |  | "2.16" 10,15*7,45 |  | 75.618 | [12 empty] | VV | 2 | 2 | True | 0 | ROZPOCET
| VV |  | "2.17, 2.17a" 4,55*1,88 |  | 8.554 | [12 empty] | VV | 2 | 2 | True | 0 | ROZPOCET
| VV |  | "2.18" 2,20*1,88 |  | 4.136 | [12 empty] | VV | 2 | 2 | True | 0 | ROZPOCET
| VV |  | "2.19" 1,90*4,75 |  | 9.025 | [12 empty] | VV | 2 | 2 | True | 0 | ROZPOCET
| VV |  | Mezisoučet |  | 238.254 | [12 empty] | VV | 2 | 3 | True | 0 | ROZPOCET
| VV |  | Součet |  | 238.254 | [12 empty] | VV | 2 | 4 | True | 1 | ROZPOCET
71 | K | 612131101 | Cementový postřik vnitřních stěn nanášený celoplošně ručně | m2 | 709.554 |  | 0 | CS ÚRS 2023 01 |  | základní |  | 0 | 0.00735 | 5.2152 | 0 | 0 | 4 | K | 2 |  |  |  | ROZPOCET | 0 | 0 | 0 | 0 | 0 | 1 | 0 | 4 | 1410089769
| PP |  | Podkladní a spojovací vrstva vnitřních omítaných ploch cementový postřik nanášený ručně celoplošně stěn | [14 empty] | PP | 2
| Online PSC |  | https://podminky.urs.cz/item/CS_URS_2023_01/612131101 | [14 empty] | Online PSC | 2
| VV |  | "1NP" | [14 empty] | VV | 2 | 1 | True | 0 | ROZPOCET
| VV |  | "1.01" (2,36+2,50+3,32)*2*3,56+(3,10+0,53/2*2)*3,56 |  | 71.164 | [12 empty] | VV | 2 | 2 | True | 0 | ROZPOCET
| VV |  | "1.01-1.03" 1,895*3,65-1,50*1,97 |  | 3.962 | [12 empty] | VV | 2 | 2 | True | 0 | ROZPOCET
| VV |  | "1.01-1.16" 1,895*3,65-1,50*1,97 |  | 3.962 | [12 empty] | VV | 2 | 2 | True | 0 | ROZPOCET
| VV |  | "1.02" ( 7,385+4,75)*2*3,56-1,49*1,75*2 |  | 81.186 | [12 empty] | VV | 2 | 2 | True | 0 | ROZPOCET
| VV |  | "1.03" ( (0,53/2+4,75+0,60+5,40)+1,895)*2*3,56 |  | 91.919 | [12 empty] | VV | 2 | 2 | True | 0 | ROZPOCET
| VV |  | -1,80*2,30-1,05*2,10-1,07*2,10-0,90*1,97-2,30*2,10 |  | -15.195 | [12 empty] | VV | 2 | 2 | True | 0 | ROZPOCET
| VV |  | 1,895*3,56*2-1,50*1,97*2 |  | 7.582 | [12 empty] | VV | 2 | 2 | True | 0 | ROZPOCET
| VV |  | "1.04" ((6,29+5,60)/2+7,385)*2*3,56 |  | 94.91 | [12 empty] | VV | 2 | 2 | True | 0 | ROZPOCET
| VV |  | -2,30*2,10 |  | -4.83 | [12 empty] | VV | 2 | 2 | True | 0 | ROZPOCET
| VV |  | -1,50*1,50*2 |  | -4.5 | [12 empty] | VV | 2 | 2 | True | 0 | ROZPOCET
| VV |  | -1,49*1,75*2 |  | -5.215 | [12 empty] | VV | 2 | 2 | True | 0 | ROZPOCET
| VV |  | "1.05" ( 2,0+1,20)*2*3,56-0,90*1,97 |  | 21.011 | [12 empty] | VV | 2 | 2 | True | 0 | ROZPOCET
| VV |  | "1.06" ( (3,34+0,65+3,37)+4,81)*2*3,56 |  | 86.65 | [12 empty] | VV | 2 | 2 | True | 0 | ROZPOCET
| VV |  | -0,90*1,97-1,10*0,60*2 |  | -3.093 | [12 empty] | VV | 2 | 2 | True | 0 | ROZPOCET
| VV |  | -1,49-1,75*2 |  | -4.99 | [12 empty] | VV | 2 | 2 | True | 0 | ROZPOCET
| VV |  | "1.07" ( 7,365+4,71)*2*3,56 |  | 85.974 | [12 empty] | VV | 2 | 2 | True | 0 | ROZPOCET
| VV |  | -0,90*1,97-1,10*0,60*2 |  | -3.093 | [12 empty] | VV | 2 | 2 | True | 0 | ROZPOCET
| VV |  | -1,49*1,75*2 |  | -5.215 | [12 empty] | VV | 2 | 2 | True | 0 | ROZPOCET
| VV |  | "1.08" ( 4,20+1,875)*2*3,56 |  | 43.254 | [12 empty] | VV | 2 | 2 | True | 0 | ROZPOCET
| VV |  | -0,80*1,97 |  | -1.576 | [12 empty] | VV | 2 | 2 | True | 0 | ROZPOCET
| VV |  | "1.09" (1,70*3,56) |  | 6.052 | [12 empty] | VV | 2 | 2 | True | 0 | ROZPOCET
| VV |  | "1,10" 1,70*3,56 |  | 6.052 | [12 empty] | VV | 2 | 2 | True | 0 | ROZPOCET
| VV |  | "1,11" (1,875+0,90*2)*3,56-0,605*0,75 |  | 12.629 | [12 empty] | VV | 2 | 2 | True | 0 | ROZPOCET
| VV |  | "1,12" ( 1,80+2,20)*2*1,60 |  | 12.8 | [12 empty] | VV | 2 | 2 | True | 0 | ROZPOCET
| VV |  | "1,13" ( 3,20+1,60)*2*1,60 |  | 15.36 | [12 empty] | VV | 2 | 2 | True | 0 | ROZPOCET
| VV |  | "1.14" (1,80+2,50)*2*3,56-0,90*1,97 |  | 28.843 | [12 empty] | VV | 2 | 2 | True | 0 | ROZPOCET
| VV |  | "1.15 schdiště" 2,50*2*3,56 |  | 17.8 | [12 empty] | VV | 2 | 2 | True | 0 | ROZPOCET
| VV |  | "1.16" ( (0,52/2+4,81+0,605+2,50)+1,895)*2*3,56 |  | 71.698 | [12 empty] | VV | 2 | 2 | True | 0 | ROZPOCET
| VV |  | 1,10*2,30-1,50*1,97-0,80*1,97-0,90*1,97*2 |  | -5.547 | [12 empty] | VV | 2 | 2 | True | 0 | ROZPOCET
| VV |  | Součet |  | 709.554 | [12 empty] | VV | 2 | 4 | True | 1 | ROZPOCET
72 | K | 612131121 | Penetrační disperzní nátěr vnitřních stěn nanášený ručně | m2 | 709.554 |  | 0 | CS ÚRS 2023 01 |  | základní |  | 0 | 0.00026 | 0.18448 | 0 | 0 | 4 | K | 2 |  |  |  | ROZPOCET | 0 | 0 | 0 | 0 | 0 | 1 | 0 | 4 | 621040800
| PP |  | Podkladní a spojovací vrstva vnitřních omítaných ploch penetrace disperzní nanášená ručně stěn | [14 empty] | PP | 2
| Online PSC |  | https://podminky.urs.cz/item/CS_URS_2023_01/612131121 | [14 empty] | Online PSC | 2
| VV |  | 709,554 |  | 709.554 | [12 empty] | VV | 2 | 2 | True | 1 | ROZPOCET
73 | K | 612131121 | Penetrační disperzní nátěr vnitřních stěn nanášený ručně | m2 | 0 |  | 0 | CS ÚRS 2023 01 |  | základní |  | 0 | 0.00026 | 0 | 0 | 0 | 4 | K | 2 |  |  |  | ROZPOCET | 0 | 0 | 0 | 0 | 0 | 1 | 0 | 4 | -399161159
| PP |  | Podkladní a spojovací vrstva vnitřních omítaných ploch penetrace disperzní nanášená ručně stěn | [14 empty] | PP | 2
| Online PSC |  | https://podminky.urs.cz/item/CS_URS_2023_01/612131121 | [14 empty] | Online PSC | 2
| VV |  | "dvorní část" | [14 empty] | VV | 2 | 1 | True | 0 | ROZPOCET
| VV |  | 15,33*7,65 |  | 117.275 | [12 empty] | VV | 2 | 2 | True | 0 | ROZPOCET
| VV |  | "okna a dveře vč ostění" | [14 empty] | VV | 2 | 1 | True | 0 | ROZPOCET
| VV |  | "1NP" | [14 empty] | VV | 2 | 1 | True | 0 | ROZPOCET
| VV |  | -0,80*1,97+(0,80+2*1,97)*0,70 |  | 1.742 | [12 empty] | VV | 2 | 2 | True | 0 | ROZPOCET
| VV |  | -0,50*0,70*2+(0,50+2*0,70)*0,70*2 |  | 1.96 | [12 empty] | VV | 2 | 2 | True | 0 | ROZPOCET
| VV |  | -1,20*1,20+(1,20+2*1,20)*0,70 |  | 1.08 | [12 empty] | VV | 2 | 2 | True | 0 | ROZPOCET
| VV |  | -1,58*1,97 +(1,58+2*1,97)*0,70 |  | 0.751 | [12 empty] | VV | 2 | 2 | True | 0 | ROZPOCET
| VV |  | -1,20*1,20+(1,20+2*1,20)*0,70 |  | 1.08 | [12 empty] | VV | 2 | 2 | True | 0 | ROZPOCET
| VV |  | "2NP" | [14 empty] | VV | 2 | 1 | True | 0 | ROZPOCET
| VV |  | -0,50*1,20+(0,50+2*1,20)*0,70 |  | 1.43 | [12 empty] | VV | 2 | 2 | True | 0 | ROZPOCET
| VV |  | -1,26*1,20+(1,26+2*1,20)*0,70 |  | 1.05 | [12 empty] | VV | 2 | 2 | True | 0 | ROZPOCET
| VV |  | -1,13*1,20+(1,13+2*1,20)*0,70 |  | 1.115 | [12 empty] | VV | 2 | 2 | True | 0 | ROZPOCET
| VV |  | -1,25*1,20+(1,25+2*1,20)*0,70 |  | 1.055 | [12 empty] | VV | 2 | 2 | True | 0 | ROZPOCET
| VV |  | -1,58*1,20+(1,58+2*1,20)*0,70 |  | 0.89 | [12 empty] | VV | 2 | 2 | True | 0 | ROZPOCET
| VV |  | 1,16*1,20+(1,16+2*1,20)*0,70 |  | 3.884 | [12 empty] | VV | 2 | 2 | True | 0 | ROZPOCET
| VV |  | 4,10*7,65 |  | 31.365 | [12 empty] | VV | 2 | 2 | True | 0 | ROZPOCET
| VV |  | -1,20*1,20*2+(1,20+2*1,20)*0,90*2 |  | 3.6 | [12 empty] | VV | 2 | 2 | True | 0 | ROZPOCET
| VV |  | -1,00*1,00+(1,00+2*1,00)*0,90 |  | 1.7 | [12 empty] | VV | 2 | 2 | True | 0 | ROZPOCET
| VV |  | Mezisoučet |  | 169.977 | [12 empty] | VV | 2 | 3 | True | 0 | ROZPOCET
| VV |  | " odpočet " -169,977 |  | -169.977 | [12 empty] | VV | 2 | 2 | True | 0 | ROZPOCET
| VV |  | Součet |  | -2.8422e-14 | [12 empty] | VV | 2 | 4 | True | 1 | ROZPOCET
74 | K | 612321141 | Vápenocementová omítka štuková dvouvrstvá vnitřních stěn nanášená ručně | m2 | 0 |  | 0 | CS ÚRS 2023 01 |  | základní |  | 0 | 0.01838 | 0 | 0 | 0 | 4 | K | 2 |  |  |  | ROZPOCET | 0 | 0 | 0 | 0 | 0 | 1 | 0 | 4 | 449438671
| PP |  | Omítka vápenocementová vnitřních ploch nanášená ručně dvouvrstvá, tloušťky jádrové omítky do 10 mm a tloušťky štuku do 3 mm štuková svislých konstrukcí stěn | [14 empty] | PP | 2
| Online PSC |  | https://podminky.urs.cz/item/CS_URS_2023_01/612321141 | [14 empty] | Online PSC | 2
| VV |  | "dvorní část-zímní zahrada" | [14 empty] | VV | 2 | 1 | True | 0 | ROZPOCET
| VV |  | 15,33*7,65 |  | 117.275 | [12 empty] | VV | 2 | 2 | True | 0 | ROZPOCET
| VV |  | "okna a dveře" | [14 empty] | VV | 2 | 1 | True | 0 | ROZPOCET
| VV |  | "1NP" | [14 empty] | VV | 2 | 1 | True | 0 | ROZPOCET
| VV |  | -0,80*1,97 |  | -1.576 | [12 empty] | VV | 2 | 2 | True | 0 | ROZPOCET
| VV |  | -0,50*0,70*2 |  | -0.7 | [12 empty] | VV | 2 | 2 | True | 0 | ROZPOCET
| VV |  | -1,20*1,20 |  | -1.44 | [12 empty] | VV | 2 | 2 | True | 0 | ROZPOCET
| VV |  | -1,58*1,97 |  | -3.113 | [12 empty] | VV | 2 | 2 | True | 0 | ROZPOCET
| VV |  | -1,20*1,20 |  | -1.44 | [12 empty] | VV | 2 | 2 | True | 0 | ROZPOCET
| VV |  | "2NP" | [14 empty] | VV | 2 | 1 | True | 0 | ROZPOCET
| VV |  | -0,50*1,20 |  | -0.6 | [12 empty] | VV | 2 | 2 | True | 0 | ROZPOCET
| VV |  | -1,26*1,20 |  | -1.512 | [12 empty] | VV | 2 | 2 | True | 0 | ROZPOCET
| VV |  | -1,13*1,20 |  | -1.356 | [12 empty] | VV | 2 | 2 | True | 0 | ROZPOCET
| VV |  | -1,25*1,20 |  | -1.5 | [12 empty] | VV | 2 | 2 | True | 0 | ROZPOCET
| VV |  | -1,58*1,20 |  | -1.896 | [12 empty] | VV | 2 | 2 | True | 0 | ROZPOCET
| VV |  | -1,16*1,20 |  | -1.392 | [12 empty] | VV | 2 | 2 | True | 0 | ROZPOCET
| VV |  | 4,10*7,65 |  | 31.365 | [12 empty] | VV | 2 | 2 | True | 0 | ROZPOCET
| VV |  | -1,20*1,20 |  | -1.44 | [12 empty] | VV | 2 | 2 | True | 0 | ROZPOCET
| VV |  | -1,00*1,00 |  | -1 | [12 empty] | VV | 2 | 2 | True | 0 | ROZPOCET
| VV |  | Mezisoučet |  | 129.675 | [12 empty] | VV | 2 | 3 | True | 0 | ROZPOCET
| VV |  | "zaděné otvory" | [14 empty] | VV | 2 | 1 | True | 0 | ROZPOCET
| VV |  | "1NP" | [14 empty] | VV | 2 | 1 | True | 0 | ROZPOCET
| VV |  | 0,80*2,10*2 |  | 3.36 | [12 empty] | VV | 2 | 2 | True | 0 | ROZPOCET
| VV |  | 0,90*2,10*2 |  | 3.78 | [12 empty] | VV | 2 | 2 | True | 0 | ROZPOCET
| VV |  | 0,50*0,70*2 |  | 0.7 | [12 empty] | VV | 2 | 2 | True | 0 | ROZPOCET
| VV |  | "2NP" | [14 empty] | VV | 2 | 1 | True | 0 | ROZPOCET
| VV |  | "zazděné otvory" | [14 empty] | VV | 2 | 1 | True | 0 | ROZPOCET
| VV |  | 0,90*2,10*2 |  | 3.78 | [12 empty] | VV | 2 | 2 | True | 0 | ROZPOCET
| VV |  | 0,90*2,10*2 |  | 3.78 | [12 empty] | VV | 2 | 2 | True | 0 | ROZPOCET
| VV |  | 1,20*2,10*2 |  | 5.04 | [12 empty] | VV | 2 | 2 | True | 0 | ROZPOCET
| VV |  | 0,50*0,70*2 |  | 0.7 | [12 empty] | VV | 2 | 2 | True | 0 | ROZPOCET
| VV |  | Mezisoučet |  | 21.14 | [12 empty] | VV | 2 | 3 | True | 0 | ROZPOCET
| VV |  | " odpočet " -150,815 |  | -150.815 | [12 empty] | VV | 2 | 2 | True | 0 | ROZPOCET
| VV |  | Součet |  | 2.8422e-14 | [12 empty] | VV | 2 | 4 | True | 1 | ROZPOCET
75 | K | 612324111 | Sanační omítka podkladní vnitřních stěn nanášená ručně | m2 | 709.554 |  | 0 | CS ÚRS 2023 01 |  | základní |  | 0 | 0.012 | 8.5146 | 0 | 0 | 4 | K | 2 |  |  |  | ROZPOCET | 0 | 0 | 0 | 0 | 0 | 1 | 0 | 4 | -962393109
| PP |  | Omítka sanační vnitřních ploch podkladní (vyrovnávací) tloušťky do 10 mm nanášená ručně svislých konstrukcí stěn | [14 empty] | PP | 2
| Online PSC |  | https://podminky.urs.cz/item/CS_URS_2023_01/612324111 | [14 empty] | Online PSC | 2
76 | K | 612324191 | Příplatek k sanační podkladní omítce vnitřních stěn za každých dalších 5 mm tloušťky přes 10 mm ručně | m2 | 709.554 |  | 0 | CS ÚRS 2023 01 |  | základní |  | 0 | 0.006 | 4.2573 | 0 | 0 | 4 | K | 2 |  |  |  | ROZPOCET | 0 | 0 | 0 | 0 | 0 | 1 | 0 | 4 | -2131703789
| PP |  | Omítka sanační vnitřních ploch podkladní (vyrovnávací) Příplatek k cenám podkladní sanační omítky nanášené ručně za každých dalších i započatých 5 mm tloušťky omítky přes 10 mm stěn | [14 empty] | PP | 2
| Online PSC |  | https://podminky.urs.cz/item/CS_URS_2023_01/612324191 | [14 empty] | Online PSC | 2
77 | K | 612325131 | Omítka sanační jádrová vnitřních stěn nanášená ručně | m2 | 709.554 |  | 0 | CS ÚRS 2023 01 |  | základní |  | 0 | 0.0162 | 11.4948 | 0 | 0 | 4 | K | 2 |  |  |  | ROZPOCET | 0 | 0 | 0 | 0 | 0 | 1 | 0 | 4 | 1916893319
| PP |  | Omítka sanační vnitřních ploch jádrová tloušťky do 15 mm nanášená ručně svislých konstrukcí stěn | [14 empty] | PP | 2
| Online PSC |  | https://podminky.urs.cz/item/CS_URS_2023_01/612325131 | [14 empty] | Online PSC | 2
| VV |  | "1NP" | [14 empty] | VV | 2 | 1 | True | 0 | ROZPOCET
| VV |  | "1.01" (2,36+2,50+3,32)*2*3,56+(3,10+0,53/2*2)*3,56 |  | 71.164 | [12 empty] | VV | 2 | 2 | True | 0 | ROZPOCET
| VV |  | "1.01-1.03" 1,895*3,65-1,50*1,97 |  | 3.962 | [12 empty] | VV | 2 | 2 | True | 0 | ROZPOCET
| VV |  | "1.01-1.16" 1,895*3,65-1,50*1,97 |  | 3.962 | [12 empty] | VV | 2 | 2 | True | 0 | ROZPOCET
| VV |  | "1.02" ( 7,385+4,75)*2*3,56-1,49*1,75*2 |  | 81.186 | [12 empty] | VV | 2 | 2 | True | 0 | ROZPOCET
| VV |  | "1.03" ( (0,53/2+4,75+0,60+5,40)+1,895)*2*3,56 |  | 91.919 | [12 empty] | VV | 2 | 2 | True | 0 | ROZPOCET
| VV |  | -1,80*2,30-1,05*2,10-1,07*2,10-0,90*1,97-2,30*2,10 |  | -15.195 | [12 empty] | VV | 2 | 2 | True | 0 | ROZPOCET
| VV |  | 1,895*3,56*2-1,50*1,97*2 |  | 7.582 | [12 empty] | VV | 2 | 2 | True | 0 | ROZPOCET
| VV |  | "1.04" ((6,29+5,60)/2+7,385)*2*3,56 |  | 94.91 | [12 empty] | VV | 2 | 2 | True | 0 | ROZPOCET
| VV |  | -2,30*2,10 |  | -4.83 | [12 empty] | VV | 2 | 2 | True | 0 | ROZPOCET
| VV |  | -1,50*1,50*2 |  | -4.5 | [12 empty] | VV | 2 | 2 | True | 0 | ROZPOCET
| VV |  | -1,49*1,75*2 |  | -5.215 | [12 empty] | VV | 2 | 2 | True | 0 | ROZPOCET
| VV |  | "1.05" ( 2,0+1,20)*2*3,56-0,90*1,97 |  | 21.011 | [12 empty] | VV | 2 | 2 | True | 0 | ROZPOCET
| VV |  | "1.06" ( (3,34+0,65+3,37)+4,81)*2*3,56 |  | 86.65 | [12 empty] | VV | 2 | 2 | True | 0 | ROZPOCET
| VV |  | -0,90*1,97-1,10*0,60*2 |  | -3.093 | [12 empty] | VV | 2 | 2 | True | 0 | ROZPOCET
| VV |  | -1,49-1,75*2 |  | -4.99 | [12 empty] | VV | 2 | 2 | True | 0 | ROZPOCET
| VV |  | "1.07" ( 7,365+4,71)*2*3,56 |  | 85.974 | [12 empty] | VV | 2 | 2 | True | 0 | ROZPOCET
| VV |  | -0,90*1,97-1,10*0,60*2 |  | -3.093 | [12 empty] | VV | 2 | 2 | True | 0 | ROZPOCET
| VV |  | -1,49*1,75*2 |  | -5.215 | [12 empty] | VV | 2 | 2 | True | 0 | ROZPOCET
| VV |  | "1.08" ( 4,20+1,875)*2*3,56 |  | 43.254 | [12 empty] | VV | 2 | 2 | True | 0 | ROZPOCET
| VV |  | -0,80*1,97 |  | -1.576 | [12 empty] | VV | 2 | 2 | True | 0 | ROZPOCET
| VV |  | "1.09" (1,70*3,56) |  | 6.052 | [12 empty] | VV | 2 | 2 | True | 0 | ROZPOCET
| VV |  | "1,10" 1,70*3,56 |  | 6.052 | [12 empty] | VV | 2 | 2 | True | 0 | ROZPOCET
| VV |  | "1,11" (1,875+0,90*2)*3,56-0,605*0,75 |  | 12.629 | [12 empty] | VV | 2 | 2 | True | 0 | ROZPOCET
| VV |  | "1,12" ( 1,80+2,20)*2*1,60 |  | 12.8 | [12 empty] | VV | 2 | 2 | True | 0 | ROZPOCET
| VV |  | "1,13" ( 3,20+1,60)*2*1,60 |  | 15.36 | [12 empty] | VV | 2 | 2 | True | 0 | ROZPOCET
| VV |  | "1.14" (1,80+2,50)*2*3,56-0,90*1,97 |  | 28.843 | [12 empty] | VV | 2 | 2 | True | 0 | ROZPOCET
| VV |  | "1.15 schdiště" 2,50*2*3,56 |  | 17.8 | [12 empty] | VV | 2 | 2 | True | 0 | ROZPOCET
| VV |  | "1.16" ( (0,52/2+4,81+0,605+2,50)+1,895)*2*3,56 |  | 71.698 | [12 empty] | VV | 2 | 2 | True | 0 | ROZPOCET
| VV |  | 1,10*2,30-1,50*1,97-0,80*1,97-0,90*1,97*2 |  | -5.547 | [12 empty] | VV | 2 | 2 | True | 0 | ROZPOCET
| VV |  | Součet |  | 709.554 | [12 empty] | VV | 2 | 4 | True | 1 | ROZPOCET
78 | K | 612325191 | Příplatek k sanační jádrové omítce vnitřních stěn za každých dalších 5 mm tloušťky přes 15 mm ručně | m2 | 2128.662 |  | 0 | CS ÚRS 2023 01 |  | základní |  | 0 | 0.0054 | 11.4948 | 0 | 0 | 4 | K | 2 |  |  |  | ROZPOCET | 0 | 0 | 0 | 0 | 0 | 1 | 0 | 4 | -4220155
| PP |  | Omítka sanační vnitřních ploch jádrová Příplatek k cenám za každých dalších i započatých 5 mm tloušťky omítky přes 15 mm stěn | [14 empty] | PP | 2
| Online PSC |  | https://podminky.urs.cz/item/CS_URS_2023_01/612325191 | [14 empty] | Online PSC | 2
| VV |  | 709,554*3 |  | 2128.662 | [12 empty] | VV | 2 | 2 | True | 1 | ROZPOCET
79 | K | 612325223 | Vápenocementová štuková omítka malých ploch přes 0,25 do 1 m2 na stěnách | kus | 3.696 |  | 0 | CS ÚRS 2023 01 |  | základní |  | 0 | 0.0415 | 0.15338 | 0 | 0 | 4 | K | 2 |  |  |  | ROZPOCET | 0 | 0 | 0 | 0 | 0 | 1 | 0 | 4 | -652399270
| PP |  | Vápenocementová omítka jednotlivých malých ploch štuková na stěnách, plochy jednotlivě přes 0,25 do 1 m2 | [14 empty] | PP | 2
| Online PSC |  | https://podminky.urs.cz/item/CS_URS_2023_01/612325223 | [14 empty] | Online PSC | 2
| VV |  | "zazděné otvory" | [14 empty] | VV | 2 | 1 | True | 0 | ROZPOCET
| VV |  | "2.14" 0,50*1,0*2 |  | 1 | [12 empty] | VV | 2 | 2 | True | 0 | ROZPOCET
| VV |  | 0,40*1,0*2 |  | 0.8 | [12 empty] | VV | 2 | 2 | True | 0 | ROZPOCET
| VV |  | 0,70*1,0*2 |  | 1.4 | [12 empty] | VV | 2 | 2 | True | 0 | ROZPOCET
| VV |  | "1.04 dozdění parapetu" | [14 empty] | VV | 2 | 1 | True | 0 | ROZPOCET
| VV |  | 1,49*(2,12-1,75)*0,90 |  | 0.496 | [12 empty] | VV | 2 | 2 | True | 0 | ROZPOCET
| VV |  | Součet |  | 3.696 | [12 empty] | VV | 2 | 4 | True | 1 | ROZPOCET
80 | K | 612325225 | Vápenocementová štuková omítka malých ploch přes 1 do 4 m2 na stěnách | kus | 16.4 |  | 0 | CS ÚRS 2023 01 |  | základní |  | 0 | 0.1575 | 2.583 | 0 | 0 | 4 | K | 2 |  |  |  | ROZPOCET | 0 | 0 | 0 | 0 | 0 | 1 | 0 | 4 | 212344905
| PP |  | Vápenocementová omítka jednotlivých malých ploch štuková na stěnách, plochy jednotlivě přes 1,0 do 4 m2 | [14 empty] | PP | 2
| Online PSC |  | https://podminky.urs.cz/item/CS_URS_2023_01/612325225 | [14 empty] | Online PSC | 2
| VV |  | "1.05" 0,80*2,0*2 |  | 3.2 | [12 empty] | VV | 2 | 2 | True | 0 | ROZPOCET
| VV |  | "1.03" 0,90*2,0*2 |  | 3.6 | [12 empty] | VV | 2 | 2 | True | 0 | ROZPOCET
| VV |  | 0,60*2,00*2 |  | 2.4 | [12 empty] | VV | 2 | 2 | True | 0 | ROZPOCET
| VV |  | "2.12" 0,90*2,00*2 |  | 3.6 | [12 empty] | VV | 2 | 2 | True | 0 | ROZPOCET
| VV |  | "2.13" 0,90*2,00*2 |  | 3.6 | [12 empty] | VV | 2 | 2 | True | 0 | ROZPOCET
| VV |  | Součet |  | 16.4 | [12 empty] | VV | 2 | 4 | True | 1 | ROZPOCET
81 | K | 612325302 | Vápenocementová štuková omítka ostění nebo nadpraží | m2 | 72.407 |  | 0 | CS ÚRS 2023 01 |  | základní |  | 0 | 0.03358 | 2.4314 | 0 | 0 | 4 | K | 2 |  |  |  | ROZPOCET | 0 | 0 | 0 | 0 | 0 | 1 | 0 | 4 | -625440867
| PP |  | Vápenocementová omítka ostění nebo nadpraží štuková | [14 empty] | PP | 2
| Online PSC |  | https://podminky.urs.cz/item/CS_URS_2023_01/612325302 | [14 empty] | Online PSC | 2
| VV |  | "ostění a nadpraží oken v uliční fasádě" | [14 empty] | VV | 2 | 1 | True | 0 | ROZPOCET
| VV |  | "1NP" | [14 empty] | VV | 2 | 1 | True | 0 | ROZPOCET
| VV |  | (1,49+1,75*2)*0,87*8 |  | 34.73 | [12 empty] | VV | 2 | 2 | True | 0 | ROZPOCET
| VV |  | "2NP" | [14 empty] | VV | 2 | 1 | True | 0 | ROZPOCET
| VV |  | (1,50+2,10*2)*0,87*9 - odpočet | [14 empty] | VV | 2 | 1 | True | 0 | ROZPOCET
| VV |  | Mezisoučet |  | 34.73 | [12 empty] | VV | 2 | 3 | True | 0 | ROZPOCET
| VV |  | "ostění a nadpraží vybouraných otvorů" | [14 empty] | VV | 2 | 1 | True | 0 | ROZPOCET
| VV |  | "1NP" | [14 empty] | VV | 2 | 1 | True | 0 | ROZPOCET
| VV |  | "1.04-okno1500/1500" (1,50+2*1,50)*0,90*2 |  | 8.1 | [12 empty] | VV | 2 | 2 | True | 0 | ROZPOCET
| VV |  | "-otvor2300/2100" (2,30+2*2,10)*0,60 |  | 3.9 | [12 empty] | VV | 2 | 2 | True | 0 | ROZPOCET
| VV |  | "1.06-otvor1100/600" (1,10+2*0,60)*0,605 |  | 1.392 | [12 empty] | VV | 2 | 2 | True | 0 | ROZPOCET
| VV |  | "1.03-otvor1070/2100" (1,07+2*2,10)*0,775 |  | 4.084 | [12 empty] | VV | 2 | 2 | True | 0 | ROZPOCET
| VV |  | "-otvor1050/2100" (1,05+2*2,10)*0,775 |  | 4.069 | [12 empty] | VV | 2 | 2 | True | 0 | ROZPOCET
| VV |  | "-otvor 1800/2300" (1,80+2*2,30)*0,775 |  | 4.96 | [12 empty] | VV | 2 | 2 | True | 0 | ROZPOCET
| VV |  | "1.01" | [14 empty] | VV | 2 | 1 | True | 0 | ROZPOCET
| VV |  | "-otvor 1600/2300" (1,60+2*2,30)*0,775 |  | 4.805 | [12 empty] | VV | 2 | 2 | True | 0 | ROZPOCET
| VV |  | "1.16 -otvor1100/2300" (1,10+2*2,30)*0,0775 |  | 0.442 | [12 empty] | VV | 2 | 2 | True | 0 | ROZPOCET
| VV |  | "1.06-otvor1100/600" (1,10+2*0,60)*0,605 |  | 1.392 | [12 empty] | VV | 2 | 2 | True | 0 | ROZPOCET
| VV |  | "1.10-nika1250/2100" (1,25+2*2,10)*0,35+1,25*2,10 |  | 4.533 | [12 empty] | VV | 2 | 2 | True | 0 | ROZPOCET
| VV |  | "2NP" | [14 empty] | VV | 2 | 1 | True | 0 | ROZPOCET
| VV |  | "2.12-otvor1500/2500" (1,50+2*2,50)*0,90*2 - odpočet | [14 empty] | VV | 2 | 1 | True | 0 | ROZPOCET
| VV |  | "otvor 900/1970" (0,90+2*1,97)*0,70*2 - odpočet | [14 empty] | VV | 2 | 1 | True | 0 | ROZPOCET
| VV |  | "2.12a -otvor1700/2100" (1,70+2*2,10)*0,70 - odpočet | [14 empty] | VV | 2 | 1 | True | 0 | ROZPOCET
| VV |  | "2.15a-nika1000/2100" (1,10+2*2,10)*0,40+1,10*2,10 odpočet | [14 empty] | VV | 2 | 1 | True | 0 | ROZPOCET
| VV |  | "otvor 900/2100" (0,90+2*2,10)*0,55 - odpočet | [14 empty] | VV | 2 | 1 | True | 0 | ROZPOCET
| VV |  | "2.16-otvor1700/2100" (1,70+2*2,10)*0,70 - odpočet | [14 empty] | VV | 2 | 1 | True | 0 | ROZPOCET
| VV |  | "-otvor 900/2100" (0,90+2*2,10)*0,70 - odpočet | [14 empty] | VV | 2 | 1 | True | 0 | ROZPOCET
| VV |  | Mezisoučet |  | 37.677 | [12 empty] | VV | 2 | 3 | True | 0 | ROZPOCET
| VV |  | Součet |  | 72.407 | [12 empty] | VV | 2 | 4 | True | 1 | ROZPOCET
82 | K | 612325422 | Oprava vnitřní vápenocementové štukové omítky stěn v rozsahu plochy přes 10 do 30 % | m2 | 0 |  | 0 | CS ÚRS 2023 01 |  | základní |  | 0 | 0.017 | 0 | 0 | 0 | 4 | K | 2 |  |  |  | ROZPOCET | 0 | 0 | 0 | 0 | 0 | 1 | 0 | 4 | 2031645146
| PP |  | Oprava vápenocementové omítky vnitřních ploch štukové dvouvrstvé, tloušťky do 20 mm a tloušťky štuku do 3 mm stěn, v rozsahu opravované plochy přes 10 do 30% | [14 empty] | PP | 2
| Online PSC |  | https://podminky.urs.cz/item/CS_URS_2023_01/612325422 | [14 empty] | Online PSC | 2
| VV |  | "stěny 30%" | [14 empty] | VV | 2 | 1 | True | 0 | ROZPOCET
| VV |  | "2NP" | [14 empty] | VV | 2 | 1 | True | 0 | ROZPOCET
| VV |  | "2.09" | [14 empty] | VV | 2 | 1 | True | 0 | ROZPOCET
| VV |  | "2.10" 2,40*3,0*2 |  | 14.4 | [12 empty] | VV | 2 | 2 | True | 0 | ROZPOCET
| VV |  | "2.11" 11,0*3,0*2-1,30*2,30*2-2,15*2,30-1,50*1,97*2 |  | 49.165 | [12 empty] | VV | 2 | 2 | True | 0 | ROZPOCET
| VV |  | 1,90*3,00-1,50*1,97 |  | 2.745 | [12 empty] | VV | 2 | 2 | True | 0 | ROZPOCET
| VV |  | "2.12" (6,40+5,00+7,45*2)*3,0 |  | 78.9 | [12 empty] | VV | 2 | 2 | True | 0 | ROZPOCET
| VV |  | -0,90*1,97*2-1,50*2,50*2-1,50*2,10*2 |  | -17.346 | [12 empty] | VV | 2 | 2 | True | 0 | ROZPOCET
| VV |  | -2,90*3,27 |  | -9.483 | [12 empty] | VV | 2 | 2 | True | 0 | ROZPOCET
| VV |  | "2.12a" (4,45*2+7,45)*3,27 |  | 53.465 | [12 empty] | VV | 2 | 2 | True | 0 | ROZPOCET
| VV |  | -1,50*1,97-1,50*2,10*2-2,90*3,27 |  | -18.738 | [12 empty] | VV | 2 | 2 | True | 0 | ROZPOCET
| VV |  | "2.13,2.14" (4,45+1,90)*2*3,0-0,90*1,97*2 |  | 34.554 | [12 empty] | VV | 2 | 2 | True | 0 | ROZPOCET
| VV |  | "2.15, 2.15a" ( 3,75*2+7,45)*3,27 |  | 48.887 | [12 empty] | VV | 2 | 2 | True | 0 | ROZPOCET
| VV |  | -1,50*2,10-0,90*1,97 |  | -4.923 | [12 empty] | VV | 2 | 2 | True | 0 | ROZPOCET
| VV |  | "2.16" (10,15+7,45)*2*3,27 |  | 115.104 | [12 empty] | VV | 2 | 2 | True | 0 | ROZPOCET
| VV |  | -1,50*2,10*4-0,90*1,97-1,50*1,97-0,90*1,97 |  | -19.101 | [12 empty] | VV | 2 | 2 | True | 0 | ROZPOCET
| VV |  | "2.17, 2.17a" ( 4,55+1,88)*2*3,27 |  | 42.052 | [12 empty] | VV | 2 | 2 | True | 0 | ROZPOCET
| VV |  | -0,90*1,97-1,20*1,50 |  | -3.573 | [12 empty] | VV | 2 | 2 | True | 0 | ROZPOCET
| VV |  | "2.18" ( 2,20*2+1,88)*3,27 |  | 20.536 | [12 empty] | VV | 2 | 2 | True | 0 | ROZPOCET
| VV |  | -1,20*1,50 |  | -1.8 | [12 empty] | VV | 2 | 2 | True | 0 | ROZPOCET
| VV |  | "2.19" ( 1,90*2+4,75)*3,27 |  | 27.959 | [12 empty] | VV | 2 | 2 | True | 0 | ROZPOCET
| VV |  | -1,50*1,97 |  | -2.955 | [12 empty] | VV | 2 | 2 | True | 0 | ROZPOCET
| VV |  | "2.20" ( 4,40+5,0+4,10)*3,27 |  | 44.145 | [12 empty] | VV | 2 | 2 | True | 0 | ROZPOCET
| VV |  | Mezisoučet |  | 453.993 | [12 empty] | VV | 2 | 3 | True | 0 | ROZPOCET
| VV |  | " odpočet " -453,993 |  | -453.993 | [12 empty] | VV | 2 | 2 | True | 0 | ROZPOCET
| VV |  | Součet |  | 5.6843e-14 | [12 empty] | VV | 2 | 4 | True | 1 | ROZPOCET
83 | K | 612325453 | Příplatek k cenám opravy vápenocementové omítky stěn za dalších 10 mm v rozsahu přes 30 do 50 % | m2 | 0 |  | 0 | CS ÚRS 2023 01 |  | základní |  | 0 | 0.0104 | 0 | 0 | 0 | 4 | K | 2 |  |  |  | ROZPOCET | 0 | 0 | 0 | 0 | 0 | 1 | 0 | 4 | 2092405022
| PP |  | Oprava vápenocementové omítky vnitřních ploch Příplatek k cenám za každých dalších 10 mm tloušťky omítky stěn, v rozsahu opravované plochy přes 30 do 50% | [14 empty] | PP | 2
| Online PSC |  | https://podminky.urs.cz/item/CS_URS_2023_01/612325453 | [14 empty] | Online PSC | 2
84 | K | 621131121 | Penetrační nátěr vnějších podhledů nanášený ručně | m2 | 2.924 |  | 0 | CS ÚRS 2023 01 |  | základní |  | 0 | 0.00026 | 0.00076024 | 0 | 0 | 4 | K | 2 |  |  |  | ROZPOCET | 0 | 0 | 0 | 0 | 0 | 1 | 0 | 4 | 508527249
| PP |  | Podkladní a spojovací vrstva vnějších omítaných ploch penetrace nanášená ručně podhledů | [14 empty] | PP | 2
| Online PSC |  | https://podminky.urs.cz/item/CS_URS_2023_01/621131121 | [14 empty] | Online PSC | 2
| VV |  | "arkýře" 1,70*0,86*2 |  | 2.924 | [12 empty] | VV | 2 | 2 | True | 1 | ROZPOCET
85 | K | 621151031 | Penetrační silikonový nátěr vnějších pastovitých tenkovrstvých omítek podhledů | m2 | 4.121 |  | 0 | CS ÚRS 2023 01 |  | základní |  | 0 | 0.00014 | 0.00057694 | 0 | 0 | 4 | K | 2 |  |  |  | ROZPOCET | 0 | 0 | 0 | 0 | 0 | 1 | 0 | 4 | 1321146132
| PP |  | Penetrační nátěr vnějších pastovitých tenkovrstvých omítek silikonový podhledů | [14 empty] | PP | 2
| Online PSC |  | https://podminky.urs.cz/item/CS_URS_2023_01/621151031 | [14 empty] | Online PSC | 2
86 | K | 621221041 | Montáž kontaktního zateplení vnějších podhledů lepením a mechanickým kotvením TI z minerální vlny s podélnou orientací do betonu a zdiva tl přes 160 do 200 mm | m2 | 4.121 |  | 0 | CS ÚRS 2023 01 |  | základní |  | 0 | 0.0118 | 0.048628 | 0 | 0 | 4 | K | 2 |  |  |  | ROZPOCET | 0 | 0 | 0 | 0 | 0 | 1 | 0 | 4 | 815333296
| PP |  | Montáž kontaktního zateplení lepením a mechanickým kotvením z desek z minerální vlny s podélnou orientací vláken nebo kombinovaných na vnější podhledy, na podklad betonový nebo z lehčeného betonu, z tvárnic keramických nebo vápenopískových, tloušťky desek přes 160 do 200 mm | [14 empty] | PP | 2
| Online PSC |  | https://podminky.urs.cz/item/CS_URS_2023_01/621221041 | [14 empty] | Online PSC | 2
| VV |  | "arkýře" | [14 empty] | VV | 2 | 1 | True | 0 | ROZPOCET
| VV |  | (1,70+2*0,16)*(0,86+0,16) *2 |  | 4.121 | [12 empty] | VV | 2 | 2 | True | 1 | ROZPOCET
87 | M | 63151547 | deska tepelně izolační minerální kontaktních fasád podélné vlákno λ=0,036 tl 280mm | m2 | 4.203 |  | 0 | CS ÚRS 2023 01 |  | základní |  | 0 | 0.028 | 0.11768 | 0 | 0 | 8 | M | 2 |  |  |  | ROZPOCET | 0 | 0 | 0 | 0 | 0 | 1 | 0 | 4 | 1107100725
| PP |  | deska tepelně izolační minerální kontaktních fasád podélné vlákno λ=0,036 tl 280mm | [14 empty] | PP | 2
| VV |  | 4,121*1,02 "Přepočtené koeficientem množství |  | 4.203 | [12 empty] | VV | 2 | 2 | True | 1 | ROZPOCET
88 | K | 621531022 | Tenkovrstvá silikonová zrnitá omítka zrnitost 2,0 mm vnějších podhledů | m2 | 4.121 |  | 0 | CS ÚRS 2023 01 |  | základní |  | 0 | 0.00336 | 0.013847 | 0 | 0 | 4 | K | 2 |  |  |  | ROZPOCET | 0 | 0 | 0 | 0 | 0 | 1 | 0 | 4 | 315147622
| PP |  | Omítka tenkovrstvá silikonová vnějších ploch probarvená bez penetrace zatíraná (škrábaná), zrnitost 2,0 mm podhledů | [14 empty] | PP | 2
| Online PSC |  | https://podminky.urs.cz/item/CS_URS_2023_01/621531022 | [14 empty] | Online PSC | 2
| VV |  | "arkýře" | [14 empty] | VV | 2 | 1 | True | 0 | ROZPOCET
| VV |  | (1,70+2*0,16)*(0,86+0,16) *2 |  | 4.121 | [12 empty] | VV | 2 | 2 | True | 1 | ROZPOCET
89 | K | 622-1 | Provedení odtrhové zkoušky zateplovacího systému | soubor | 1 |  | 0 |  |  | základní |  | 0 | 0 | 0 | 0 | 0 | 4 | K | 2 |  |  |  | ROZPOCET | 0 | 0 | 0 | 0 | 0 | 1 | 0 | 4 | 1004257802
| PP |  | Provedení odtrhové zkoušky zateplovacího systému | [14 empty] | PP | 2
90 | K | 622131101 | Cementový postřik vnějších stěn nanášený celoplošně ručně | m2 | 172.62 |  | 0 | CS ÚRS 2023 01 |  | základní |  | 0 | 0.00735 | 1.2688 | 0 | 0 | 4 | K | 2 |  |  |  | ROZPOCET | 0 | 0 | 0 | 0 | 0 | 1 | 0 | 4 | 1208230206
| PP |  | Podkladní a spojovací vrstva vnějších omítaných ploch cementový postřik nanášený ručně celoplošně stěn | [14 empty] | PP | 2
| Online PSC |  | https://podminky.urs.cz/item/CS_URS_2023_01/622131101 | [14 empty] | Online PSC | 2
| VV |  | "uliční fasáda" | [14 empty] | VV | 2 | 1 | True | 0 | ROZPOCET
| VV |  | (25,21+2*0,90)*2,0 |  | 54.02 | [12 empty] | VV | 2 | 2 | True | 0 | ROZPOCET
| VV |  | "severní stěna" | [14 empty] | VV | 2 | 1 | True | 0 | ROZPOCET
| VV |  | 11,86*7,50+11,86*5,0/2 |  | 118.6 | [12 empty] | VV | 2 | 2 | True | 0 | ROZPOCET
| VV |  | Součet |  | 172.62 | [12 empty] | VV | 2 | 4 | True | 1 | ROZPOCET
91 | K | 622131121 | Penetrační nátěr vnějších stěn nanášený ručně | m2 | 570.61 |  | 0 | CS ÚRS 2023 01 |  | základní |  | 0 | 0.00026 | 0.14836 | 0 | 0 | 4 | K | 2 |  |  |  | ROZPOCET | 0 | 0 | 0 | 0 | 0 | 1 | 0 | 4 | 1776265369
| PP |  | Podkladní a spojovací vrstva vnějších omítaných ploch penetrace nanášená ručně stěn | [14 empty] | PP | 2
| Online PSC |  | https://podminky.urs.cz/item/CS_URS_2023_01/622131121 | [14 empty] | Online PSC | 2
| VV |  | "uliční fasáda" | [14 empty] | VV | 2 | 1 | True | 0 | ROZPOCET
| VV |  | (25,21+2*0,16)*(7,63-0,50) |  | 182.029 | [12 empty] | VV | 2 | 2 | True | 0 | ROZPOCET
| VV |  | "římsa" (25,21+2*0,16)*(2*0,30) |  | 15.318 | [12 empty] | VV | 2 | 2 | True | 0 | ROZPOCET
| VV |  | "okna" | [14 empty] | VV | 2 | 1 | True | 0 | ROZPOCET
| VV |  | "1NP" | [14 empty] | VV | 2 | 1 | True | 0 | ROZPOCET
| VV |  | "1490/1750" -1,49*1,75*8 |  | -20.86 | [12 empty] | VV | 2 | 2 | True | 0 | ROZPOCET
| VV |  | "2NP" | [14 empty] | VV | 2 | 1 | True | 0 | ROZPOCET
| VV |  | "1500/2100" -1,50*2,10*9 |  | -28.35 | [12 empty] | VV | 2 | 2 | True | 0 | ROZPOCET
| VV |  | "vstup" -2,90*3,30 |  | -9.57 | [12 empty] | VV | 2 | 2 | True | 0 | ROZPOCET
| VV |  | "vstup" 2*0,90*3,30 |  | 5.94 | [12 empty] | VV | 2 | 2 | True | 0 | ROZPOCET
| VV |  | "severní stěna" | [14 empty] | VV | 2 | 1 | True | 0 | ROZPOCET
| VV |  | (11,86+2*0,16)*(7,50-0,50)+(11,86+2*0,16)*5,0/2 |  | 115.71 | [12 empty] | VV | 2 | 2 | True | 0 | ROZPOCET
| VV |  | "1NP okna" - 1,50*1,50*2 |  | -4.5 | [12 empty] | VV | 2 | 2 | True | 0 | ROZPOCET
| VV |  | "2NP arkýře" -1,70*3,0*2 |  | -10.2 | [12 empty] | VV | 2 | 2 | True | 0 | ROZPOCET
| VV |  | "podlaha+strop" (1,70+2*0,16+0,86*2)*0,25*2*2 |  | 3.74 | [12 empty] | VV | 2 | 2 | True | 0 | ROZPOCET
| VV |  | "jižní stěna" | [14 empty] | VV | 2 | 1 | True | 0 | ROZPOCET
| VV |  | (8,355+2*0,16)*(7,53-0,50) |  | 60.985 | [12 empty] | VV | 2 | 2 | True | 0 | ROZPOCET
| VV |  | ((8,355+2*0,16)+2,80)/2*5,62 |  | 32.245 | [12 empty] | VV | 2 | 2 | True | 0 | ROZPOCET
| VV |  | (8,93+2*0,16)*(13,00-0,50) |  | 115.625 | [12 empty] | VV | 2 | 2 | True | 0 | ROZPOCET
| VV |  | "okna" | [14 empty] | VV | 2 | 1 | True | 0 | ROZPOCET
| VV |  | -1,00*1,00 |  | -1 | [12 empty] | VV | 2 | 2 | True | 0 | ROZPOCET
| VV |  | -1,20*1,50*2 |  | -3.6 | [12 empty] | VV | 2 | 2 | True | 0 | ROZPOCET
| VV |  | Mezisoučet |  | 453.512 | [12 empty] | VV | 2 | 3 | True | 0 | ROZPOCET
| VV |  | "dvorní stěna východní" | [14 empty] | VV | 2 | 1 | True | 0 | ROZPOCET
| VV |  | (8,16+2*0,16)*(7,65-0,50)+(8,16+2*0,16)*(13,15-7,65)/2 |  | 83.952 | [12 empty] | VV | 2 | 2 | True | 0 | ROZPOCET
| VV |  | 0,50*(7,65-0,50) |  | 3.575 | [12 empty] | VV | 2 | 2 | True | 0 | ROZPOCET
| VV |  | "okno" -0,70*0,75 |  | -0.525 | [12 empty] | VV | 2 | 2 | True | 0 | ROZPOCET
| VV |  | -0,30*0,30 |  | -0.09 | [12 empty] | VV | 2 | 2 | True | 0 | ROZPOCET
| VV |  | "dvorní stěna schodiště nad zimní zahradou" | [14 empty] | VV | 2 | 1 | True | 0 | ROZPOCET
| VV |  | 4,10*(7,65-6,27) |  | 5.658 | [12 empty] | VV | 2 | 2 | True | 0 | ROZPOCET
| VV |  | Mezisoučet |  | 92.57 | [12 empty] | VV | 2 | 3 | True | 0 | ROZPOCET
| VV |  | "dvorní stěna nad zimní zahradou vč římsy" | [14 empty] | VV | 2 | 1 | True | 0 | ROZPOCET
| VV |  | 15,33*(1,00+2*0,30) |  | 24.528 | [12 empty] | VV | 2 | 2 | True | 0 | ROZPOCET
| VV |  | Mezisoučet |  | 24.528 | [12 empty] | VV | 2 | 3 | True | 0 | ROZPOCET
| VV |  | Součet |  | 570.61 | [12 empty] | VV | 2 | 4 | True | 1 | ROZPOCET
92 | K | 622131151 | Sanační postřik vnějších stěn nanášený celoplošně ručně | m2 | 172.62 |  | 0 | CS ÚRS 2023 01 |  | základní |  | 0 | 0.009 | 1.5536 | 0 | 0 | 4 | K | 2 |  |  |  | ROZPOCET | 0 | 0 | 0 | 0 | 0 | 1 | 0 | 4 | -342857598
| PP |  | Sanační postřik vnějších ploch nanášený ručně celoplošně stěn | [14 empty] | PP | 2
| Online PSC |  | https://podminky.urs.cz/item/CS_URS_2023_01/622131151 | [14 empty] | Online PSC | 2
93 | K | 622142001 | Potažení vnějších stěn sklovláknitým pletivem vtlačeným do tenkovrstvé hmoty | m2 | 152.85 |  | 0 | CS ÚRS 2023 01 |  | základní |  | 0 | 0.00438 | 0.66948 | 0 | 0 | 4 | K | 2 |  |  |  | ROZPOCET | 0 | 0 | 0 | 0 | 0 | 1 | 0 | 4 | 1958865919
| PP |  | Potažení vnějších ploch pletivem v ploše nebo pruzích, na plném podkladu sklovláknitým vtlačením do tmelu stěn | [14 empty] | PP | 2
| Online PSC |  | https://podminky.urs.cz/item/CS_URS_2023_01/622142001 | [14 empty] | Online PSC | 2
| VV |  | "zesílení do výšky 2,0m" | [14 empty] | VV | 2 | 1 | True | 0 | ROZPOCET
| VV |  | "uliční fasáda" | [14 empty] | VV | 2 | 1 | True | 0 | ROZPOCET
| VV |  | (25,21+2*0,16)*2,0 |  | 51.06 | [12 empty] | VV | 2 | 2 | True | 0 | ROZPOCET
| VV |  | "okna" | [14 empty] | VV | 2 | 1 | True | 0 | ROZPOCET
| VV |  | "1NP" | [14 empty] | VV | 2 | 1 | True | 0 | ROZPOCET
| VV |  | "1490/1750" 1,49*(1,75-0,42)*8 |  | 15.854 | [12 empty] | VV | 2 | 2 | True | 0 | ROZPOCET
| VV |  | "vstup" 2,90*2,0 |  | 5.8 | [12 empty] | VV | 2 | 2 | True | 0 | ROZPOCET
| VV |  | "vstup" 2*0,90*2,00 |  | 3.6 | [12 empty] | VV | 2 | 2 | True | 0 | ROZPOCET
| VV |  | "severní stěna" | [14 empty] | VV | 2 | 1 | True | 0 | ROZPOCET
| VV |  | "1NP okna" - 1,50*1,00*2 |  | -3 | [12 empty] | VV | 2 | 2 | True | 0 | ROZPOCET
| VV |  | "jižní stěna" | [14 empty] | VV | 2 | 1 | True | 0 | ROZPOCET
| VV |  | (8,355+2*0,16)*2,0 |  | 17.35 | [12 empty] | VV | 2 | 2 | True | 0 | ROZPOCET
| VV |  | (8,93+2*0,16)*2,0 |  | 18.5 | [12 empty] | VV | 2 | 2 | True | 0 | ROZPOCET
| VV |  | "okna" | [14 empty] | VV | 2 | 1 | True | 0 | ROZPOCET
| VV |  | -1,00*1,00 |  | -1 | [12 empty] | VV | 2 | 2 | True | 0 | ROZPOCET
| VV |  | "dvorní stěna východní" | [14 empty] | VV | 2 | 1 | True | 0 | ROZPOCET
| VV |  | (8,16+2*0,16)*2,0 |  | 16.96 | [12 empty] | VV | 2 | 2 | True | 0 | ROZPOCET
| VV |  | 0,50*2,0 |  | 1 | [12 empty] | VV | 2 | 2 | True | 0 | ROZPOCET
| VV |  | Mezisoučet |  | 126.124 | [12 empty] | VV | 2 | 3 | True | 0 | ROZPOCET
| VV |  | "zesílení ostění oken a dveří" | [14 empty] | VV | 2 | 1 | True | 0 | ROZPOCET
| VV |  | "uliční fasáda" | [14 empty] | VV | 2 | 1 | True | 0 | ROZPOCET
| VV |  | "1490/1750" (1,49+1,75)*2*0,16*8 |  | 8.294 | [12 empty] | VV | 2 | 2 | True | 0 | ROZPOCET
| VV |  | "1500/2100" (1,50+2,10)*2*0,16*9 |  | 10.368 | [12 empty] | VV | 2 | 2 | True | 0 | ROZPOCET
| VV |  | "vstup" (2,90+3,30*2)*0,16 |  | 1.52 | [12 empty] | VV | 2 | 2 | True | 0 | ROZPOCET
| VV |  | "severní stěna" | [14 empty] | VV | 2 | 1 | True | 0 | ROZPOCET
| VV |  | "1NP okna" ( 1,50+1,50)*2*0,16*2 |  | 1.92 | [12 empty] | VV | 2 | 2 | True | 0 | ROZPOCET
| VV |  | "2NP arkýře" 2,50*2*0,16*2 |  | 1.6 | [12 empty] | VV | 2 | 2 | True | 0 | ROZPOCET
| VV |  | "jižní stěna" | [14 empty] | VV | 2 | 1 | True | 0 | ROZPOCET
| VV |  | "okna" | [14 empty] | VV | 2 | 1 | True | 0 | ROZPOCET
| VV |  | 1,00*4*0,16 |  | 0.64 | [12 empty] | VV | 2 | 2 | True | 0 | ROZPOCET
| VV |  | (1,20+1,50)*2*0,16*2 |  | 1.728 | [12 empty] | VV | 2 | 2 | True | 0 | ROZPOCET
| VV |  | "dvorní stěna východní" | [14 empty] | VV | 2 | 1 | True | 0 | ROZPOCET
| VV |  | "okno" (0,70+0,75)*2*0,16 |  | 0.464 | [12 empty] | VV | 2 | 2 | True | 0 | ROZPOCET
| VV |  | 0,30*4*0,16 |  | 0.192 | [12 empty] | VV | 2 | 2 | True | 0 | ROZPOCET
| VV |  | Mezisoučet |  | 26.726 | [12 empty] | VV | 2 | 3 | True | 0 | ROZPOCET
| VV |  | Součet |  | 152.85 | [12 empty] | VV | 2 | 4 | True | 1 | ROZPOCET
94 | K | 622151001 | Penetrační akrylátový nátěr vnějších pastovitých tenkovrstvých omítek stěn | m2 | 34.148 |  | 0 | CS ÚRS 2023 01 |  | základní |  | 0 | 0.00022 | 0.0075126 | 0 | 0 | 4 | K | 2 |  |  |  | ROZPOCET | 0 | 0 | 0 | 0 | 0 | 1 | 0 | 4 | -598225450
| PP |  | Penetrační nátěr vnějších pastovitých tenkovrstvých omítek akrylátový stěn | [14 empty] | PP | 2
| Online PSC |  | https://podminky.urs.cz/item/CS_URS_2023_01/622151001 | [14 empty] | Online PSC | 2
95 | K | 622151031 | Penetrační silikonový nátěr vnějších pastovitých tenkovrstvých omítek stěn | m2 | 589.013 |  | 0 | CS ÚRS 2023 01 |  | základní |  | 0 | 0.00014 | 0.082462 | 0 | 0 | 4 | K | 2 |  |  |  | ROZPOCET | 0 | 0 | 0 | 0 | 0 | 1 | 0 | 4 | -896631509
| PP |  | Penetrační nátěr vnějších pastovitých tenkovrstvých omítek silikonový stěn | [14 empty] | PP | 2
| Online PSC |  | https://podminky.urs.cz/item/CS_URS_2023_01/622151031 | [14 empty] | Online PSC | 2
96 | K | 622211031 | Montáž kontaktního zateplení vnějších stěn lepením a mechanickým kotvením polystyrénových desek do betonu a zdiva tl přes 120 do 160 mm | m2 | 34.148 |  | 0 | CS ÚRS 2023 01 |  | základní |  | 0 | 0.0086 | 0.29367 | 0 | 0 | 4 | K | 2 |  |  |  | ROZPOCET | 0 | 0 | 0 | 0 | 0 | 1 | 0 | 4 | 1810227395
| PP |  | Montáž kontaktního zateplení lepením a mechanickým kotvením z polystyrenových desek na vnější stěny, na podklad betonový nebo z lehčeného betonu, z tvárnic keramických nebo vápenopískových, tloušťky desek přes 120 do 160 mm | [14 empty] | PP | 2
| Online PSC |  | https://podminky.urs.cz/item/CS_URS_2023_01/622211031 | [14 empty] | Online PSC | 2
| VV |  | "sokl výška 0,50" | [14 empty] | VV | 2 | 1 | True | 0 | ROZPOCET
| VV |  | "severní stěna" | [14 empty] | VV | 2 | 1 | True | 0 | ROZPOCET
| VV |  | 11,86+2*0,14 |  | 12.14 | [12 empty] | VV | 2 | 2 | True | 0 | ROZPOCET
| VV |  | "uliční stěna" | [14 empty] | VV | 2 | 1 | True | 0 | ROZPOCET
| VV |  | 25,21+2*0,14 |  | 25.49 | [12 empty] | VV | 2 | 2 | True | 0 | ROZPOCET
| VV |  | "jižní stěna" | [14 empty] | VV | 2 | 1 | True | 0 | ROZPOCET
| VV |  | 8,355+2*0,14 |  | 8.635 | [12 empty] | VV | 2 | 2 | True | 0 | ROZPOCET
| VV |  | 8,93+2*0,14 |  | 9.21 | [12 empty] | VV | 2 | 2 | True | 0 | ROZPOCET
| VV |  | "východní stěna" | [14 empty] | VV | 2 | 1 | True | 0 | ROZPOCET
| VV |  | 8,16+2*0,14 |  | 8.44 | [12 empty] | VV | 2 | 2 | True | 0 | ROZPOCET
| VV |  | 4,10+0,14*2 |  | 4.38 | [12 empty] | VV | 2 | 2 | True | 0 | ROZPOCET
| VV |  | Součet |  | 68.295 | [12 empty] | VV | 2 | 4 | True | 0 | ROZPOCET
| VV |  | 68,295*0,50 |  | 34.148 | [12 empty] | VV | 2 | 2 | True | 1 | ROZPOCET
97 | M | 28376404 | deska XPS hrana rovná a strukturovaný povrch λ=0033 | m3 | 4.876 |  | 0 | CS ÚRS 2023 01 |  | základní |  | 0 | 0.032 | 0.15603 | 0 | 0 | 8 | M | 2 |  |  |  | ROZPOCET | 0 | 0 | 0 | 0 | 0 | 1 | 0 | 4 | 1106381002
| PP |  | deska XPS hrana rovná a strukturovaný povrch λ=0033 | [14 empty] | PP | 2
| VV |  | 34,148*0,14*1,02 |  | 4.876 | [12 empty] | VV | 2 | 2 | True | 1 | ROZPOCET
98 | K | 622221031 | Montáž kontaktního zateplení vnějších stěn lepením a mechanickým kotvením TI z minerální vlny s podélnou orientací do zdiva a betonu tl přes 120 do 160 mm | m2 | 483.698 |  | 0 | CS ÚRS 2023 01 |  | základní |  | 0 | 0.0116 | 5.6109 | 0 | 0 | 4 | K | 2 |  |  |  | ROZPOCET | 0 | 0 | 0 | 0 | 0 | 1 | 0 | 4 | -1343437887
| PP |  | Montáž kontaktního zateplení lepením a mechanickým kotvením z desek z minerální vlny s podélnou orientací vláken nebo kombinovaných na vnější stěny, na podklad betonový nebo z lehčeného betonu, z tvárnic keramických nebo vápenopískových, tloušťky desek přes 120 do 160 mm | [14 empty] | PP | 2
| Online PSC |  | https://podminky.urs.cz/item/CS_URS_2023_01/622221031 | [14 empty] | Online PSC | 2
| VV |  | "uliční fasáda" | [14 empty] | VV | 2 | 1 | True | 0 | ROZPOCET
| VV |  | (25,21+2*0,16)*(7,63-0,50) |  | 182.029 | [12 empty] | VV | 2 | 2 | True | 0 | ROZPOCET
| VV |  | "římsa" (25,21+2*0,16)*(2*0,30) |  | 15.318 | [12 empty] | VV | 2 | 2 | True | 0 | ROZPOCET
| VV |  | "okna" | [14 empty] | VV | 2 | 1 | True | 0 | ROZPOCET
| VV |  | "1NP" | [14 empty] | VV | 2 | 1 | True | 0 | ROZPOCET
| VV |  | "1490/1750" -1,49*1,75*8 |  | -20.86 | [12 empty] | VV | 2 | 2 | True | 0 | ROZPOCET
| VV |  | "2NP" | [14 empty] | VV | 2 | 1 | True | 0 | ROZPOCET
| VV |  | "1500/2100" -1,50*2,10*9 |  | -28.35 | [12 empty] | VV | 2 | 2 | True | 0 | ROZPOCET
| VV |  | "vstup" -2,90*3,30 |  | -9.57 | [12 empty] | VV | 2 | 2 | True | 0 | ROZPOCET
| VV |  | "vstup" 2*0,90*3,30 |  | 5.94 | [12 empty] | VV | 2 | 2 | True | 0 | ROZPOCET
| VV |  | "severní stěna" | [14 empty] | VV | 2 | 1 | True | 0 | ROZPOCET
| VV |  | (11,86+2*0,16)*(7,50-0,50)+(11,86+2*0,16)*5,0/2 |  | 115.71 | [12 empty] | VV | 2 | 2 | True | 0 | ROZPOCET
| VV |  | "1NP okna" - 1,50*1,50*2 |  | -4.5 | [12 empty] | VV | 2 | 2 | True | 0 | ROZPOCET
| VV |  | "2NP arkýře" -1,70*3,0*2 |  | -10.2 | [12 empty] | VV | 2 | 2 | True | 0 | ROZPOCET
| VV |  | "podlaha+strop" (1,70+2*0,16+0,86*2)*0,25*2*2 |  | 3.74 | [12 empty] | VV | 2 | 2 | True | 0 | ROZPOCET
| VV |  | "jižní stěna" | [14 empty] | VV | 2 | 1 | True | 0 | ROZPOCET
| VV |  | (8,355+2*0,16)*(7,53-0,50) |  | 60.985 | [12 empty] | VV | 2 | 2 | True | 0 | ROZPOCET
| VV |  | ((8,355+2*0,16)+2,80)/2*5,62 |  | 32.245 | [12 empty] | VV | 2 | 2 | True | 0 | ROZPOCET
| VV |  | (8,93+2*0,16)*(13,00-0,50) |  | 115.625 | [12 empty] | VV | 2 | 2 | True | 0 | ROZPOCET
| VV |  | "okna" | [14 empty] | VV | 2 | 1 | True | 0 | ROZPOCET
| VV |  | -1,00*1,00 |  | -1 | [12 empty] | VV | 2 | 2 | True | 0 | ROZPOCET
| VV |  | -1,20*1,50*2 |  | -3.6 | [12 empty] | VV | 2 | 2 | True | 0 | ROZPOCET
| VV |  | Mezisoučet |  | 453.512 | [12 empty] | VV | 2 | 3 | True | 0 | ROZPOCET
| VV |  | "dvorní stěna východní" | [14 empty] | VV | 2 | 1 | True | 0 | ROZPOCET
| VV |  | (8,16+2*0,16)*(7,65-0,50)+(8,16+2*0,16)*(13,15-7,65)/2 - odpočet | [14 empty] | VV | 2 | 1 | True | 0 | ROZPOCET
| VV |  | 0,50*(7,65-0,50) - odpočet | [14 empty] | VV | 2 | 1 | True | 0 | ROZPOCET
| VV |  | "okno" -0,70*0,75 - odpočet | [14 empty] | VV | 2 | 1 | True | 0 | ROZPOCET
| VV |  | -0,30*0,30 - odpočet | [14 empty] | VV | 2 | 1 | True | 0 | ROZPOCET
| VV |  | "dvorní stěna schodiště nad zimní zahradou" | [14 empty] | VV | 2 | 1 | True | 0 | ROZPOCET
| VV |  | 4,10*(7,65-6,27) |  | 5.658 | [12 empty] | VV | 2 | 2 | True | 0 | ROZPOCET
| VV |  | Mezisoučet |  | 5.658 | [12 empty] | VV | 2 | 3 | True | 0 | ROZPOCET
| VV |  | "dvorní stěna nad zimní zahradou vč římsy" | [14 empty] | VV | 2 | 1 | True | 0 | ROZPOCET
| VV |  | 15,33*(1,00+2*0,30) |  | 24.528 | [12 empty] | VV | 2 | 2 | True | 0 | ROZPOCET
| VV |  | Mezisoučet |  | 24.528 | [12 empty] | VV | 2 | 3 | True | 0 | ROZPOCET
| VV |  | Součet |  | 483.698 | [12 empty] | VV | 2 | 4 | True | 1 | ROZPOCET
99 | M | 63151538 | deska tepelně izolační minerální kontaktních fasád podélné vlákno λ=0,036 tl 160mm | m2 | 493.372 |  | 0 | CS ÚRS 2023 01 |  | základní |  | 0 | 0.018 | 8.8807 | 0 | 0 | 8 | M | 2 |  |  |  | ROZPOCET | 0 | 0 | 0 | 0 | 0 | 1 | 0 | 4 | 1824928658
| PP |  | deska tepelně izolační minerální kontaktních fasád podélné vlákno λ=0,036 tl 160mm | [14 empty] | PP | 2
| VV |  | 483,698*1,02 |  | 493.372 | [12 empty] | VV | 2 | 2 | True | 1 | ROZPOCET
100 | K | 622251105 | Příplatek k cenám kontaktního zateplení vnějších stěn za zápustnou montáž a použití tepelněizolačních zátek z minerální vlny | m2 | 570.61 |  | 0 | CS ÚRS 2023 01 |  | základní |  | 0 | 8e-05 | 0.045649 | 0 | 0 | 4 | K | 2 |  |  |  | ROZPOCET | 0 | 0 | 0 | 0 | 0 | 1 | 0 | 4 | 2087432286
| PP |  | Montáž kontaktního zateplení lepením a mechanickým kotvením Příplatek k cenám za zápustnou montáž kotev s použitím tepelněizolačních zátek na vnější stěny z minerální vlny | [14 empty] | PP | 2
| Online PSC |  | https://podminky.urs.cz/item/CS_URS_2023_01/622251105 | [14 empty] | Online PSC | 2
| VV |  | 570,61 |  | 570.61 | [12 empty] | VV | 2 | 2 | True | 1 | ROZPOCET
101 | K | 622252001 | Montáž profilů kontaktního zateplení připevněných mechanicky | m | 130.862 |  | 0 | CS ÚRS 2023 01 |  | základní |  | 0 | 3e-05 | 0.0039259 | 0 | 0 | 4 | K | 2 |  |  |  | ROZPOCET | 0 | 0 | 0 | 0 | 0 | 1 | 0 | 4 | -1337138176
| PP |  | Montáž profilů kontaktního zateplení zakládacích soklových připevněných hmoždinkami | [14 empty] | PP | 2
| Online PSC |  | https://podminky.urs.cz/item/CS_URS_2023_01/622252001 | [14 empty] | Online PSC | 2
| VV |  | "zakládací lišty" 69,736+69,526 |  | 139.262 | [12 empty] | VV | 2 | 2 | True | 0 | ROZPOCET
| VV |  | " odpočet " | [14 empty] | VV | 2 | 1 | True | 0 | ROZPOCET
| VV |  | -8,4 |  | -8.4 | [12 empty] | VV | 2 | 2 | True | 0 | ROZPOCET
| VV |  | Součet |  | 130.862 | [12 empty] | VV | 2 | 4 | True | 1 | ROZPOCET
102 | M | 59051653 | profil zakládací Al tl 0,7mm pro ETICS pro izolant tl 160mm | m | 60.307 |  | 0 | CS ÚRS 2023 01 |  | základní |  | 0 | 0.0006 | 0.036184 | 0 | 0 | 8 | M | 2 |  |  |  | ROZPOCET | 0 | 0 | 0 | 0 | 0 | 1 | 0 | 4 | -1631800863
| PP |  | profil zakládací Al tl 0,7mm pro ETICS pro izolant tl 160mm | [14 empty] | PP | 2
| VV |  | "uliční fasáda" | [14 empty] | VV | 2 | 1 | True | 0 | ROZPOCET
| VV |  | (25,21+2*0,16) |  | 25.53 | [12 empty] | VV | 2 | 2 | True | 0 | ROZPOCET
| VV |  | "vstup" 2*0,90 |  | 1.8 | [12 empty] | VV | 2 | 2 | True | 0 | ROZPOCET
| VV |  | "severní stěna" | [14 empty] | VV | 2 | 1 | True | 0 | ROZPOCET
| VV |  | 11,86+2*0,16 |  | 12.18 | [12 empty] | VV | 2 | 2 | True | 0 | ROZPOCET
| VV |  | "jižní stěna" | [14 empty] | VV | 2 | 1 | True | 0 | ROZPOCET
| VV |  | (8,355+2*0,16) |  | 8.675 | [12 empty] | VV | 2 | 2 | True | 0 | ROZPOCET
| VV |  | (8,93+2*0,16) |  | 9.25 | [12 empty] | VV | 2 | 2 | True | 0 | ROZPOCET
| VV |  | "dvorní stěna východní" | [14 empty] | VV | 2 | 1 | True | 0 | ROZPOCET
| VV |  | (8,16+2*0,16) - odpočet | [14 empty] | VV | 2 | 1 | True | 0 | ROZPOCET
| VV |  | 0,50 - odpočet | [14 empty] | VV | 2 | 1 | True | 0 | ROZPOCET
| VV |  | Součet |  | 57.435 | [12 empty] | VV | 2 | 4 | True | 0 | ROZPOCET
| VV |  | 57,435*1,05 "Přepočtené koeficientem množství |  | 60.307 | [12 empty] | VV | 2 | 2 | True | 1 | ROZPOCET
103 | M | 59051651 | profil zakládací Al tl 0,7mm pro ETICS pro izolant tl 140mm | m | 69.526 |  | 0 | CS ÚRS 2023 01 |  | základní |  | 0 | 0.0005 | 0.034763 | 0 | 0 | 8 | M | 2 |  |  |  | ROZPOCET | 0 | 0 | 0 | 0 | 0 | 1 | 0 | 4 | 1894880870
| PP |  | profil zakládací Al tl 0,7mm pro ETICS pro izolant tl 140mm | [14 empty] | PP | 2
| VV |  | "uliční fasáda" | [14 empty] | VV | 2 | 1 | True | 0 | ROZPOCET
| VV |  | (25,21+2*0,14) |  | 25.49 | [12 empty] | VV | 2 | 2 | True | 0 | ROZPOCET
| VV |  | "vstup" 2*0,90 |  | 1.8 | [12 empty] | VV | 2 | 2 | True | 0 | ROZPOCET
| VV |  | "severní stěna" | [14 empty] | VV | 2 | 1 | True | 0 | ROZPOCET
| VV |  | 11,86+2*0,14 |  | 12.14 | [12 empty] | VV | 2 | 2 | True | 0 | ROZPOCET
| VV |  | "jižní stěna" | [14 empty] | VV | 2 | 1 | True | 0 | ROZPOCET
| VV |  | (8,355+2*0,14) |  | 8.635 | [12 empty] | VV | 2 | 2 | True | 0 | ROZPOCET
| VV |  | (8,93+2*0,14) |  | 9.21 | [12 empty] | VV | 2 | 2 | True | 0 | ROZPOCET
| VV |  | "dvorní stěna východní" | [14 empty] | VV | 2 | 1 | True | 0 | ROZPOCET
| VV |  | (8,16+2*0,14) |  | 8.44 | [12 empty] | VV | 2 | 2 | True | 0 | ROZPOCET
| VV |  | 0,50 |  | 0.5 | [12 empty] | VV | 2 | 2 | True | 0 | ROZPOCET
| VV |  | Součet |  | 66.215 | [12 empty] | VV | 2 | 4 | True | 0 | ROZPOCET
| VV |  | 66,215*1,05 "Přepočtené koeficientem množství |  | 69.526 | [12 empty] | VV | 2 | 2 | True | 1 | ROZPOCET
104 | K | 622252002 | Montáž profilů kontaktního zateplení lepených | m | 181.84 |  | 0 | CS ÚRS 2023 01 |  | základní |  | 0 | 0 | 0 | 0 | 0 | 4 | K | 2 |  |  |  | ROZPOCET | 0 | 0 | 0 | 0 | 0 | 1 | 0 | 4 | -120166164
| PP |  | Montáž profilů kontaktního zateplení ostatních stěnových, dilatačních apod. lepených do tmelu | [14 empty] | PP | 2
| Online PSC |  | https://podminky.urs.cz/item/CS_URS_2023_01/622252002 | [14 empty] | Online PSC | 2
| VV |  | "profil okenní" 133,82 |  | 133.82 | [12 empty] | VV | 2 | 2 | True | 0 | ROZPOCET
| VV |  | "profil parapetní" 38,02 |  | 38.02 | [12 empty] | VV | 2 | 2 | True | 0 | ROZPOCET
| VV |  | "rohový dilatační stěn" 10,0 |  | 10 | [12 empty] | VV | 2 | 2 | True | 0 | ROZPOCET
| VV |  | Součet |  | 181.84 | [12 empty] | VV | 2 | 4 | True | 1 | ROZPOCET
105 | M | 59051476 | profil začišťovací PVC 9mm s výztužnou tkaninou pro ostění ETICS | m | 140.196 |  | 0 | CS ÚRS 2023 01 |  | základní |  | 0 | 4e-05 | 0.0056078 | 0 | 0 | 8 | M | 2 |  |  |  | ROZPOCET | 0 | 0 | 0 | 0 | 0 | 1 | 0 | 4 | -1630739844
| PP |  | profil začišťovací PVC 9mm s výztužnou tkaninou pro ostění ETICS | [14 empty] | PP | 2
| VV |  | "uliční fasáda" | [14 empty] | VV | 2 | 1 | True | 0 | ROZPOCET
| VV |  | "1NP" | [14 empty] | VV | 2 | 1 | True | 0 | ROZPOCET
| VV |  | "1490/1750" (1,49+2*1,75)*8 |  | 39.92 | [12 empty] | VV | 2 | 2 | True | 0 | ROZPOCET
| VV |  | "2NP" | [14 empty] | VV | 2 | 1 | True | 0 | ROZPOCET
| VV |  | "1500/2100" (1,50+2*2,10)*9 |  | 51.3 | [12 empty] | VV | 2 | 2 | True | 0 | ROZPOCET
| VV |  | "vstup" (2,90+2*3,30) |  | 9.5 | [12 empty] | VV | 2 | 2 | True | 0 | ROZPOCET
| VV |  | "severní stěna" | [14 empty] | VV | 2 | 1 | True | 0 | ROZPOCET
| VV |  | "1NP okna" (1,50+2*1,50)*2 |  | 9 | [12 empty] | VV | 2 | 2 | True | 0 | ROZPOCET
| VV |  | "2NP arkýře" (1,70+0,70*2)*2*2 |  | 12.4 | [12 empty] | VV | 2 | 2 | True | 0 | ROZPOCET
| VV |  | "jižní stěna" | [14 empty] | VV | 2 | 1 | True | 0 | ROZPOCET
| VV |  | "okna" (1,00+2*1,00) |  | 3 | [12 empty] | VV | 2 | 2 | True | 0 | ROZPOCET
| VV |  | (1,20+2*1,50)*2 |  | 8.4 | [12 empty] | VV | 2 | 2 | True | 0 | ROZPOCET
| VV |  | "dvorní stěna východní" | [14 empty] | VV | 2 | 1 | True | 0 | ROZPOCET
| VV |  | "okno" (0,70+2*0,75) - odpočet | [14 empty] | VV | 2 | 1 | True | 0 | ROZPOCET
| VV |  | -0,30*3 - odpočet | [14 empty] | VV | 2 | 1 | True | 0 | ROZPOCET
| VV |  | Součet |  | 133.52 | [12 empty] | VV | 2 | 4 | True | 0 | ROZPOCET
| VV |  | 133,52*1,05 "Přepočtené koeficientem množství |  | 140.196 | [12 empty] | VV | 2 | 2 | True | 1 | ROZPOCET
106 | M | 59051502 | profil dilatační rohový PVC s výztužnou tkaninou pro ETICS | m | 10 |  | 0 | CS ÚRS 2023 01 |  | základní |  | 0 | 0.0005 | 0.005 | 0 | 0 | 8 | M | 2 |  |  |  | ROZPOCET | 0 | 0 | 0 | 0 | 0 | 1 | 0 | 4 | 1029678851
| PP |  | profil dilatační rohový PVC s výztužnou tkaninou pro ETICS | [14 empty] | PP | 2
| VV |  | "2NP arkýře" 2,50*2*2 |  | 10 | [12 empty] | VV | 2 | 2 | True | 1 | ROZPOCET
107 | M | 59051512 | profil začišťovací s okapnicí PVC s výztužnou tkaninou pro parapet ETICS | m | 39.921 |  | 0 | CS ÚRS 2023 01 |  | základní |  | 0 | 0.0002 | 0.0079842 | 0 | 0 | 8 | M | 2 |  |  |  | ROZPOCET | 0 | 0 | 0 | 0 | 0 | 1 | 0 | 4 | 1277415682
| PP |  | profil začišťovací s okapnicí PVC s výztužnou tkaninou pro parapet ETICS | [14 empty] | PP | 2
| VV |  | "uliční fasáda" | [14 empty] | VV | 2 | 1 | True | 0 | ROZPOCET
| VV |  | "1NP" | [14 empty] | VV | 2 | 1 | True | 0 | ROZPOCET
| VV |  | "1490/1750" 1,49*8 |  | 11.92 | [12 empty] | VV | 2 | 2 | True | 0 | ROZPOCET
| VV |  | "2NP" | [14 empty] | VV | 2 | 1 | True | 0 | ROZPOCET
| VV |  | "1500/2100" 1,50*9 |  | 13.5 | [12 empty] | VV | 2 | 2 | True | 0 | ROZPOCET
| VV |  | "severní stěna" | [14 empty] | VV | 2 | 1 | True | 0 | ROZPOCET
| VV |  | "1NP okna" 1,50*2 |  | 3 | [12 empty] | VV | 2 | 2 | True | 0 | ROZPOCET
| VV |  | "2NP arkýře" (0,70*2+1,70)*2 |  | 6.2 | [12 empty] | VV | 2 | 2 | True | 0 | ROZPOCET
| VV |  | "jižní stěna" | [14 empty] | VV | 2 | 1 | True | 0 | ROZPOCET
| VV |  | "okna" 1,00 |  | 1 | [12 empty] | VV | 2 | 2 | True | 0 | ROZPOCET
| VV |  | 1,20*2 |  | 2.4 | [12 empty] | VV | 2 | 2 | True | 0 | ROZPOCET
| VV |  | "dvorní stěna východní" | [14 empty] | VV | 2 | 1 | True | 0 | ROZPOCET
| VV |  | "okno" 0,70 - odpočet | [14 empty] | VV | 2 | 1 | True | 0 | ROZPOCET
| VV |  | 0,30 - odpočet | [14 empty] | VV | 2 | 1 | True | 0 | ROZPOCET
| VV |  | Součet |  | 38.02 | [12 empty] | VV | 2 | 4 | True | 0 | ROZPOCET
| VV |  | 38,02*1,05 "Přepočtené koeficientem množství |  | 39.921 | [12 empty] | VV | 2 | 2 | True | 1 | ROZPOCET
108 | K | 622324411 | Sanační podkladní omítka vnějších stěn nanášená ručně | m2 | 172.62 |  | 0 | CS ÚRS 2023 01 |  | základní |  | 0 | 0.01208 | 2.0852 | 0 | 0 | 4 | K | 2 |  |  |  | ROZPOCET | 0 | 0 | 0 | 0 | 0 | 1 | 0 | 4 | 12986504
| PP |  | Omítka sanační vnějších ploch podkladní (vyrovnávací) tloušťky do 15 mm nanášená ručně stěn | [14 empty] | PP | 2
| Online PSC |  | https://podminky.urs.cz/item/CS_URS_2023_01/622324411 | [14 empty] | Online PSC | 2
| VV |  | "uliční fasáda" | [14 empty] | VV | 2 | 1 | True | 0 | ROZPOCET
| VV |  | (25,21+2*0,90)*2,0 |  | 54.02 | [12 empty] | VV | 2 | 2 | True | 0 | ROZPOCET
| VV |  | "severní stěna" | [14 empty] | VV | 2 | 1 | True | 0 | ROZPOCET
| VV |  | 11,86*7,50+11,86*5,0/2 |  | 118.6 | [12 empty] | VV | 2 | 2 | True | 0 | ROZPOCET
| VV |  | Součet |  | 172.62 | [12 empty] | VV | 2 | 4 | True | 1 | ROZPOCET
109 | K | 622324491 | Příplatek k sanační podkladní omítce vnějších stěn za každých dalších 5 mm tloušťky přes 15 mm ručně | m2 | 172.62 |  | 0 | CS ÚRS 2023 01 |  | základní |  | 0 | 0.00604 | 1.0426 | 0 | 0 | 4 | K | 2 |  |  |  | ROZPOCET | 0 | 0 | 0 | 0 | 0 | 1 | 0 | 4 | 223108023
| PP |  | Omítka sanační vnějších ploch podkladní (vyrovnávací) tloušťky do 15 mm Příplatek k cenám podkladní sanační omítky nanášené ručně za každých dalších i započatých 5 mm tloušťky omítky přes 15 mm stěn | [14 empty] | PP | 2
| Online PSC |  | https://podminky.urs.cz/item/CS_URS_2023_01/622324491 | [14 empty] | Online PSC | 2
110 | K | 622325102 | Oprava vnější vápenocementové hladké omítky složitosti 1 stěn v rozsahu přes 10 do 30 % | m2 | 299.733 |  | 0 | CS ÚRS 2023 01 |  | základní |  | 0 | 0.01146 | 3.4349 | 0 | 0 | 4 | K | 2 |  |  |  | ROZPOCET | 0 | 0 | 0 | 0 | 0 | 1 | 0 | 4 | -1909946698
| PP |  | Oprava vápenocementové omítky vnějších ploch stupně členitosti 1 hladké stěn, v rozsahu opravované plochy přes 10 do 30% | [14 empty] | PP | 2
| Online PSC |  | https://podminky.urs.cz/item/CS_URS_2023_01/622325102 | [14 empty] | Online PSC | 2
| VV |  | "jižní stěna" | [14 empty] | VV | 2 | 1 | True | 0 | ROZPOCET
| VV |  | 8,355*7,53 |  | 62.913 | [12 empty] | VV | 2 | 2 | True | 0 | ROZPOCET
| VV |  | (8,355+2,80)/2*5,62 |  | 31.346 | [12 empty] | VV | 2 | 2 | True | 0 | ROZPOCET
| VV |  | 8,93*13,00 |  | 116.09 | [12 empty] | VV | 2 | 2 | True | 0 | ROZPOCET
| VV |  | -1,00*1,00+(1,0+2*1,00)*0,80 |  | 1.4 | [12 empty] | VV | 2 | 2 | True | 0 | ROZPOCET
| VV |  | -1,20*1,50*2+(1,20+2*1,50)*0,80*2 |  | 3.12 | [12 empty] | VV | 2 | 2 | True | 0 | ROZPOCET
| VV |  | Mezisoučet |  | 214.869 | [12 empty] | VV | 2 | 3 | True | 0 | ROZPOCET
| VV |  | "dvorní stěna východní" | [14 empty] | VV | 2 | 1 | True | 0 | ROZPOCET
| VV |  | 8,16*7,65+8,16*(13,15-7,65)/2 |  | 84.864 | [12 empty] | VV | 2 | 2 | True | 0 | ROZPOCET
| VV |  | Mezisoučet |  | 84.864 | [12 empty] | VV | 2 | 3 | True | 0 | ROZPOCET
| VV |  | Součet |  | 299.733 | [12 empty] | VV | 2 | 4 | True | 1 | ROZPOCET
111 | K | 622325109 | Oprava vnější vápenocementové hladké omítky složitosti 1 stěn v rozsahu přes 80 do 100 % | m2 | 118.6 |  | 0 | CS ÚRS 2023 01 |  | základní |  | 0 | 0.03798 | 4.5044 | 0 | 0 | 4 | K | 2 |  |  |  | ROZPOCET | 0 | 0 | 0 | 0 | 0 | 1 | 0 | 4 | 1793935116
| PP |  | Oprava vápenocementové omítky vnějších ploch stupně členitosti 1 hladké stěn, v rozsahu opravované plochy přes 80 do 100% | [14 empty] | PP | 2
| Online PSC |  | https://podminky.urs.cz/item/CS_URS_2023_01/622325109 | [14 empty] | Online PSC | 2
| VV |  | "severní stěna" | [14 empty] | VV | 2 | 1 | True | 0 | ROZPOCET
| VV |  | 11,86*7,50+11,86*5,0/2 |  | 118.6 | [12 empty] | VV | 2 | 2 | True | 1 | ROZPOCET
112 | K | 622325121 | Sanační jádrová omítka vnějších stěn nanášená ručně | m2 | 172.62 |  | 0 | CS ÚRS 2023 01 |  | základní |  | 0 | 0.0162 | 2.7964 | 0 | 0 | 4 | K | 2 |  |  |  | ROZPOCET | 0 | 0 | 0 | 0 | 0 | 1 | 0 | 4 | 2002373753
| PP |  | Omítka sanační vnějších ploch jádrová tloušťky do 15 mm nanášená ručně stěn | [14 empty] | PP | 2
| Online PSC |  | https://podminky.urs.cz/item/CS_URS_2023_01/622325121 | [14 empty] | Online PSC | 2
| VV |  | "uliční fasáda" | [14 empty] | VV | 2 | 1 | True | 0 | ROZPOCET
| VV |  | (25,21+2*0,90)*2,0 |  | 54.02 | [12 empty] | VV | 2 | 2 | True | 0 | ROZPOCET
| VV |  | "severní stěna" | [14 empty] | VV | 2 | 1 | True | 0 | ROZPOCET
| VV |  | 11,86*7,50+11,86*5,0/2 |  | 118.6 | [12 empty] | VV | 2 | 2 | True | 0 | ROZPOCET
| VV |  | Součet |  | 172.62 | [12 empty] | VV | 2 | 4 | True | 1 | ROZPOCET
113 | K | 622325191 | Příplatek k sanační jádrové omítce vnějších stěn za každých dalších 5 mm tloušťky přes 15 mm ručně | m2 | 517.86 |  | 0 | CS ÚRS 2023 01 |  | základní |  | 0 | 0.0054 | 2.7964 | 0 | 0 | 4 | K | 2 |  |  |  | ROZPOCET | 0 | 0 | 0 | 0 | 0 | 1 | 0 | 4 | 1040920361
| PP |  | Omítka sanační vnějších ploch jádrová tloušťky do 15 mm Příplatek k cenám za každých dalších i započatých 5 mm tloušťky omítky přes 15 mm stěn | [14 empty] | PP | 2
| Online PSC |  | https://podminky.urs.cz/item/CS_URS_2023_01/622325191 | [14 empty] | Online PSC | 2
| VV |  | 172,620*3 |  | 517.86 | [12 empty] | VV | 2 | 2 | True | 1 | ROZPOCET
114 | K | 622335101 | Oprava cementové hladké omítky vnějších stěn v rozsahu do 10 % | m2 | 79.887 |  | 0 | CS ÚRS 2023 01 |  | základní |  | 0 | 0.00486 | 0.38825 | 0 | 0 | 4 | K | 2 |  |  |  | ROZPOCET | 0 | 0 | 0 | 0 | 0 | 1 | 0 | 4 | -1630701001
| PP |  | Oprava cementové omítky vnějších ploch hladké stěn, v rozsahu opravované plochy do 10% | [14 empty] | PP | 2
| Online PSC |  | https://podminky.urs.cz/item/CS_URS_2023_01/622335101 | [14 empty] | Online PSC | 2
| VV |  | "uliční fasáda" | [14 empty] | VV | 2 | 1 | True | 0 | ROZPOCET
| VV |  | 25,22*(7,53-2,0) |  | 139.467 | [12 empty] | VV | 2 | 2 | True | 0 | ROZPOCET
| VV |  | -3,10*3,30 |  | -10.23 | [12 empty] | VV | 2 | 2 | True | 0 | ROZPOCET
| VV |  | -1,50*1,75*8 |  | -21 | [12 empty] | VV | 2 | 2 | True | 0 | ROZPOCET
| VV |  | -1,50*2,10*9 |  | -28.35 | [12 empty] | VV | 2 | 2 | True | 0 | ROZPOCET
| VV |  | Součet |  | 79.887 | [12 empty] | VV | 2 | 4 | True | 1 | ROZPOCET
115 | K | 62240-1 | Těsnící a izolační systém (dle normy) - pásky oken a dveří -interiér, exteriér | m | 163.002 |  | 0 |  |  | základní |  | 0 | 0 | 0 | 0 | 0 | 4 | K | 2 |  |  |  | ROZPOCET | 0 | 0 | 0 | 0 | 0 | 1 | 0 | 4 | 1719397602
| PP |  | Těsnící a izolační systém (l | [14 empty] | PP | 2
| VV |  | "profil okenní" 128,541 |  | 128.541 | [12 empty] | VV | 2 | 2 | True | 0 | ROZPOCET
| VV |  | "profil parapetní" 34,461 |  | 34.461 | [12 empty] | VV | 2 | 2 | True | 0 | ROZPOCET
| VV |  | Součet |  | 163.002 | [12 empty] | VV | 2 | 4 | True | 1 | ROZPOCET
116 | K | 62240-2 | Parotěsná nabývací páska | m | 1 |  | 0 |  |  | základní |  | 0 | 0 | 0 | 0 | 0 | 4 | K | 2 |  |  |  | ROZPOCET | 0 | 0 | 0 | 0 | 0 | 1 | 0 | 4 | -672888419
| PP |  | Parotěsná nabývací páska | [14 empty] | PP | 2
117 | K | 622511112 | Tenkovrstvá akrylátová mozaiková střednězrnná omítka vnějších stěn | m2 | 34.148 |  | 0 | CS ÚRS 2023 01 |  | základní |  | 0 | 0.0057 | 0.19464 | 0 | 0 | 4 | K | 2 |  |  |  | ROZPOCET | 0 | 0 | 0 | 0 | 0 | 1 | 0 | 4 | -396889314
| PP |  | Omítka tenkovrstvá akrylátová vnějších ploch probarvená bez penetrace mozaiková střednězrnná stěn | [14 empty] | PP | 2
| Online PSC |  | https://podminky.urs.cz/item/CS_URS_2023_01/622511112 | [14 empty] | Online PSC | 2
| VV |  | "sokl nadzemní" | [14 empty] | VV | 2 | 1 | True | 0 | ROZPOCET
| VV |  | "sokl výška 0,50" | [14 empty] | VV | 2 | 1 | True | 0 | ROZPOCET
| VV |  | "severní stěna" | [14 empty] | VV | 2 | 1 | True | 0 | ROZPOCET
| VV |  | 11,86+2*0,14 |  | 12.14 | [12 empty] | VV | 2 | 2 | True | 0 | ROZPOCET
| VV |  | "uliční stěna" | [14 empty] | VV | 2 | 1 | True | 0 | ROZPOCET
| VV |  | 25,21+2*0,14 |  | 25.49 | [12 empty] | VV | 2 | 2 | True | 0 | ROZPOCET
| VV |  | "jižní stěna" | [14 empty] | VV | 2 | 1 | True | 0 | ROZPOCET
| VV |  | 8,355+2*0,14 |  | 8.635 | [12 empty] | VV | 2 | 2 | True | 0 | ROZPOCET
| VV |  | 8,93+2*0,14 |  | 9.21 | [12 empty] | VV | 2 | 2 | True | 0 | ROZPOCET
| VV |  | "východní stěna" | [14 empty] | VV | 2 | 1 | True | 0 | ROZPOCET
| VV |  | 8,16+2*0,14 |  | 8.44 | [12 empty] | VV | 2 | 2 | True | 0 | ROZPOCET
| VV |  | 4,10+0,14*2 |  | 4.38 | [12 empty] | VV | 2 | 2 | True | 0 | ROZPOCET
| VV |  | Součet |  | 68.295 | [12 empty] | VV | 2 | 4 | True | 0 | ROZPOCET
| VV |  | 68,295*0,50 |  | 34.148 | [12 empty] | VV | 2 | 2 | True | 1 | ROZPOCET
118 | K | 622531022 | Tenkovrstvá silikonová zrnitá omítka zrnitost 2,0 mm vnějších stěn | m2 | 589.013 |  | 0 | CS ÚRS 2023 01 |  | základní |  | 0 | 0.0033 | 1.9437 | 0 | 0 | 4 | K | 2 |  |  |  | ROZPOCET | 0 | 0 | 0 | 0 | 0 | 1 | 0 | 4 | 2076286010
| PP |  | Omítka tenkovrstvá silikonová vnějších ploch probarvená bez penetrace zatíraná (škrábaná), zrnitost 2,0 mm stěn | [14 empty] | PP | 2
| Online PSC |  | https://podminky.urs.cz/item/CS_URS_2023_01/622531022 | [14 empty] | Online PSC | 2
| VV |  | "uliční fasáda" | [14 empty] | VV | 2 | 1 | True | 0 | ROZPOCET
| VV |  | (25,21+2*0,16)*(7,63-0,50) |  | 182.029 | [12 empty] | VV | 2 | 2 | True | 0 | ROZPOCET
| VV |  | "římsa" (25,21+2*0,16)*(2*0,30) |  | 15.318 | [12 empty] | VV | 2 | 2 | True | 0 | ROZPOCET
| VV |  | "okna" | [14 empty] | VV | 2 | 1 | True | 0 | ROZPOCET
| VV |  | "1NP" | [14 empty] | VV | 2 | 1 | True | 0 | ROZPOCET
| VV |  | "1490/1750" -1,49*1,75*8 |  | -20.86 | [12 empty] | VV | 2 | 2 | True | 0 | ROZPOCET
| VV |  | "2NP" | [14 empty] | VV | 2 | 1 | True | 0 | ROZPOCET
| VV |  | "1500/2100" -1,50*2,10*9 |  | -28.35 | [12 empty] | VV | 2 | 2 | True | 0 | ROZPOCET
| VV |  | "vstup" -2,90*3,30 |  | -9.57 | [12 empty] | VV | 2 | 2 | True | 0 | ROZPOCET
| VV |  | "vstup" 2*0,90*3,30 |  | 5.94 | [12 empty] | VV | 2 | 2 | True | 0 | ROZPOCET
| VV |  | "severní stěna" | [14 empty] | VV | 2 | 1 | True | 0 | ROZPOCET
| VV |  | (11,86+2*0,16)*(7,50-0,50)+(11,86+2*0,16)*5,0/2 |  | 115.71 | [12 empty] | VV | 2 | 2 | True | 0 | ROZPOCET
| VV |  | "1NP okna" - 1,50*1,50*2 |  | -4.5 | [12 empty] | VV | 2 | 2 | True | 0 | ROZPOCET
| VV |  | "2NP arkýře" -1,70*3,0*2 |  | -10.2 | [12 empty] | VV | 2 | 2 | True | 0 | ROZPOCET
| VV |  | "podlaha+strop" (1,70+2*0,16+0,86*2)*0,25*2*2 |  | 3.74 | [12 empty] | VV | 2 | 2 | True | 0 | ROZPOCET
| VV |  | "jižní stěna" | [14 empty] | VV | 2 | 1 | True | 0 | ROZPOCET
| VV |  | (8,355+2*0,16)*(7,53-0,50) |  | 60.985 | [12 empty] | VV | 2 | 2 | True | 0 | ROZPOCET
| VV |  | ((8,355+2*0,16)+2,80)/2*5,62 |  | 32.245 | [12 empty] | VV | 2 | 2 | True | 0 | ROZPOCET
| VV |  | (8,93+2*0,16)*(13,00-0,50) |  | 115.625 | [12 empty] | VV | 2 | 2 | True | 0 | ROZPOCET
| VV |  | "okna" | [14 empty] | VV | 2 | 1 | True | 0 | ROZPOCET
| VV |  | -1,00*1,00 |  | -1 | [12 empty] | VV | 2 | 2 | True | 0 | ROZPOCET
| VV |  | -1,20*1,50*2 |  | -3.6 | [12 empty] | VV | 2 | 2 | True | 0 | ROZPOCET
| VV |  | Mezisoučet |  | 453.512 | [12 empty] | VV | 2 | 3 | True | 0 | ROZPOCET
| VV |  | "dvorní stěna východní" | [14 empty] | VV | 2 | 1 | True | 0 | ROZPOCET
| VV |  | (8,16+2*0,16)*(7,65-0,50)+(8,16+2*0,16)*(13,15-7,65)/2 |  | 83.952 | [12 empty] | VV | 2 | 2 | True | 0 | ROZPOCET
| VV |  | 0,50*(7,65-0,50) |  | 3.575 | [12 empty] | VV | 2 | 2 | True | 0 | ROZPOCET
| VV |  | "okno" -0,70*0,75 |  | -0.525 | [12 empty] | VV | 2 | 2 | True | 0 | ROZPOCET
| VV |  | -0,30*0,30 |  | -0.09 | [12 empty] | VV | 2 | 2 | True | 0 | ROZPOCET
| VV |  | "dvorní stěna schodiště nad zimní zahradou" | [14 empty] | VV | 2 | 1 | True | 0 | ROZPOCET
| VV |  | 4,10*(7,65-6,27) |  | 5.658 | [12 empty] | VV | 2 | 2 | True | 0 | ROZPOCET
| VV |  | Mezisoučet |  | 92.57 | [12 empty] | VV | 2 | 3 | True | 0 | ROZPOCET
| VV |  | "dvorní stěna nad zimní zahradou vč římsy" | [14 empty] | VV | 2 | 1 | True | 0 | ROZPOCET
| VV |  | 15,33*(1,00+2*0,30) |  | 24.528 | [12 empty] | VV | 2 | 2 | True | 0 | ROZPOCET
| VV |  | Mezisoučet |  | 24.528 | [12 empty] | VV | 2 | 3 | True | 0 | ROZPOCET
| VV |  | "přípočet ostění oken a dveří" | [14 empty] | VV | 2 | 1 | True | 0 | ROZPOCET
| VV |  | "1NP" | [14 empty] | VV | 2 | 1 | True | 0 | ROZPOCET
| VV |  | "1490/1750" (1,49+2*1,75)*0,16*8 |  | 6.387 | [12 empty] | VV | 2 | 2 | True | 0 | ROZPOCET
| VV |  | "2NP" | [14 empty] | VV | 2 | 1 | True | 0 | ROZPOCET
| VV |  | "1500/2100" (1,50+2*2,10)*0,16*9 |  | 8.208 | [12 empty] | VV | 2 | 2 | True | 0 | ROZPOCET
| VV |  | "severní stěna" | [14 empty] | VV | 2 | 1 | True | 0 | ROZPOCET
| VV |  | "1NP okna" ( 1,50+2*1,50)*0,16*2 |  | 1.44 | [12 empty] | VV | 2 | 2 | True | 0 | ROZPOCET
| VV |  | "jižní stěna" | [14 empty] | VV | 2 | 1 | True | 0 | ROZPOCET
| VV |  | "okna" | [14 empty] | VV | 2 | 1 | True | 0 | ROZPOCET
| VV |  | (1,00+2*1,00)*0,16 |  | 0.48 | [12 empty] | VV | 2 | 2 | True | 0 | ROZPOCET
| VV |  | (1,20+2*1,50)*0,16*2 |  | 1.344 | [12 empty] | VV | 2 | 2 | True | 0 | ROZPOCET
| VV |  | "dvorní stěna východní" | [14 empty] | VV | 2 | 1 | True | 0 | ROZPOCET
| VV |  | "okno" (0,70+2*0,75)*0,16 |  | 0.352 | [12 empty] | VV | 2 | 2 | True | 0 | ROZPOCET
| VV |  | 0,30*4*0,16 |  | 0.192 | [12 empty] | VV | 2 | 2 | True | 0 | ROZPOCET
| VV |  | Mezisoučet |  | 18.403 | [12 empty] | VV | 2 | 3 | True | 0 | ROZPOCET
| VV |  | Součet |  | 589.013 | [12 empty] | VV | 2 | 4 | True | 1 | ROZPOCET
119 | K | 629991011 | Zakrytí výplní otvorů a svislých ploch fólií přilepenou lepící páskou | m2 | 78.08 |  | 0 | CS ÚRS 2023 01 |  | základní |  | 0 | 0 | 0 | 0 | 0 | 4 | K | 2 |  |  |  | ROZPOCET | 0 | 0 | 0 | 0 | 0 | 1 | 0 | 4 | 757088486
| PP |  | Zakrytí vnějších ploch před znečištěním včetně pozdějšího odkrytí výplní otvorů a svislých ploch fólií přilepenou lepící páskou | [14 empty] | PP | 2
| Online PSC |  | https://podminky.urs.cz/item/CS_URS_2023_01/629991011 | [14 empty] | Online PSC | 2
| VV |  | "uliční fasáda" | [14 empty] | VV | 2 | 1 | True | 0 | ROZPOCET
| VV |  | "okna" | [14 empty] | VV | 2 | 1 | True | 0 | ROZPOCET
| VV |  | "1NP" | [14 empty] | VV | 2 | 1 | True | 0 | ROZPOCET
| VV |  | "1490/1750" 1,49*1,75*8 |  | 20.86 | [12 empty] | VV | 2 | 2 | True | 0 | ROZPOCET
| VV |  | "2NP" | [14 empty] | VV | 2 | 1 | True | 0 | ROZPOCET
| VV |  | "1500/2100" 1,50*2,10*9 |  | 28.35 | [12 empty] | VV | 2 | 2 | True | 0 | ROZPOCET
| VV |  | "vstup" 2,90*3,30 |  | 9.57 | [12 empty] | VV | 2 | 2 | True | 0 | ROZPOCET
| VV |  | "severní stěna" | [14 empty] | VV | 2 | 1 | True | 0 | ROZPOCET
| VV |  | "1NP okna" 1,50*1,50*2 |  | 4.5 | [12 empty] | VV | 2 | 2 | True | 0 | ROZPOCET
| VV |  | "2NP arkýře" 1,70*3,0*2 |  | 10.2 | [12 empty] | VV | 2 | 2 | True | 0 | ROZPOCET
| VV |  | "jižní stěna" | [14 empty] | VV | 2 | 1 | True | 0 | ROZPOCET
| VV |  | "okna" | [14 empty] | VV | 2 | 1 | True | 0 | ROZPOCET
| VV |  | 1,00*1,00 |  | 1 | [12 empty] | VV | 2 | 2 | True | 0 | ROZPOCET
| VV |  | 1,20*1,50*2 |  | 3.6 | [12 empty] | VV | 2 | 2 | True | 0 | ROZPOCET
| VV |  | "dvorní stěna východní" | [14 empty] | VV | 2 | 1 | True | 0 | ROZPOCET
| VV |  | "okno" 0,70*0,75 - odpočet | [14 empty] | VV | 2 | 1 | True | 0 | ROZPOCET
| VV |  | 0,30*0,30 - odpočet | [14 empty] | VV | 2 | 1 | True | 0 | ROZPOCET
| VV |  | Součet |  | 78.08 | [12 empty] | VV | 2 | 4 | True | 1 | ROZPOCET
120 | K | 629995101 | Očištění vnějších ploch tlakovou vodou | m2 | 680.09 |  | 0 | CS ÚRS 2023 01 |  | základní |  | 0 | 0 | 0 | 0 | 0 | 4 | K | 2 |  |  |  | ROZPOCET | 0 | 0 | 0 | 0 | 0 | 1 | 0 | 4 | -1238895881
| PP |  | Očištění vnějších ploch tlakovou vodou omytím | [14 empty] | PP | 2
| Online PSC |  | https://podminky.urs.cz/item/CS_URS_2023_01/629995101 | [14 empty] | Online PSC | 2
| VV |  | "severní stěna" | [14 empty] | VV | 2 | 1 | True | 0 | ROZPOCET
| VV |  | 11,86*7,50+11,86*5,0/2 |  | 118.6 | [12 empty] | VV | 2 | 2 | True | 0 | ROZPOCET
| VV |  | Mezisoučet |  | 118.6 | [12 empty] | VV | 2 | 3 | True | 0 | ROZPOCET
| VV |  | "dvorní část" | [14 empty] | VV | 2 | 1 | True | 0 | ROZPOCET
| VV |  | 15,33*7,65 |  | 117.275 | [12 empty] | VV | 2 | 2 | True | 0 | ROZPOCET
| VV |  | "okna a dveře " | [14 empty] | VV | 2 | 1 | True | 0 | ROZPOCET
| VV |  | "1NP" | [14 empty] | VV | 2 | 1 | True | 0 | ROZPOCET
| VV |  | -0,80*1,97 |  | -1.576 | [12 empty] | VV | 2 | 2 | True | 0 | ROZPOCET
| VV |  | -0,50*0,70*2 |  | -0.7 | [12 empty] | VV | 2 | 2 | True | 0 | ROZPOCET
| VV |  | -1,20*1,20 |  | -1.44 | [12 empty] | VV | 2 | 2 | True | 0 | ROZPOCET
| VV |  | -1,58*1,97 |  | -3.113 | [12 empty] | VV | 2 | 2 | True | 0 | ROZPOCET
| VV |  | -1,20*1,20 |  | -1.44 | [12 empty] | VV | 2 | 2 | True | 0 | ROZPOCET
| VV |  | "2NP" | [14 empty] | VV | 2 | 1 | True | 0 | ROZPOCET
| VV |  | -0,50*1,20 |  | -0.6 | [12 empty] | VV | 2 | 2 | True | 0 | ROZPOCET
| VV |  | -1,26*1,20 |  | -1.512 | [12 empty] | VV | 2 | 2 | True | 0 | ROZPOCET
| VV |  | -1,13*1,20 |  | -1.356 | [12 empty] | VV | 2 | 2 | True | 0 | ROZPOCET
| VV |  | -1,25*1,20 |  | -1.5 | [12 empty] | VV | 2 | 2 | True | 0 | ROZPOCET
| VV |  | -1,58*1,20 |  | -1.896 | [12 empty] | VV | 2 | 2 | True | 0 | ROZPOCET
| VV |  | -1,16*1,20 |  | -1.392 | [12 empty] | VV | 2 | 2 | True | 0 | ROZPOCET
| VV |  | 4,10*7,65 |  | 31.365 | [12 empty] | VV | 2 | 2 | True | 0 | ROZPOCET
| VV |  | -1,20*1,20*2 |  | -2.88 | [12 empty] | VV | 2 | 2 | True | 0 | ROZPOCET
| VV |  | -1,00*1,00 |  | -1 | [12 empty] | VV | 2 | 2 | True | 0 | ROZPOCET
| VV |  | Mezisoučet |  | 128.235 | [12 empty] | VV | 2 | 3 | True | 0 | ROZPOCET
| VV |  | "jižní stěna" | [14 empty] | VV | 2 | 1 | True | 0 | ROZPOCET
| VV |  | 8,355*7,53+(8,355+2,80)/2*5,62 |  | 94.259 | [12 empty] | VV | 2 | 2 | True | 0 | ROZPOCET
| VV |  | 8,93*13,00 |  | 116.09 | [12 empty] | VV | 2 | 2 | True | 0 | ROZPOCET
| VV |  | "okna" | [14 empty] | VV | 2 | 1 | True | 0 | ROZPOCET
| VV |  | "1NP" -1,0*1,0 |  | -1 | [12 empty] | VV | 2 | 2 | True | 0 | ROZPOCET
| VV |  | "2NP"-1,20*1,50*2 |  | -3.6 | [12 empty] | VV | 2 | 2 | True | 0 | ROZPOCET
| VV |  | Mezisoučet |  | 205.749 | [12 empty] | VV | 2 | 3 | True | 0 | ROZPOCET
| VV |  | "dvorní stěna východní" | [14 empty] | VV | 2 | 1 | True | 0 | ROZPOCET
| VV |  | 8,16*7,65+8,16*(13,15-7,65)/2 |  | 84.864 | [12 empty] | VV | 2 | 2 | True | 0 | ROZPOCET
| VV |  | "okno" | [14 empty] | VV | 2 | 1 | True | 0 | ROZPOCET
| VV |  | "1NP" -0,70*0,75 |  | -0.525 | [12 empty] | VV | 2 | 2 | True | 0 | ROZPOCET
| VV |  | "mřížka" - 0,30*0,30 |  | -0.09 | [12 empty] | VV | 2 | 2 | True | 0 | ROZPOCET
| VV |  | Mezisoučet |  | 84.249 | [12 empty] | VV | 2 | 3 | True | 0 | ROZPOCET
| VV |  | "uliční fasáda" | [14 empty] | VV | 2 | 1 | True | 0 | ROZPOCET
| VV |  | 25,21*7,65 |  | 192.857 | [12 empty] | VV | 2 | 2 | True | 0 | ROZPOCET
| VV |  | "okna" | [14 empty] | VV | 2 | 1 | True | 0 | ROZPOCET
| VV |  | "1NP" | [14 empty] | VV | 2 | 1 | True | 0 | ROZPOCET
| VV |  | "1490/1750" -1,49*1,75*8 |  | -20.86 | [12 empty] | VV | 2 | 2 | True | 0 | ROZPOCET
| VV |  | "vstup" -2,90*3,30 |  | -9.57 | [12 empty] | VV | 2 | 2 | True | 0 | ROZPOCET
| VV |  | "vstup ostění" (3,60+2*3,30)*0,90 |  | 9.18 | [12 empty] | VV | 2 | 2 | True | 0 | ROZPOCET
| VV |  | "2NP" | [14 empty] | VV | 2 | 1 | True | 0 | ROZPOCET
| VV |  | "1500/2100" -1,50*2,10*9 |  | -28.35 | [12 empty] | VV | 2 | 2 | True | 0 | ROZPOCET
| VV |  | Mezisoučet |  | 143.257 | [12 empty] | VV | 2 | 3 | True | 0 | ROZPOCET
| VV |  | Součet |  | 680.09 | [12 empty] | VV | 2 | 4 | True | 1 | ROZPOCET
121 | K | 631-1r | D+M omítka minerální ve vrstvách škrabána ve vrstvách vč. provedení dle výtvarného návrhu | m2 | 570.61 |  | 0 |  |  | základní |  | 0 | 0 | 0 | 0 | 0 | 4 | K | 2 |  |  |  | ROZPOCET | 0 | 0 | 0 | 0 | 0 | 1 | 0 | 4 | 1045271695
| PP |  | D+M omítka minerální ve vrstvách škrabána ve vrstvách vč. provedení dle výtvarného návrhu | [14 empty] | PP | 2
| P |  | Poznámka k položce: vzorek provedení u investora provedení základní vrstvy + celoplošné provedení vodorovných zubů 4 mm perlinka, lištování nástřik , stažení do správné vrstvy, uhlazení škrabání, srovnání ploch ...dle výtvarného návrhu | [14 empty] | P | 2
| VV |  | "uliční fasáda" | [14 empty] | VV | 2 | 1 | True | 0 | ROZPOCET
| VV |  | (25,21+2*0,16)*(7,63-0,50) |  | 182.029 | [12 empty] | VV | 2 | 2 | True | 0 | ROZPOCET
| VV |  | "římsa" (25,21+2*0,16)*(2*0,30) |  | 15.318 | [12 empty] | VV | 2 | 2 | True | 0 | ROZPOCET
| VV |  | "okna" | [14 empty] | VV | 2 | 1 | True | 0 | ROZPOCET
| VV |  | "1NP" | [14 empty] | VV | 2 | 1 | True | 0 | ROZPOCET
| VV |  | "1490/1750" -1,49*1,75*8 |  | -20.86 | [12 empty] | VV | 2 | 2 | True | 0 | ROZPOCET
| VV |  | "2NP" | [14 empty] | VV | 2 | 1 | True | 0 | ROZPOCET
| VV |  | "1500/2100" -1,50*2,10*9 |  | -28.35 | [12 empty] | VV | 2 | 2 | True | 0 | ROZPOCET
| VV |  | "vstup" -2,90*3,30 |  | -9.57 | [12 empty] | VV | 2 | 2 | True | 0 | ROZPOCET
| VV |  | "vstup" 2*0,90*3,30 |  | 5.94 | [12 empty] | VV | 2 | 2 | True | 0 | ROZPOCET
| VV |  | "severní stěna" | [14 empty] | VV | 2 | 1 | True | 0 | ROZPOCET
| VV |  | (11,86+2*0,16)*(7,50-0,50)+(11,86+2*0,16)*5,0/2 |  | 115.71 | [12 empty] | VV | 2 | 2 | True | 0 | ROZPOCET
| VV |  | "1NP okna" - 1,50*1,50*2 |  | -4.5 | [12 empty] | VV | 2 | 2 | True | 0 | ROZPOCET
| VV |  | "2NP arkýře" -1,70*3,0*2 |  | -10.2 | [12 empty] | VV | 2 | 2 | True | 0 | ROZPOCET
| VV |  | "podlaha+strop" (1,70+2*0,16+0,86*2)*0,25*2*2 |  | 3.74 | [12 empty] | VV | 2 | 2 | True | 0 | ROZPOCET
| VV |  | "jižní stěna" | [14 empty] | VV | 2 | 1 | True | 0 | ROZPOCET
| VV |  | (8,355+2*0,16)*(7,53-0,50) |  | 60.985 | [12 empty] | VV | 2 | 2 | True | 0 | ROZPOCET
| VV |  | ((8,355+2*0,16)+2,80)/2*5,62 |  | 32.245 | [12 empty] | VV | 2 | 2 | True | 0 | ROZPOCET
| VV |  | (8,93+2*0,16)*(13,00-0,50) |  | 115.625 | [12 empty] | VV | 2 | 2 | True | 0 | ROZPOCET
| VV |  | "okna" | [14 empty] | VV | 2 | 1 | True | 0 | ROZPOCET
| VV |  | -1,00*1,00 |  | -1 | [12 empty] | VV | 2 | 2 | True | 0 | ROZPOCET
| VV |  | -1,20*1,50*2 |  | -3.6 | [12 empty] | VV | 2 | 2 | True | 0 | ROZPOCET
| VV |  | Mezisoučet |  | 453.512 | [12 empty] | VV | 2 | 3 | True | 0 | ROZPOCET
| VV |  | "dvorní stěna východní" | [14 empty] | VV | 2 | 1 | True | 0 | ROZPOCET
| VV |  | (8,16+2*0,16)*(7,65-0,50)+(8,16+2*0,16)*(13,15-7,65)/2 |  | 83.952 | [12 empty] | VV | 2 | 2 | True | 0 | ROZPOCET
| VV |  | 0,50*(7,65-0,50) |  | 3.575 | [12 empty] | VV | 2 | 2 | True | 0 | ROZPOCET
| VV |  | "okno" -0,70*0,75 |  | -0.525 | [12 empty] | VV | 2 | 2 | True | 0 | ROZPOCET
| VV |  | -0,30*0,30 |  | -0.09 | [12 empty] | VV | 2 | 2 | True | 0 | ROZPOCET
| VV |  | "dvorní stěna schodiště nad zimní zahradou" | [14 empty] | VV | 2 | 1 | True | 0 | ROZPOCET
| VV |  | 4,10*(7,65-6,27) |  | 5.658 | [12 empty] | VV | 2 | 2 | True | 0 | ROZPOCET
| VV |  | Mezisoučet |  | 92.57 | [12 empty] | VV | 2 | 3 | True | 0 | ROZPOCET
| VV |  | "dvorní stěna nad zimní zahradou vč římsy" | [14 empty] | VV | 2 | 1 | True | 0 | ROZPOCET
| VV |  | 15,33*(1,00+2*0,30) |  | 24.528 | [12 empty] | VV | 2 | 2 | True | 0 | ROZPOCET
| VV |  | Mezisoučet |  | 24.528 | [12 empty] | VV | 2 | 3 | True | 0 | ROZPOCET
| VV |  | Součet |  | 570.61 | [12 empty] | VV | 2 | 4 | True | 1 | ROZPOCET
122 | K | 631-2r | autorské sgrafito "sloní rodina" příprava a realizace sgrafita po provedení omítek | soubor | 1 | 419949 | 419949 |  |  | základní |  | 0 | 0 | 0 | 0 | 0 | 4 | K | 2 |  |  |  | ROZPOCET | 419949 | 0 | 0 | 0 | 0 | 1 | 419949 | 4 | -1291174345
| PP |  | autorské sgrafito "sloní rodina" příprava a realizace sgrafita po provedení omítek | [14 empty] | PP | 2
| VV |  | příprava návrhu | [14 empty] | VV | 2 | 1 | True | 0 | ROZPOCET
| VV |  | příprava pro realizaci, příprava šablon+ projekce na fasádu, příprav škrábání do omítek | [14 empty] | VV | 2 | 1 | True | 0 | ROZPOCET
| VV |  | realizace sgrafita | [14 empty] | VV | 2 | 1 | True | 0 | ROZPOCET
| VV |  | 1 |  | 1 | [12 empty] | VV | 2 | 2 | True | 0 | ROZPOCET
| VV |  | Součet |  | 1 | [12 empty] | VV | 2 | 4 | True | 1 | ROZPOCET
123 | K | 631311135 | Mazanina tl přes 120 do 240 mm z betonu prostého bez zvýšených nároků na prostředí tř. C 20/25 | m3 | 37.905 |  | 0 | CS ÚRS 2023 01 |  | základní |  | 0 | 2.5019 | 94.8334 | 0 | 0 | 4 | K | 2 |  |  |  | ROZPOCET | 0 | 0 | 0 | 0 | 0 | 1 | 0 | 4 | 843313674
| PP |  | Mazanina z betonu prostého bez zvýšených nároků na prostředí tl. přes 120 do 240 mm tř. C 20/25 | [14 empty] | PP | 2
| Online PSC |  | https://podminky.urs.cz/item/CS_URS_2023_01/631311135 | [14 empty] | Online PSC | 2
| VV |  | "1NP" | [14 empty] | VV | 2 | 1 | True | 0 | ROZPOCET
| VV |  | "1.01" 33,50 |  | 33.5 | [12 empty] | VV | 2 | 2 | True | 0 | ROZPOCET
| VV |  | "1.02" 35,70 |  | 35.7 | [12 empty] | VV | 2 | 2 | True | 0 | ROZPOCET
| VV |  | "1.03" 12,50 |  | 12.5 | [12 empty] | VV | 2 | 2 | True | 0 | ROZPOCET
| VV |  | "1.04" 53,50 |  | 53.5 | [12 empty] | VV | 2 | 2 | True | 0 | ROZPOCET
| VV |  | "1.05" 2,20 |  | 2.2 | [12 empty] | VV | 2 | 2 | True | 0 | ROZPOCET
| VV |  | "1.06" 36,00 |  | 36 | [12 empty] | VV | 2 | 2 | True | 0 | ROZPOCET
| VV |  | "1.07+1,07a" 18,90+16,0 |  | 34.9 | [12 empty] | VV | 2 | 2 | True | 0 | ROZPOCET
| VV |  | "1.08" 8,00 |  | 8 | [12 empty] | VV | 2 | 2 | True | 0 | ROZPOCET
| VV |  | "1.09" 1,70 |  | 1.7 | [12 empty] | VV | 2 | 2 | True | 0 | ROZPOCET
| VV |  | "1.10" 2,20 |  | 2.2 | [12 empty] | VV | 2 | 2 | True | 0 | ROZPOCET
| VV |  | "1.11" 1,70 |  | 1.7 | [12 empty] | VV | 2 | 2 | True | 0 | ROZPOCET
| VV |  | "1.12" 4,80 |  | 4.8 | [12 empty] | VV | 2 | 2 | True | 0 | ROZPOCET
| VV |  | "1.13" 5,20 |  | 5.2 | [12 empty] | VV | 2 | 2 | True | 0 | ROZPOCET
| VV |  | "1.14" 4,40 |  | 4.4 | [12 empty] | VV | 2 | 2 | True | 0 | ROZPOCET
| VV |  | "1.16" 16,40 |  | 16.4 | [12 empty] | VV | 2 | 2 | True | 0 | ROZPOCET
| VV |  | Součet |  | 252.7 | [12 empty] | VV | 2 | 4 | True | 0 | ROZPOCET
| VV |  | 252,70*0,15 |  | 37.905 | [12 empty] | VV | 2 | 2 | True | 1 | ROZPOCET
124 | K | 632441220 | Potěr anhydritový samonivelační litý C25 přes 45 do 50 mm | m2 | 252.7 |  | 0 | CS ÚRS 2023 01 |  | základní |  | 0 | 0.1122 | 28.3529 | 0 | 0 | 4 | K | 2 |  |  |  | ROZPOCET | 0 | 0 | 0 | 0 | 0 | 1 | 0 | 4 | -2043968252
| PP |  | Potěr anhydritový samonivelační litý tř. C 25, tl. přes 45 do 50 mm | [14 empty] | PP | 2
| Online PSC |  | https://podminky.urs.cz/item/CS_URS_2023_01/632441220 | [14 empty] | Online PSC | 2
| VV |  | "1NP" | [14 empty] | VV | 2 | 1 | True | 0 | ROZPOCET
| VV |  | "1.01" 33,50 |  | 33.5 | [12 empty] | VV | 2 | 2 | True | 0 | ROZPOCET
| VV |  | "1.02" 35,70 |  | 35.7 | [12 empty] | VV | 2 | 2 | True | 0 | ROZPOCET
| VV |  | "1.03" 12,50 |  | 12.5 | [12 empty] | VV | 2 | 2 | True | 0 | ROZPOCET
| VV |  | "1.04" 53,50 |  | 53.5 | [12 empty] | VV | 2 | 2 | True | 0 | ROZPOCET
| VV |  | "1.05" 2,20 |  | 2.2 | [12 empty] | VV | 2 | 2 | True | 0 | ROZPOCET
| VV |  | "1.06" 36,00 |  | 36 | [12 empty] | VV | 2 | 2 | True | 0 | ROZPOCET
| VV |  | "1.07+1,07a" 18,90+16,0 |  | 34.9 | [12 empty] | VV | 2 | 2 | True | 0 | ROZPOCET
| VV |  | "1.08" 8,00 |  | 8 | [12 empty] | VV | 2 | 2 | True | 0 | ROZPOCET
| VV |  | "1.09" 1,70 |  | 1.7 | [12 empty] | VV | 2 | 2 | True | 0 | ROZPOCET
| VV |  | "1.10" 2,20 |  | 2.2 | [12 empty] | VV | 2 | 2 | True | 0 | ROZPOCET
| VV |  | "1.11" 1,70 |  | 1.7 | [12 empty] | VV | 2 | 2 | True | 0 | ROZPOCET
| VV |  | "1.12" 4,80 |  | 4.8 | [12 empty] | VV | 2 | 2 | True | 0 | ROZPOCET
| VV |  | "1.13" 5,20 |  | 5.2 | [12 empty] | VV | 2 | 2 | True | 0 | ROZPOCET
| VV |  | "1.14" 4,40 |  | 4.4 | [12 empty] | VV | 2 | 2 | True | 0 | ROZPOCET
| VV |  | "1.16" 16,40 |  | 16.4 | [12 empty] | VV | 2 | 2 | True | 0 | ROZPOCET
| VV |  | Součet |  | 252.7 | [12 empty] | VV | 2 | 4 | True | 1 | ROZPOCET
125 | K | 632450131 | Vyrovnávací cementový potěr tl přes 10 do 20 mm ze suchých směsí provedený v ploše | m2 | 252.7 |  | 0 | CS ÚRS 2023 01 |  | základní |  | 0 | 0.042 | 10.6134 | 0 | 0 | 4 | K | 2 |  |  |  | ROZPOCET | 0 | 0 | 0 | 0 | 0 | 1 | 0 | 4 | 1586023819
| PP |  | Potěr cementový vyrovnávací ze suchých směsí v ploše o průměrné (střední) tl. od 10 do 20 mm | [14 empty] | PP | 2
| Online PSC |  | https://podminky.urs.cz/item/CS_URS_2023_01/632450131 | [14 empty] | Online PSC | 2
| VV |  | "1NP" | [14 empty] | VV | 2 | 1 | True | 0 | ROZPOCET
| VV |  | "1.01" 33,50 |  | 33.5 | [12 empty] | VV | 2 | 2 | True | 0 | ROZPOCET
| VV |  | "1.02" 35,70 |  | 35.7 | [12 empty] | VV | 2 | 2 | True | 0 | ROZPOCET
| VV |  | "1.03" 12,50 |  | 12.5 | [12 empty] | VV | 2 | 2 | True | 0 | ROZPOCET
| VV |  | "1.04" 53,50 |  | 53.5 | [12 empty] | VV | 2 | 2 | True | 0 | ROZPOCET
| VV |  | "1.05" 2,20 |  | 2.2 | [12 empty] | VV | 2 | 2 | True | 0 | ROZPOCET
| VV |  | "1.06" 36,00 |  | 36 | [12 empty] | VV | 2 | 2 | True | 0 | ROZPOCET
| VV |  | "1.07+1,07a" 18,90+16,0 |  | 34.9 | [12 empty] | VV | 2 | 2 | True | 0 | ROZPOCET
| VV |  | "1.08" 8,00 |  | 8 | [12 empty] | VV | 2 | 2 | True | 0 | ROZPOCET
| VV |  | "1.09" 1,70 |  | 1.7 | [12 empty] | VV | 2 | 2 | True | 0 | ROZPOCET
| VV |  | "1.10" 2,20 |  | 2.2 | [12 empty] | VV | 2 | 2 | True | 0 | ROZPOCET
| VV |  | "1.11" 1,70 |  | 1.7 | [12 empty] | VV | 2 | 2 | True | 0 | ROZPOCET
| VV |  | "1.12" 4,80 |  | 4.8 | [12 empty] | VV | 2 | 2 | True | 0 | ROZPOCET
| VV |  | "1.13" 5,20 |  | 5.2 | [12 empty] | VV | 2 | 2 | True | 0 | ROZPOCET
| VV |  | "1.14" 4,40 |  | 4.4 | [12 empty] | VV | 2 | 2 | True | 0 | ROZPOCET
| VV |  | "1.16" 16,40 |  | 16.4 | [12 empty] | VV | 2 | 2 | True | 0 | ROZPOCET
| VV |  | Součet |  | 252.7 | [12 empty] | VV | 2 | 4 | True | 1 | ROZPOCET
126 | K | 632450133 | Vyrovnávací cementový potěr tl přes 30 do 40 mm ze suchých směsí provedený v ploše | m2 | 252.7 |  | 0 | CS ÚRS 2023 01 |  | základní |  | 0 | 0.084 | 21.2268 | 0 | 0 | 4 | K | 2 |  |  |  | ROZPOCET | 0 | 0 | 0 | 0 | 0 | 1 | 0 | 4 | 898582458
| PP |  | Potěr cementový vyrovnávací ze suchých směsí v ploše o průměrné (střední) tl. přes 30 do 40 mm | [14 empty] | PP | 2
| Online PSC |  | https://podminky.urs.cz/item/CS_URS_2023_01/632450133 | [14 empty] | Online PSC | 2
127 | K | 632450134 | Vyrovnávací cementový potěr tl přes 40 do 50 mm ze suchých směsí provedený v ploše | m2 | 2.924 |  | 0 | CS ÚRS 2023 01 |  | základní |  | 0 | 0.105 | 0.30702 | 0 | 0 | 4 | K | 2 |  |  |  | ROZPOCET | 0 | 0 | 0 | 0 | 0 | 1 | 0 | 4 | 555894816
| PP |  | Potěr cementový vyrovnávací ze suchých směsí v ploše o průměrné (střední) tl. přes 40 do 50 mm | [14 empty] | PP | 2
| Online PSC |  | https://podminky.urs.cz/item/CS_URS_2023_01/632450134 | [14 empty] | Online PSC | 2
| VV |  | "arkýře" 1,70*0,86*2 |  | 2.924 | [12 empty] | VV | 2 | 2 | True | 1 | ROZPOCET
128 | K | 635111141 | Násyp pod podlahy z hrubého kameniva 8-16 s udusáním | m3 | 4.817 |  | 0 | CS ÚRS 2023 01 |  | základní |  | 0 | 1.837 | 8.8488 | 0 | 0 | 4 | K | 2 |  |  |  | ROZPOCET | 0 | 0 | 0 | 0 | 0 | 1 | 0 | 4 | -471396279
| PP |  | Násyp ze štěrkopísku, písku nebo kameniva pod podlahy s udusáním a urovnáním povrchu z kameniva hrubého 8-16 | [14 empty] | PP | 2
| Online PSC |  | https://podminky.urs.cz/item/CS_URS_2023_01/635111141 | [14 empty] | Online PSC | 2
| VV |  | "pro okapový chodník" | [14 empty] | VV | 2 | 1 | True | 0 | ROZPOCET
| VV |  | "severní stěna" (0,50+11,87+0,16)*0,60*0,20 |  | 1.504 | [12 empty] | VV | 2 | 2 | True | 0 | ROZPOCET
| VV |  | "jižní stěna" (0,16+8,36+8,94+0,16+0,50)*0,60*0,20 |  | 2.174 | [12 empty] | VV | 2 | 2 | True | 0 | ROZPOCET
| VV |  | "východní stěna" (0,16+8,17+0,16+0,50*2)*0,60*0,20 |  | 1.139 | [12 empty] | VV | 2 | 2 | True | 0 | ROZPOCET
| VV |  | Součet |  | 4.817 | [12 empty] | VV | 2 | 4 | True | 1 | ROZPOCET
129 | K | 637211112 | Okapový chodník z betonových dlaždic tl 60 mm na MC 10 | m2 | 20.07 |  | 0 | CS ÚRS 2023 01 |  | základní |  | 0 | 0.34563 | 6.9368 | 0 | 0 | 4 | K | 2 |  |  |  | ROZPOCET | 0 | 0 | 0 | 0 | 0 | 1 | 0 | 4 | 1809858114
| PP |  | Okapový chodník z dlaždic betonových do cementové malty MC-10 se zalitím spár cementovou maltou, tl. dlaždic 60 mm | [14 empty] | PP | 2
| Online PSC |  | https://podminky.urs.cz/item/CS_URS_2023_01/637211112 | [14 empty] | Online PSC | 2
| VV |  | "pro okapový chodník" | [14 empty] | VV | 2 | 1 | True | 0 | ROZPOCET
| VV |  | "severní stěna" (0,50+11,87+0,16)*0,50 |  | 6.265 | [12 empty] | VV | 2 | 2 | True | 0 | ROZPOCET
| VV |  | "jižní stěna" (0,16+8,36+8,94+0,16+0,50)*0,50 |  | 9.06 | [12 empty] | VV | 2 | 2 | True | 0 | ROZPOCET
| VV |  | "východní stěna" (0,16+8,17+0,16+0,50*2)*0,50 |  | 4.745 | [12 empty] | VV | 2 | 2 | True | 0 | ROZPOCET
| VV |  | Součet |  | 20.07 | [12 empty] | VV | 2 | 4 | True | 1 | ROZPOCET
130 | K | 637311131 | Okapový chodník z betonových záhonových obrubníků lože beton | m | 41.64 |  | 0 | CS ÚRS 2023 01 |  | základní |  | 0 | 0.12895 | 5.3695 | 0 | 0 | 4 | K | 2 |  |  |  | ROZPOCET | 0 | 0 | 0 | 0 | 0 | 1 | 0 | 4 | -1570735426
| PP |  | Okapový chodník z obrubníků betonových zahradních, se zalitím spár cementovou maltou do lože z betonu prostého | [14 empty] | PP | 2
| Online PSC |  | https://podminky.urs.cz/item/CS_URS_2023_01/637311131 | [14 empty] | Online PSC | 2
| VV |  | "pro okapový chodník" | [14 empty] | VV | 2 | 1 | True | 0 | ROZPOCET
| VV |  | "severní stěna" (0,50+11,87+0,16+0,50) |  | 13.03 | [12 empty] | VV | 2 | 2 | True | 0 | ROZPOCET
| VV |  | "jižní stěna" (0,16+8,36+8,94+0,16+0,50) |  | 18.12 | [12 empty] | VV | 2 | 2 | True | 0 | ROZPOCET
| VV |  | "východní stěna" (0,16+8,17+0,16+0,50*2*2) |  | 10.49 | [12 empty] | VV | 2 | 2 | True | 0 | ROZPOCET
| VV |  | Součet |  | 41.64 | [12 empty] | VV | 2 | 4 | True | 1 | ROZPOCET
131 | K | 642942611 | Osazování zárubní nebo rámů dveřních kovových do 2,5 m2 na montážní pěnu | kus | 0 |  | 0 | CS ÚRS 2023 01 |  | základní |  | 0 | 0.00048 | 0 | 0 | 0 | 4 | K | 2 |  |  |  | ROZPOCET | 0 | 0 | 0 | 0 | 0 | 1 | 0 | 4 | -930663041
| PP |  | Osazování zárubní nebo rámů kovových dveřních lisovaných nebo z úhelníků bez dveřních křídel na montážní pěnu, plochy otvoru do 2,5 m2 | [14 empty] | PP | 2
| Online PSC |  | https://podminky.urs.cz/item/CS_URS_2023_01/642942611 | [14 empty] | Online PSC | 2
132 | M | 55331486 | zárubeň jednokřídlá ocelová pro zdění tl stěny 110-150mm rozměru 700/1970, 2100mm | kus | 0 |  | 0 | CS ÚRS 2023 01 |  | základní |  | 0 | 0.01489 | 0 | 0 | 0 | 8 | M | 2 |  |  |  | ROZPOCET | 0 | 0 | 0 | 0 | 0 | 1 | 0 | 4 | -959306507
| PP |  | zárubeň jednokřídlá ocelová pro zdění tl stěny 110-150mm rozměru 700/1970, 2100mm | [14 empty] | PP | 2
133 | M | 55331487 | zárubeň jednokřídlá ocelová pro zdění tl stěny 110-150mm rozměru 800/1970, 2100mm | kus | 0 |  | 0 | CS ÚRS 2023 01 |  | základní |  | 0 | 0.01521 | 0 | 0 | 0 | 8 | M | 2 |  |  |  | ROZPOCET | 0 | 0 | 0 | 0 | 0 | 1 | 0 | 4 | -166137580
| PP |  | zárubeň jednokřídlá ocelová pro zdění tl stěny 110-150mm rozměru 800/1970, 2100mm | [14 empty] | PP | 2
134 | M | 55331488 | zárubeň jednokřídlá ocelová pro zdění tl stěny 110-150mm rozměru 900/1970, 2100mm | kus | 0 |  | 0 | CS ÚRS 2023 01 |  | základní |  | 0 | 0.01553 | 0 | 0 | 0 | 8 | M | 2 |  |  |  | ROZPOCET | 0 | 0 | 0 | 0 | 0 | 1 | 0 | 4 | 280669476
| PP |  | zárubeň jednokřídlá ocelová pro zdění tl stěny 110-150mm rozměru 900/1970, 2100mm | [14 empty] | PP | 2
135 | K | 642942721 | Osazování zárubní nebo rámů dveřních kovových přes 2,5 do 4,5 m2 na montážní pěnu | kus | 0 |  | 0 | CS ÚRS 2023 01 |  | základní |  | 0 | 0.00096 | 0 | 0 | 0 | 4 | K | 2 |  |  |  | ROZPOCET | 0 | 0 | 0 | 0 | 0 | 1 | 0 | 4 | -1364307103
| PP |  | Osazování zárubní nebo rámů kovových dveřních lisovaných nebo z úhelníků bez dveřních křídel na montážní pěnu, plochy otvoru přes 2,5 do 4,5 m2 | [14 empty] | PP | 2
| Online PSC |  | https://podminky.urs.cz/item/CS_URS_2023_01/642942721 | [14 empty] | Online PSC | 2
| P |  | Poznámka k položce: nutno ověřit stávající překlady, rozměr se muže lišit dle velikosti a uložen překladu (+-5-10cm) | [14 empty] | P | 2
136 | M | 55331747 | zárubeň dvoukřídlá ocelová pro zdění tl stěny 110-150mm rozměru 1450/1970, 2100mm | kus | 0 |  | 0 | CS ÚRS 2023 01 |  | základní |  | 0 | 0.01868 | 0 | 0 | 0 | 8 | M | 2 |  |  |  | ROZPOCET | 0 | 0 | 0 | 0 | 0 | 1 | 0 | 4 | 894605244
| PP |  | zárubeň dvoukřídlá ocelová pro zdění tl stěny 110-150mm rozměru 1450/1970, 2100mm | [14 empty] | PP | 2
137 | K | 642945111 | Osazování protipožárních nebo protiplynových zárubní dveří jednokřídlových do 2,5 m2 | kus | 0 |  | 0 | CS ÚRS 2023 01 |  | základní |  | 0 | 0.4417 | 0 | 0 | 0 | 4 | K | 2 |  |  |  | ROZPOCET | 0 | 0 | 0 | 0 | 0 | 1 | 0 | 4 | 732828560
| PP |  | Osazování ocelových zárubní protipožárních nebo protiplynových dveří do vynechaného otvoru, s obetonováním, dveří jednokřídlových do 2,5 m2 | [14 empty] | PP | 2
| Online PSC |  | https://podminky.urs.cz/item/CS_URS_2023_01/642945111 | [14 empty] | Online PSC | 2
138 | M | 55331562 | zárubeň jednokřídlá ocelová pro zdění s protipožární úpravou tl stěny 110-150mm rozměru 800/1970, 2100mm | kus | 0 |  | 0 | CS ÚRS 2023 01 |  | základní |  | 0 | 0.01521 | 0 | 0 | 0 | 8 | M | 2 |  |  |  | ROZPOCET | 0 | 0 | 0 | 0 | 0 | 1 | 0 | 4 | 1351347238
| PP |  | zárubeň jednokřídlá ocelová pro zdění s protipožární úpravou tl stěny 110-150mm rozměru 800/1970, 2100mm | [14 empty] | PP | 2
139 | K | 642945112 | Osazování protipožárních nebo protiplynových zárubní dveří dvoukřídlových přes 2,5 do 6,5 m2 | kus | 0 |  | 0 | CS ÚRS 2023 01 |  | základní |  | 0 | 0.54769 | 0 | 0 | 0 | 4 | K | 2 |  |  |  | ROZPOCET | 0 | 0 | 0 | 0 | 0 | 1 | 0 | 4 | 1993710965
| PP |  | Osazování ocelových zárubní protipožárních nebo protiplynových dveří do vynechaného otvoru, s obetonováním, dveří dvoukřídlových přes 2,5 do 6,5 m2 | [14 empty] | PP | 2
| Online PSC |  | https://podminky.urs.cz/item/CS_URS_2023_01/642945112 | [14 empty] | Online PSC | 2
140 | M | 55331763 | zárubeň dvoukřídlá ocelová pro zdění s protipožární úpravou tl stěny 110-150mm rozměru 1600/1970, 2100mm | kus | 0 |  | 0 | CS ÚRS 2023 01 |  | základní |  | 0 | 0.0195 | 0 | 0 | 0 | 8 | M | 2 |  |  |  | ROZPOCET | 0 | 0 | 0 | 0 | 0 | 1 | 0 | 4 | -2107149552
| PP |  | zárubeň dvoukřídlá ocelová pro zdění s protipožární úpravou tl stěny 110-150mm rozměru 1600/1970, 2100mm | [14 empty] | PP | 2
| P |  | Poznámka k položce: YZP s PP ochranou | [14 empty] | P | 2
| D | 9 | Ostatní konstrukce a práce, bourání |  |  |  | 0 |  |  |  |  | 0 |  | 2.6238 |  | 458.0185 | 1 | D | 1 |  |  |  | ROZPOCET | [6 empty] | 0
141 | K | 916231213 | Osazení chodníkového obrubníku betonového stojatého s boční opěrou do lože z betonu prostého | m | 13 |  | 0 | CS ÚRS 2023 01 |  | základní |  | 0 | 0.1295 | 1.6835 | 0 | 0 | 4 | K | 2 |  |  |  | ROZPOCET | 0 | 0 | 0 | 0 | 0 | 1 | 0 | 4 | -911493795
| PP |  | Osazení chodníkového obrubníku betonového se zřízením lože, s vyplněním a zatřením spár cementovou maltou stojatého s boční opěrou z betonu prostého, do lože z betonu prostého | [14 empty] | PP | 2
| Online PSC |  | https://podminky.urs.cz/item/CS_URS_2023_01/916231213 | [14 empty] | Online PSC | 2
| VV |  | "původní" 11,0 |  | 11 | [12 empty] | VV | 2 | 2 | True | 0 | ROZPOCET
| VV |  | "nový" 2,0 |  | 2 | [12 empty] | VV | 2 | 2 | True | 0 | ROZPOCET
| VV |  | Součet |  | 13 | [12 empty] | VV | 2 | 4 | True | 1 | ROZPOCET
142 | M | 59217017 | obrubník betonový chodníkový 1000x100x250mm | m | 2 |  | 0 | CS ÚRS 2023 01 |  | základní |  | 0 | 0.05612 | 0.11224 | 0 | 0 | 8 | M | 2 |  |  |  | ROZPOCET | 0 | 0 | 0 | 0 | 0 | 1 | 0 | 4 | -1358043011
| PP |  | obrubník betonový chodníkový 1000x100x250mm | [14 empty] | PP | 2
143 | K | 941111111 | Montáž lešení řadového trubkového lehkého s podlahami zatížení do 200 kg/m2 š od 0,6 do 0,9 m v do 10 m | m2 | 364.447 |  | 0 | CS ÚRS 2023 01 |  | základní |  | 0 | 0 | 0 | 0 | 0 | 4 | K | 2 |  |  |  | ROZPOCET | 0 | 0 | 0 | 0 | 0 | 1 | 0 | 4 | -1342225242
| PP |  | Montáž lešení řadového trubkového lehkého pracovního s podlahami s provozním zatížením tř. 3 do 200 kg/m2 šířky tř. W06 od 0,6 do 0,9 m, výšky do 10 m | [14 empty] | PP | 2
| Online PSC |  | https://podminky.urs.cz/item/CS_URS_2023_01/941111111 | [14 empty] | Online PSC | 2
| VV |  | "východní stěna" | [14 empty] | VV | 2 | 1 | True | 0 | ROZPOCET
| VV |  | (4,10+1,0)*7,65 |  | 39.015 | [12 empty] | VV | 2 | 2 | True | 0 | ROZPOCET
| VV |  | "dvorní část" | [14 empty] | VV | 2 | 1 | True | 0 | ROZPOCET
| VV |  | 15,33*7,65 |  | 117.275 | [12 empty] | VV | 2 | 2 | True | 0 | ROZPOCET
| VV |  | "uliční fasáda" | [14 empty] | VV | 2 | 1 | True | 0 | ROZPOCET
| VV |  | (25,21+2*1,0)*7,65 |  | 208.157 | [12 empty] | VV | 2 | 2 | True | 0 | ROZPOCET
| VV |  | Součet |  | 364.447 | [12 empty] | VV | 2 | 4 | True | 1 | ROZPOCET
144 | K | 941111112 | Montáž lešení řadového trubkového lehkého s podlahami zatížení do 200 kg/m2 š od 0,6 do 0,9 m v přes 10 do 25 m | m2 | 480.613 |  | 0 | CS ÚRS 2023 01 |  | základní |  | 0 | 0 | 0 | 0 | 0 | 4 | K | 2 |  |  |  | ROZPOCET | 0 | 0 | 0 | 0 | 0 | 1 | 0 | 4 | 99659233
| PP |  | Montáž lešení řadového trubkového lehkého pracovního s podlahami s provozním zatížením tř. 3 do 200 kg/m2 šířky tř. W06 od 0,6 do 0,9 m, výšky přes 10 do 25 m | [14 empty] | PP | 2
| Online PSC |  | https://podminky.urs.cz/item/CS_URS_2023_01/941111112 | [14 empty] | Online PSC | 2
| VV |  | "jižní stěna" | [14 empty] | VV | 2 | 1 | True | 0 | ROZPOCET
| VV |  | 8,355*7,53+(8,355+2,80)/2*5,62 |  | 94.259 | [12 empty] | VV | 2 | 2 | True | 0 | ROZPOCET
| VV |  | (1,00*2+8,93)*13,00 |  | 142.09 | [12 empty] | VV | 2 | 2 | True | 0 | ROZPOCET
| VV |  | "dvorní stěna východní" | [14 empty] | VV | 2 | 1 | True | 0 | ROZPOCET
| VV |  | (8,16+2*1,0)*7,65+(8,16+2*1,0)*(13,15-7,65)/2 |  | 105.664 | [12 empty] | VV | 2 | 2 | True | 0 | ROZPOCET
| VV |  | "severní stěna" | [14 empty] | VV | 2 | 1 | True | 0 | ROZPOCET
| VV |  | (11,86+2*1,0)*7,50+(11,86+2*1,0)*5,0/2 |  | 138.6 | [12 empty] | VV | 2 | 2 | True | 0 | ROZPOCET
| VV |  | Součet |  | 480.613 | [12 empty] | VV | 2 | 4 | True | 1 | ROZPOCET
145 | K | 941111211 | Příplatek k lešení řadovému trubkovému lehkému s podlahami š 0,9 m v 10 m za první a ZKD den použití | m2 | 65600.46 |  | 0 | CS ÚRS 2023 01 |  | základní |  | 0 | 0 | 0 | 0 | 0 | 4 | K | 2 |  |  |  | ROZPOCET | 0 | 0 | 0 | 0 | 0 | 1 | 0 | 4 | 759282079
| PP |  | Montáž lešení řadového trubkového lehkého pracovního s podlahami s provozním zatížením tř. 3 do 200 kg/m2 Příplatek za první a každý další den použití lešení k ceně -1111 | [14 empty] | PP | 2
| Online PSC |  | https://podminky.urs.cz/item/CS_URS_2023_01/941111211 | [14 empty] | Online PSC | 2
| VV |  | 364,447 |  | 364.447 | [12 empty] | VV | 2 | 2 | True | 0 | ROZPOCET
| VV |  | 364,447*180 "Přepočtené koeficientem množství |  | 65600.46 | [12 empty] | VV | 2 | 2 | True | 1 | ROZPOCET
146 | K | 941111212 | Příplatek k lešení řadovému trubkovému lehkému s podlahami š 0,9 m v 25 m za první a ZKD den použití | m2 | 86510.34 |  | 0 | CS ÚRS 2023 01 |  | základní |  | 0 | 0 | 0 | 0 | 0 | 4 | K | 2 |  |  |  | ROZPOCET | 0 | 0 | 0 | 0 | 0 | 1 | 0 | 4 | -257369955
| PP |  | Montáž lešení řadového trubkového lehkého pracovního s podlahami s provozním zatížením tř. 3 do 200 kg/m2 Příplatek za první a každý další den použití lešení k ceně -1112 | [14 empty] | PP | 2
| Online PSC |  | https://podminky.urs.cz/item/CS_URS_2023_01/941111212 | [14 empty] | Online PSC | 2
| VV |  | 480,613 |  | 480.613 | [12 empty] | VV | 2 | 2 | True | 0 | ROZPOCET
| VV |  | 480,613*180 "Přepočtené koeficientem množství |  | 86510.34 | [12 empty] | VV | 2 | 2 | True | 1 | ROZPOCET
147 | K | 941111811 | Demontáž lešení řadového trubkového lehkého s podlahami zatížení do 200 kg/m2 š od 0,6 do 0,9 m v do 10 m | m2 | 364.447 |  | 0 | CS ÚRS 2023 01 |  | základní |  | 0 | 0 | 0 | 0 | 0 | 4 | K | 2 |  |  |  | ROZPOCET | 0 | 0 | 0 | 0 | 0 | 1 | 0 | 4 | 1466921027
| PP |  | Demontáž lešení řadového trubkového lehkého pracovního s podlahami s provozním zatížením tř. 3 do 200 kg/m2 šířky tř. W06 od 0,6 do 0,9 m, výšky do 10 m | [14 empty] | PP | 2
| Online PSC |  | https://podminky.urs.cz/item/CS_URS_2023_01/941111811 | [14 empty] | Online PSC | 2
148 | K | 941111812 | Demontáž lešení řadového trubkového lehkého s podlahami zatížení do 200 kg/m2 š od 0,6 do 0,9 m v přes 10 do 25 m | m2 | 480.613 |  | 0 | CS ÚRS 2023 01 |  | základní |  | 0 | 0 | 0 | 0 | 0 | 4 | K | 2 |  |  |  | ROZPOCET | 0 | 0 | 0 | 0 | 0 | 1 | 0 | 4 | 1501239082
| PP |  | Demontáž lešení řadového trubkového lehkého pracovního s podlahami s provozním zatížením tř. 3 do 200 kg/m2 šířky tř. W06 od 0,6 do 0,9 m, výšky přes 10 do 25 m | [14 empty] | PP | 2
| Online PSC |  | https://podminky.urs.cz/item/CS_URS_2023_01/941111812 | [14 empty] | Online PSC | 2
149 | K | 943111111 | Montáž lešení prostorového trubkového lehkého bez podlah zatížení do 200 kg/m2 v do 10 m | m3 | 45 |  | 0 | CS ÚRS 2023 01 |  | základní |  | 0 | 0 | 0 | 0 | 0 | 4 | K | 2 |  |  |  | ROZPOCET | 0 | 0 | 0 | 0 | 0 | 1 | 0 | 4 | 1169095407
| PP |  | Montáž lešení prostorového trubkového lehkého pracovního bez podlah s provozním zatížením tř. 3 do 200 kg/m2, výšky do 10 m | [14 empty] | PP | 2
| Online PSC |  | https://podminky.urs.cz/item/CS_URS_2023_01/943111111 | [14 empty] | Online PSC | 2
| VV |  | "ochrana skleníku" | [14 empty] | VV | 2 | 1 | True | 0 | ROZPOCET
| VV |  | 6,0*3,0*2,50 |  | 45 | [12 empty] | VV | 2 | 2 | True | 1 | ROZPOCET
150 | K | 943111211 | Příplatek k lešení prostorovému trubkovému lehkému bez podlah v do 10 m za první a ZKD den použití | m3 | 8100 |  | 0 | CS ÚRS 2023 01 |  | základní |  | 0 | 0 | 0 | 0 | 0 | 4 | K | 2 |  |  |  | ROZPOCET | 0 | 0 | 0 | 0 | 0 | 1 | 0 | 4 | -1213634608
| PP |  | Montáž lešení prostorového trubkového lehkého pracovního bez podlah Příplatek za první a každý další den použití lešení k ceně -1111 | [14 empty] | PP | 2
| Online PSC |  | https://podminky.urs.cz/item/CS_URS_2023_01/943111211 | [14 empty] | Online PSC | 2
| VV |  | 45*180 "Přepočtené koeficientem množství |  | 8100 | [12 empty] | VV | 2 | 2 | True | 1 | ROZPOCET
151 | K | 943111811 | Demontáž lešení prostorového trubkového lehkého bez podlah zatížení do 200 kg/m2 v do 10 m | m3 | 45 |  | 0 | CS ÚRS 2023 01 |  | základní |  | 0 | 0 | 0 | 0 | 0 | 4 | K | 2 |  |  |  | ROZPOCET | 0 | 0 | 0 | 0 | 0 | 1 | 0 | 4 | 970098481
| PP |  | Demontáž lešení prostorového trubkového lehkého pracovního bez podlah s provozním zatížením tř. 3 do 200 kg/m2, výšky do 10 m | [14 empty] | PP | 2
| Online PSC |  | https://podminky.urs.cz/item/CS_URS_2023_01/943111811 | [14 empty] | Online PSC | 2
152 | K | 944511111 | Montáž ochranné sítě z textilie z umělých vláken | m2 | 400.554 |  | 0 | CS ÚRS 2023 01 |  | základní |  | 0 | 0 | 0 | 0 | 0 | 4 | K | 2 |  |  |  | ROZPOCET | 0 | 0 | 0 | 0 | 0 | 1 | 0 | 4 | 1497277417
| PP |  | Montáž ochranné sítě zavěšené na konstrukci lešení z textilie z umělých vláken | [14 empty] | PP | 2
| Online PSC |  | https://podminky.urs.cz/item/CS_URS_2023_01/944511111 | [14 empty] | Online PSC | 2
| VV |  | "východní stěna" | [14 empty] | VV | 2 | 1 | True | 0 | ROZPOCET
| VV |  | (4,10+1,0)*7,65 |  | 39.015 | [12 empty] | VV | 2 | 2 | True | 0 | ROZPOCET
| VV |  | "dvorní část" | [14 empty] | VV | 2 | 1 | True | 0 | ROZPOCET
| VV |  | 15,33*7,65 |  | 117.275 | [12 empty] | VV | 2 | 2 | True | 0 | ROZPOCET
| VV |  | "dvorní stěna východní" | [14 empty] | VV | 2 | 1 | True | 0 | ROZPOCET
| VV |  | (8,16+2*1,0)*7,65+(8,16+2*1,0)*(13,15-7,65)/2 |  | 105.664 | [12 empty] | VV | 2 | 2 | True | 0 | ROZPOCET
| VV |  | "severní stěna" | [14 empty] | VV | 2 | 1 | True | 0 | ROZPOCET
| VV |  | (11,86+2*1,0)*7,50+(11,86+2*1,0)*5,0/2 |  | 138.6 | [12 empty] | VV | 2 | 2 | True | 0 | ROZPOCET
| VV |  | Součet |  | 400.554 | [12 empty] | VV | 2 | 4 | True | 1 | ROZPOCET
153 | K | 944511211 | Příplatek k ochranné síti za první a ZKD den použití | m2 | 72099.72 |  | 0 | CS ÚRS 2023 01 |  | základní |  | 0 | 0 | 0 | 0 | 0 | 4 | K | 2 |  |  |  | ROZPOCET | 0 | 0 | 0 | 0 | 0 | 1 | 0 | 4 | 1790271153
| PP |  | Montáž ochranné sítě Příplatek za první a každý další den použití sítě k ceně -1111 | [14 empty] | PP | 2
| Online PSC |  | https://podminky.urs.cz/item/CS_URS_2023_01/944511211 | [14 empty] | Online PSC | 2
| VV |  | 400,554*180 |  | 72099.72 | [12 empty] | VV | 2 | 2 | True | 1 | ROZPOCET
154 | K | 944511811 | Demontáž ochranné sítě z textilie z umělých vláken | m2 | 400.554 |  | 0 | CS ÚRS 2023 01 |  | základní |  | 0 | 0 | 0 | 0 | 0 | 4 | K | 2 |  |  |  | ROZPOCET | 0 | 0 | 0 | 0 | 0 | 1 | 0 | 4 | -500156827
| PP |  | Demontáž ochranné sítě zavěšené na konstrukci lešení z textilie z umělých vláken | [14 empty] | PP | 2
| Online PSC |  | https://podminky.urs.cz/item/CS_URS_2023_01/944511811 | [14 empty] | Online PSC | 2
155 | K | 944611111 | Montáž ochranné plachty z textilie z umělých vláken | m2 | 462.506 |  | 0 | CS ÚRS 2023 01 |  | základní |  | 0 | 0 | 0 | 0 | 0 | 4 | K | 2 |  |  |  | ROZPOCET | 0 | 0 | 0 | 0 | 0 | 1 | 0 | 4 | 1254575808
| PP |  | Montáž ochranné plachty zavěšené na konstrukci lešení z textilie z umělých vláken | [14 empty] | PP | 2
| Online PSC |  | https://podminky.urs.cz/item/CS_URS_2023_01/944611111 | [14 empty] | Online PSC | 2
| VV |  | "jižní stěna" | [14 empty] | VV | 2 | 1 | True | 0 | ROZPOCET
| VV |  | 8,355*7,53+(8,355+2,80)/2*5,62 |  | 94.259 | [12 empty] | VV | 2 | 2 | True | 0 | ROZPOCET
| VV |  | (1,00*2+8,93)*13,00 |  | 142.09 | [12 empty] | VV | 2 | 2 | True | 0 | ROZPOCET
| VV |  | "uliční fasáda" | [14 empty] | VV | 2 | 1 | True | 0 | ROZPOCET
| VV |  | (25,21+2*1,0)*7,65 |  | 208.157 | [12 empty] | VV | 2 | 2 | True | 0 | ROZPOCET
| VV |  | "ochrana skleníku" 6,0*3,0 |  | 18 | [12 empty] | VV | 2 | 2 | True | 0 | ROZPOCET
| VV |  | Součet |  | 462.506 | [12 empty] | VV | 2 | 4 | True | 1 | ROZPOCET
156 | K | 944611211 | Příplatek k ochranné plachtě za první a ZKD den použití | m2 | 83251.08 |  | 0 | CS ÚRS 2023 01 |  | základní |  | 0 | 0 | 0 | 0 | 0 | 4 | K | 2 |  |  |  | ROZPOCET | 0 | 0 | 0 | 0 | 0 | 1 | 0 | 4 | 46688561
| PP |  | Montáž ochranné plachty Příplatek za první a každý další den použití plachty k ceně -1111 | [14 empty] | PP | 2
| Online PSC |  | https://podminky.urs.cz/item/CS_URS_2023_01/944611211 | [14 empty] | Online PSC | 2
| VV |  | 462,506 |  | 462.506 | [12 empty] | VV | 2 | 2 | True | 0 | ROZPOCET
| VV |  | 462,506*180 "Přepočtené koeficientem množství |  | 83251.08 | [12 empty] | VV | 2 | 2 | True | 1 | ROZPOCET
157 | K | 944611811 | Demontáž ochranné plachty z textilie z umělých vláken | m2 | 462.506 |  | 0 | CS ÚRS 2023 01 |  | základní |  | 0 | 0 | 0 | 0 | 0 | 4 | K | 2 |  |  |  | ROZPOCET | 0 | 0 | 0 | 0 | 0 | 1 | 0 | 4 | 1477397402
| PP |  | Demontáž ochranné plachty zavěšené na konstrukci lešení z textilie z umělých vláken | [14 empty] | PP | 2
| Online PSC |  | https://podminky.urs.cz/item/CS_URS_2023_01/944611811 | [14 empty] | Online PSC | 2
158 | K | 944711114 | Montáž záchytné stříšky š přes 2,5 m | m | 2 |  | 0 | CS ÚRS 2023 01 |  | základní |  | 0 | 0 | 0 | 0 | 0 | 4 | K | 2 |  |  |  | ROZPOCET | 0 | 0 | 0 | 0 | 0 | 1 | 0 | 4 | 394557024
| PP |  | Montáž záchytné stříšky zřizované současně s lehkým nebo těžkým lešením, šířky přes 2,5 m | [14 empty] | PP | 2
| Online PSC |  | https://podminky.urs.cz/item/CS_URS_2023_01/944711114 | [14 empty] | Online PSC | 2
159 | K | 944711211 | Příplatek k záchytné stříšce š přes do 1,5 m za první a ZKD den použití | m | 360 |  | 0 | CS ÚRS 2023 01 |  | základní |  | 0 | 0 | 0 | 0 | 0 | 4 | K | 2 |  |  |  | ROZPOCET | 0 | 0 | 0 | 0 | 0 | 1 | 0 | 4 | 814348158
| PP |  | Montáž záchytné stříšky Příplatek za první a každý další den použití záchytné stříšky k ceně -1111 | [14 empty] | PP | 2
| Online PSC |  | https://podminky.urs.cz/item/CS_URS_2023_01/944711211 | [14 empty] | Online PSC | 2
| VV |  | 2*180 "Přepočtené koeficientem množství |  | 360 | [12 empty] | VV | 2 | 2 | True | 1 | ROZPOCET
160 | K | 944711814 | Demontáž záchytné stříšky š přes 2,5 m | m | 2 |  | 0 | CS ÚRS 2023 01 |  | základní |  | 0 | 0 | 0 | 0 | 0 | 4 | K | 2 |  |  |  | ROZPOCET | 0 | 0 | 0 | 0 | 0 | 1 | 0 | 4 | -1620737625
| PP |  | Demontáž záchytné stříšky zřizované současně s lehkým nebo těžkým lešením, šířky přes 2,5 m | [14 empty] | PP | 2
| Online PSC |  | https://podminky.urs.cz/item/CS_URS_2023_01/944711814 | [14 empty] | Online PSC | 2
161 | K | 949101111 | Lešení pomocné pro objekty pozemních staveb s lešeňovou podlahou v do 1,9 m zatížení do 150 kg/m2 | m2 | 499.36 |  | 0 | CS ÚRS 2023 01 |  | základní |  | 0 | 0.00013 | 0.064917 | 0 | 0 | 4 | K | 2 |  |  |  | ROZPOCET | 0 | 0 | 0 | 0 | 0 | 1 | 0 | 4 | -693700034
| PP |  | Lešení pomocné pracovní pro objekty pozemních staveb pro zatížení do 150 kg/m2, o výšce lešeňové podlahy do 1,9 m | [14 empty] | PP | 2
| Online PSC |  | https://podminky.urs.cz/item/CS_URS_2023_01/949101111 | [14 empty] | Online PSC | 2
| VV |  | "1NP" | [14 empty] | VV | 2 | 1 | True | 0 | ROZPOCET
| VV |  | "1.01" (2,36+2,50+3,32)*3,10+(3,10+0,53/2*2)*1,985 |  | 32.564 | [12 empty] | VV | 2 | 2 | True | 0 | ROZPOCET
| VV |  | "1.02" 7,385*4,75 |  | 35.079 | [12 empty] | VV | 2 | 2 | True | 0 | ROZPOCET
| VV |  | "1.03" (0,53/2+4,75+0,60+5,40)*1,895 |  | 20.873 | [12 empty] | VV | 2 | 2 | True | 0 | ROZPOCET
| VV |  | "1.04" (6,29+5,60)/2*7,385 |  | 43.904 | [12 empty] | VV | 2 | 2 | True | 0 | ROZPOCET
| VV |  | "1.05" 2,0*1,20 |  | 2.4 | [12 empty] | VV | 2 | 2 | True | 0 | ROZPOCET
| VV |  | "1.06" (3,34+0,65+3,37)*4,81 |  | 35.402 | [12 empty] | VV | 2 | 2 | True | 0 | ROZPOCET
| VV |  | "1.07" 7,365*4,71 |  | 34.689 | [12 empty] | VV | 2 | 2 | True | 0 | ROZPOCET
| VV |  | "1.08" 4,20*1,875 |  | 7.875 | [12 empty] | VV | 2 | 2 | True | 0 | ROZPOCET
| VV |  | "1.09" 1,70*0,90 |  | 1.53 | [12 empty] | VV | 2 | 2 | True | 0 | ROZPOCET
| VV |  | "1,10" 1,70*0,90 |  | 1.53 | [12 empty] | VV | 2 | 2 | True | 0 | ROZPOCET
| VV |  | "1,11" 1,875*0,90 |  | 1.688 | [12 empty] | VV | 2 | 2 | True | 0 | ROZPOCET
| VV |  | "1,12" 1,80*2,20 |  | 3.96 | [12 empty] | VV | 2 | 2 | True | 0 | ROZPOCET
| VV |  | "1,13" 3,20*1,60 |  | 5.12 | [12 empty] | VV | 2 | 2 | True | 0 | ROZPOCET
| VV |  | "1.14" 1,80*2,50 |  | 4.5 | [12 empty] | VV | 2 | 2 | True | 0 | ROZPOCET
| VV |  | "1.15 schdiště" 14,50 |  | 14.5 | [12 empty] | VV | 2 | 2 | True | 0 | ROZPOCET
| VV |  | "1.16" (0,52/2+4,81+0,605+2,50)*1,895 |  | 15.492 | [12 empty] | VV | 2 | 2 | True | 0 | ROZPOCET
| VV |  | Mezisoučet |  | 261.106 | [12 empty] | VV | 2 | 3 | True | 0 | ROZPOCET
| VV |  | "2NP" | [14 empty] | VV | 2 | 1 | True | 0 | ROZPOCET
| VV |  | "2.09" 1,90*0,90 |  | 1.71 | [12 empty] | VV | 2 | 2 | True | 0 | ROZPOCET
| VV |  | "2.10" 2,40*1,90 |  | 4.56 | [12 empty] | VV | 2 | 2 | True | 0 | ROZPOCET
| VV |  | "2.11" 1,90*11,0 |  | 20.9 | [12 empty] | VV | 2 | 2 | True | 0 | ROZPOCET
| VV |  | "2.12" (6,40+5,00)/2*7,45 |  | 42.465 | [12 empty] | VV | 2 | 2 | True | 0 | ROZPOCET
| VV |  | "2.12a" 2,90*0,60 |  | 1.74 | [12 empty] | VV | 2 | 2 | True | 0 | ROZPOCET
| VV |  | 4,45*7,45 |  | 33.153 | [12 empty] | VV | 2 | 2 | True | 0 | ROZPOCET
| VV |  | "2.13,2.14" 4,45*1,90 |  | 8.455 | [12 empty] | VV | 2 | 2 | True | 0 | ROZPOCET
| VV |  | "2.15, 2.15a" 3,75*7,45 |  | 27.938 | [12 empty] | VV | 2 | 2 | True | 0 | ROZPOCET
| VV |  | "2.16" 10,15*7,45 |  | 75.618 | [12 empty] | VV | 2 | 2 | True | 0 | ROZPOCET
| VV |  | "2.17, 2.17a" 4,55*1,88 |  | 8.554 | [12 empty] | VV | 2 | 2 | True | 0 | ROZPOCET
| VV |  | "2.18" 2,20*1,88 |  | 4.136 | [12 empty] | VV | 2 | 2 | True | 0 | ROZPOCET
| VV |  | "2.19" 1,90*4,75 |  | 9.025 | [12 empty] | VV | 2 | 2 | True | 0 | ROZPOCET
| VV |  | Mezisoučet |  | 238.254 | [12 empty] | VV | 2 | 3 | True | 0 | ROZPOCET
| VV |  | Součet |  | 499.36 | [12 empty] | VV | 2 | 4 | True | 1 | ROZPOCET
162 | K | 949211111 | Montáž lešeňové podlahy s příčníky pro trubková lešení v do 10 m | m2 | 18 |  | 0 | CS ÚRS 2023 01 |  | základní |  | 0 | 0 | 0 | 0 | 0 | 4 | K | 2 |  |  |  | ROZPOCET | 0 | 0 | 0 | 0 | 0 | 1 | 0 | 4 | 143812648
| PP |  | Montáž lešeňové podlahy pro trubková lešení z fošen, prken nebo dřevěných sbíjených lešeňových dílců s příčníky nebo podélníky, ve výšce do 10 m | [14 empty] | PP | 2
| Online PSC |  | https://podminky.urs.cz/item/CS_URS_2023_01/949211111 | [14 empty] | Online PSC | 2
| VV |  | "ochrana skleníku" | [14 empty] | VV | 2 | 1 | True | 0 | ROZPOCET
| VV |  | 6,0*3,0 |  | 18 | [12 empty] | VV | 2 | 2 | True | 1 | ROZPOCET
163 | K | 949211211 | Příplatek k lešeňové podlaze s příčníky pro trubková lešení za první a ZKD den použití | m2 | 3240 |  | 0 | CS ÚRS 2023 01 |  | základní |  | 0 | 0 | 0 | 0 | 0 | 4 | K | 2 |  |  |  | ROZPOCET | 0 | 0 | 0 | 0 | 0 | 1 | 0 | 4 | 692221853
| PP |  | Montáž lešeňové podlahy pro trubková lešení Příplatek za první a každý další den použití lešení k ceně -1111 nebo -1112 | [14 empty] | PP | 2
| Online PSC |  | https://podminky.urs.cz/item/CS_URS_2023_01/949211211 | [14 empty] | Online PSC | 2
| VV |  | 18*180 "Přepočtené koeficientem množství |  | 3240 | [12 empty] | VV | 2 | 2 | True | 1 | ROZPOCET
164 | K | 949211811 | Demontáž lešeňové podlahy s příčníky pro trubková lešení v do 10 m | m2 | 18 |  | 0 | CS ÚRS 2023 01 |  | základní |  | 0 | 0 | 0 | 0 | 0 | 4 | K | 2 |  |  |  | ROZPOCET | 0 | 0 | 0 | 0 | 0 | 1 | 0 | 4 | -134722071
| PP |  | Demontáž lešeňové podlahy pro trubková lešení z fošen, prken nebo dřevěných sbíjených lešeňových dílců s příčníky nebo podélníky, ve výšce do 10 m | [14 empty] | PP | 2
| Online PSC |  | https://podminky.urs.cz/item/CS_URS_2023_01/949211811 | [14 empty] | Online PSC | 2
165 | K | 953312113 | Vložky do svislých dilatačních spár z fasádních polystyrénových desek tl. přes 20 do 30 mm | m2 | 24.076 |  | 0 | CS ÚRS 2023 01 |  | základní |  | 0 | 0.00072 | 0.017335 | 0 | 0 | 4 | K | 2 |  |  |  | ROZPOCET | 0 | 0 | 0 | 0 | 0 | 1 | 0 | 4 | 1590413593
| PP |  | Vložky svislé do dilatačních spár z polystyrenových desek fasádních včetně dodání a osazení, v jakémkoliv zdivu přes 20 do 30 mm | [14 empty] | PP | 2
| Online PSC |  | https://podminky.urs.cz/item/CS_URS_2023_01/953312113 | [14 empty] | Online PSC | 2
166 | K | 953331112 | Vložky do svislých dilatačních spár z lepenky pískované kladené volně | m2 | 24.076 |  | 0 | CS ÚRS 2023 01 |  | základní |  | 0 | 0.00179 | 0.043096 | 0 | 0 | 4 | K | 2 |  |  |  | ROZPOCET | 0 | 0 | 0 | 0 | 0 | 1 | 0 | 4 | -1308077055
| PP |  | Vložky svislé do dilatačních spár z lepenky kladené volně, včetně dodání a osazení, v jakémkoliv zdivu, pískované | [14 empty] | PP | 2
| Online PSC |  | https://podminky.urs.cz/item/CS_URS_2023_01/953331112 | [14 empty] | Online PSC | 2
| VV |  | spodní stavba | [14 empty] | VV | 2 | 1 | True | 0 | ROZPOCET
| VV |  | 8,0*1,1 |  | 8.8 | [12 empty] | VV | 2 | 2 | True | 0 | ROZPOCET
| VV |  | horní stavba | [14 empty] | VV | 2 | 1 | True | 0 | ROZPOCET
| VV |  | (0,46*2+0,15)*6,8+(0,5*8,0)*2 |  | 15.276 | [12 empty] | VV | 2 | 2 | True | 0 | ROZPOCET
| VV |  | Součet |  | 24.076 | [12 empty] | VV | 2 | 4 | True | 1 | ROZPOCET
167 | K | 962031133 | Bourání příček z cihel pálených na MVC tl do 150 mm | m2 | 95.8 |  | 0 | CS ÚRS 2023 01 |  | základní |  | 0 | 0 | 0 | 0.261 | 25.0038 | 4 | K | 2 |  |  |  | ROZPOCET | 0 | 0 | 0 | 0 | 0 | 1 | 0 | 4 | -1121968200
| PP |  | Bourání příček z cihel, tvárnic nebo příčkovek z cihel pálených, plných nebo dutých na maltu vápennou nebo vápenocementovou, tl. do 150 mm | [14 empty] | PP | 2
| Online PSC |  | https://podminky.urs.cz/item/CS_URS_2023_01/962031133 | [14 empty] | Online PSC | 2
| VV |  | " 1.03" | [14 empty] | VV | 2 | 1 | True | 0 | ROZPOCET
| VV |  | 1,895*3,56*2 |  | 13.492 | [12 empty] | VV | 2 | 2 | True | 0 | ROZPOCET
| VV |  | 3,0*3,56 |  | 10.68 | [12 empty] | VV | 2 | 2 | True | 0 | ROZPOCET
| VV |  | 1,00*3,56 |  | 3.56 | [12 empty] | VV | 2 | 2 | True | 0 | ROZPOCET
| VV |  | "1.04" | [14 empty] | VV | 2 | 1 | True | 0 | ROZPOCET
| VV |  | "přizdívka sever" 7,40*2,8 |  | 20.72 | [12 empty] | VV | 2 | 2 | True | 0 | ROZPOCET
| VV |  | (7,40+4,0)*3,56 |  | 40.584 | [12 empty] | VV | 2 | 2 | True | 0 | ROZPOCET
| VV |  | "1.08" | [14 empty] | VV | 2 | 1 | True | 0 | ROZPOCET
| VV |  | 1,90*3,56 |  | 6.764 | [12 empty] | VV | 2 | 2 | True | 0 | ROZPOCET
| VV |  | Součet |  | 95.8 | [12 empty] | VV | 2 | 4 | True | 1 | ROZPOCET
168 | K | 962032241 | Bourání zdiva z cihel pálených nebo vápenopískových na MC přes 1 m3 | m3 | 22.5 |  | 0 | CS ÚRS 2023 01 |  | základní |  | 0 | 0 | 0 | 1.95 | 43.875 | 4 | K | 2 |  |  |  | ROZPOCET | 0 | 0 | 0 | 0 | 0 | 1 | 0 | 4 | 1350393399
| PP |  | Bourání zdiva nadzákladového z cihel nebo tvárnic z cihel pálených nebo vápenopískových, na maltu cementovou, objemu přes 1 m3 | [14 empty] | PP | 2
| Online PSC |  | https://podminky.urs.cz/item/CS_URS_2023_01/962032241 | [14 empty] | Online PSC | 2
| VV |  | "komínová tělesa na půdě" | [14 empty] | VV | 2 | 1 | True | 0 | ROZPOCET
| VV |  | 1,50*1,0*4,50 |  | 6.75 | [12 empty] | VV | 2 | 2 | True | 0 | ROZPOCET
| VV |  | 1,90*1,0*4,50 |  | 8.55 | [12 empty] | VV | 2 | 2 | True | 0 | ROZPOCET
| VV |  | 1,60*1,0*4,50 |  | 7.2 | [12 empty] | VV | 2 | 2 | True | 0 | ROZPOCET
| VV |  | Součet |  | 22.5 | [12 empty] | VV | 2 | 4 | True | 1 | ROZPOCET
169 | K | 965031131 | Bourání podlah z cihel kladených na plocho pl přes 1 m2 | m2 | 334.951 |  | 0 | CS ÚRS 2023 01 |  | základní |  | 0 | 0 | 0 | 0.122 | 40.864 | 4 | K | 2 |  |  |  | ROZPOCET | 0 | 0 | 0 | 0 | 0 | 1 | 0 | 4 | 1946820335
| PP |  | Bourání podlah z cihel bez podkladního lože, s jakoukoliv výplní spár kladených naplocho, plochy přes 1 m2 | [14 empty] | PP | 2
| Online PSC |  | https://podminky.urs.cz/item/CS_URS_2023_01/965031131 | [14 empty] | Online PSC | 2
| VV |  | "půda" | [14 empty] | VV | 2 | 1 | True | 0 | ROZPOCET
| VV |  | (25,83+27,20)/2*11,40 |  | 302.271 | [12 empty] | VV | 2 | 2 | True | 0 | ROZPOCET
| VV |  | (5,0+3,60)/2*7,60 |  | 32.68 | [12 empty] | VV | 2 | 2 | True | 0 | ROZPOCET
| VV |  | Součet |  | 334.951 | [12 empty] | VV | 2 | 4 | True | 1 | ROZPOCET
170 | K | 965042241 | Bourání podkladů pod dlažby nebo mazanin betonových nebo z litého asfaltu tl přes 100 mm pl přes 4 m2 | m3 | 15.162 |  | 0 | CS ÚRS 2023 01 |  | základní |  | 0 | 0 | 0 | 2.2 | 33.3564 | 4 | K | 2 |  |  |  | ROZPOCET | 0 | 0 | 0 | 0 | 0 | 1 | 0 | 4 | -819132798
| PP |  | Bourání mazanin betonových nebo z litého asfaltu tl. přes 100 mm, plochy přes 4 m2 | [14 empty] | PP | 2
| Online PSC |  | https://podminky.urs.cz/item/CS_URS_2023_01/965042241 | [14 empty] | Online PSC | 2
| VV |  | "větší tloušťka mazaniny na podlaze stávající" "o 60mm" | [14 empty] | VV | 2 | 1 | True | 0 | ROZPOCET
| VV |  | "1NP" | [14 empty] | VV | 2 | 1 | True | 0 | ROZPOCET
| VV |  | "1.01" 33,50 |  | 33.5 | [12 empty] | VV | 2 | 2 | True | 0 | ROZPOCET
| VV |  | "1.02" 35,70 |  | 35.7 | [12 empty] | VV | 2 | 2 | True | 0 | ROZPOCET
| VV |  | "1.03" 12,50 |  | 12.5 | [12 empty] | VV | 2 | 2 | True | 0 | ROZPOCET
| VV |  | "1.04" 53,50 |  | 53.5 | [12 empty] | VV | 2 | 2 | True | 0 | ROZPOCET
| VV |  | "1.05" 2,20 |  | 2.2 | [12 empty] | VV | 2 | 2 | True | 0 | ROZPOCET
| VV |  | "1.06" 36,00 |  | 36 | [12 empty] | VV | 2 | 2 | True | 0 | ROZPOCET
| VV |  | "1.07+1,07a" 18,90+16,0 |  | 34.9 | [12 empty] | VV | 2 | 2 | True | 0 | ROZPOCET
| VV |  | "1.08" 8,00 |  | 8 | [12 empty] | VV | 2 | 2 | True | 0 | ROZPOCET
| VV |  | "1.09" 1,70 |  | 1.7 | [12 empty] | VV | 2 | 2 | True | 0 | ROZPOCET
| VV |  | "1.10" 2,20 |  | 2.2 | [12 empty] | VV | 2 | 2 | True | 0 | ROZPOCET
| VV |  | "1.11" 1,70 |  | 1.7 | [12 empty] | VV | 2 | 2 | True | 0 | ROZPOCET
| VV |  | "1.12" 4,80 |  | 4.8 | [12 empty] | VV | 2 | 2 | True | 0 | ROZPOCET
| VV |  | "1.13" 5,20 |  | 5.2 | [12 empty] | VV | 2 | 2 | True | 0 | ROZPOCET
| VV |  | "1.14" 4,40 |  | 4.4 | [12 empty] | VV | 2 | 2 | True | 0 | ROZPOCET
| VV |  | "1.16" 16,40 |  | 16.4 | [12 empty] | VV | 2 | 2 | True | 0 | ROZPOCET
| VV |  | Součet |  | 252.7 | [12 empty] | VV | 2 | 4 | True | 0 | ROZPOCET
| VV |  | 252,70*0,06 |  | 15.162 | [12 empty] | VV | 2 | 2 | True | 1 | ROZPOCET
171 | K | 965043341 | Bourání podkladů pod dlažby betonových s potěrem nebo teracem tl do 100 mm pl přes 4 m2 | m3 | 25.27 |  | 0 | CS ÚRS 2023 01 |  | základní |  | 0 | 0 | 0 | 2.2 | 55.594 | 4 | K | 2 |  |  |  | ROZPOCET | 0 | 0 | 0 | 0 | 0 | 1 | 0 | 4 | -2009853407
| PP |  | Bourání mazanin betonových s potěrem nebo teracem tl. do 100 mm, plochy přes 4 m2 | [14 empty] | PP | 2
| Online PSC |  | https://podminky.urs.cz/item/CS_URS_2023_01/965043341 | [14 empty] | Online PSC | 2
| VV |  | "stávající podlahy 1NP mazanina + potěr" | [14 empty] | VV | 2 | 1 | True | 0 | ROZPOCET
| VV |  | 252,70*0,10 |  | 25.27 | [12 empty] | VV | 2 | 2 | True | 1 | ROZPOCET
172 | K | 965043441 | Bourání podkladů pod dlažby betonových s potěrem nebo teracem tl do 150 mm pl přes 4 m2 | m3 | 37.905 |  | 0 | CS ÚRS 2023 01 |  | základní |  | 0 | 0 | 0 | 2.2 | 83.391 | 4 | K | 2 |  |  |  | ROZPOCET | 0 | 0 | 0 | 0 | 0 | 1 | 0 | 4 | 1204836302
| PP |  | Bourání mazanin betonových s potěrem nebo teracem tl. do 150 mm, plochy přes 4 m2 | [14 empty] | PP | 2
| Online PSC |  | https://podminky.urs.cz/item/CS_URS_2023_01/965043441 | [14 empty] | Online PSC | 2
| VV |  | "stávající podlahy 1NP" | [14 empty] | VV | 2 | 1 | True | 0 | ROZPOCET
| VV |  | 252,70*0,15 |  | 37.905 | [12 empty] | VV | 2 | 2 | True | 1 | ROZPOCET
173 | K | 965082923 | Odstranění násypů pod podlahami tl do 100 mm pl přes 2 m2 | m3 | 33.495 |  | 0 | CS ÚRS 2023 01 |  | základní |  | 0 | 0 | 0 | 1.4 | 46.893 | 4 | K | 2 |  |  |  | ROZPOCET | 0 | 0 | 0 | 0 | 0 | 1 | 0 | 4 | -47718977
| PP |  | Odstranění násypu pod podlahami nebo ochranného násypu na střechách tl. do 100 mm, plochy přes 2 m2 | [14 empty] | PP | 2
| Online PSC |  | https://podminky.urs.cz/item/CS_URS_2023_01/965082923 | [14 empty] | Online PSC | 2
| VV |  | "půda" | [14 empty] | VV | 2 | 1 | True | 0 | ROZPOCET
| VV |  | (25,83+27,20)/2*11,40 |  | 302.271 | [12 empty] | VV | 2 | 2 | True | 0 | ROZPOCET
| VV |  | (5,0+3,60)/2*7,60 |  | 32.68 | [12 empty] | VV | 2 | 2 | True | 0 | ROZPOCET
| VV |  | Součet |  | 334.951 | [12 empty] | VV | 2 | 4 | True | 0 | ROZPOCET
| VV |  | 334,951*0,10 |  | 33.495 | [12 empty] | VV | 2 | 2 | True | 1 | ROZPOCET
174 | K | 968062374 | Vybourání dřevěných rámů oken zdvojených včetně křídel pl do 1 m2 | m2 | 2.015 |  | 0 | CS ÚRS 2023 01 |  | základní |  | 0 | 0 | 0 | 0.048 | 0.09672 | 4 | K | 2 |  |  |  | ROZPOCET | 0 | 0 | 0 | 0 | 0 | 1 | 0 | 4 | -1554612734
| PP |  | Vybourání dřevěných rámů oken s křídly, dveřních zárubní, vrat, stěn, ostění nebo obkladů rámů oken s křídly zdvojených, plochy do 1 m2 | [14 empty] | PP | 2
| Online PSC |  | https://podminky.urs.cz/item/CS_URS_2023_01/968062374 | [14 empty] | Online PSC | 2
| VV |  | "1.03" 0,55*0,70*2 |  | 0.77 | [12 empty] | VV | 2 | 2 | True | 0 | ROZPOCET
| VV |  | "1.11" 0,70*0,75*1 |  | 0.525 | [12 empty] | VV | 2 | 2 | True | 0 | ROZPOCET
| VV |  | "2.11" 0,60*1,20*1 |  | 0.72 | [12 empty] | VV | 2 | 2 | True | 0 | ROZPOCET
| VV |  | Součet |  | 2.015 | [12 empty] | VV | 2 | 4 | True | 1 | ROZPOCET
175 | K | 968062375 | Vybourání dřevěných rámů oken zdvojených včetně křídel pl do 2 m2 | m2 | 14.796 |  | 0 | CS ÚRS 2023 01 |  | základní |  | 0 | 0 | 0 | 0.038 | 0.56225 | 4 | K | 2 |  |  |  | ROZPOCET | 0 | 0 | 0 | 0 | 0 | 1 | 0 | 4 | 864428926
| PP |  | Vybourání dřevěných rámů oken s křídly, dveřních zárubní, vrat, stěn, ostění nebo obkladů rámů oken s křídly zdvojených, plochy do 2 m2 | [14 empty] | PP | 2
| Online PSC |  | https://podminky.urs.cz/item/CS_URS_2023_01/968062375 | [14 empty] | Online PSC | 2
| VV |  | "1.03" 1,29*1,20*1 |  | 1.548 | [12 empty] | VV | 2 | 2 | True | 0 | ROZPOCET
| VV |  | "1.16" 1,20*1,20*1 |  | 1.44 | [12 empty] | VV | 2 | 2 | True | 0 | ROZPOCET
| VV |  | "1.08" 1,20*1,50*1 |  | 1.8 | [12 empty] | VV | 2 | 2 | True | 0 | ROZPOCET
| VV |  | "1.15" 1,20*1,20*1 |  | 1.44 | [12 empty] | VV | 2 | 2 | True | 0 | ROZPOCET
| VV |  | "2.11" 1,13*1,20*1 |  | 1.356 | [12 empty] | VV | 2 | 2 | True | 0 | ROZPOCET
| VV |  | 1,25*1,20*1 |  | 1.5 | [12 empty] | VV | 2 | 2 | True | 0 | ROZPOCET
| VV |  | 1,26*1,20*1 |  | 1.512 | [12 empty] | VV | 2 | 2 | True | 0 | ROZPOCET
| VV |  | "2,20" 1,20*1,20*1 |  | 1.44 | [12 empty] | VV | 2 | 2 | True | 0 | ROZPOCET
| VV |  | "2.17" 1,20*1,15*1 |  | 1.38 | [12 empty] | VV | 2 | 2 | True | 0 | ROZPOCET
| VV |  | "2,18" 1,20*1,15*1 |  | 1.38 | [12 empty] | VV | 2 | 2 | True | 0 | ROZPOCET
| VV |  | Součet |  | 14.796 | [12 empty] | VV | 2 | 4 | True | 1 | ROZPOCET
176 | K | 968062376 | Vybourání dřevěných rámů oken zdvojených včetně křídel pl do 4 m2 | m2 | 39.563 |  | 0 | CS ÚRS 2023 01 |  | základní |  | 0 | 0 | 0 | 0.034 | 1.3451 | 4 | K | 2 |  |  |  | ROZPOCET | 0 | 0 | 0 | 0 | 0 | 1 | 0 | 4 | 770878397
| PP |  | Vybourání dřevěných rámů oken s křídly, dveřních zárubní, vrat, stěn, ostění nebo obkladů rámů oken s křídly zdvojených, plochy do 4 m2 | [14 empty] | PP | 2
| Online PSC |  | https://podminky.urs.cz/item/CS_URS_2023_01/968062376 | [14 empty] | Online PSC | 2
| VV |  | "1.04" 1,49*1,46*2 |  | 4.351 | [12 empty] | VV | 2 | 2 | True | 0 | ROZPOCET
| VV |  | "1.02" 1,49*1,46*2 |  | 4.351 | [12 empty] | VV | 2 | 2 | True | 0 | ROZPOCET
| VV |  | "1.06" 1,49*1,46*2 |  | 4.351 | [12 empty] | VV | 2 | 2 | True | 0 | ROZPOCET
| VV |  | "1.07" 1,49*1,46*2 |  | 4.351 | [12 empty] | VV | 2 | 2 | True | 0 | ROZPOCET
| VV |  | "2.12" 1,49*1,46*2 |  | 4.351 | [12 empty] | VV | 2 | 2 | True | 0 | ROZPOCET
| VV |  | "2.12a" 1,49*1,46*2 |  | 4.351 | [12 empty] | VV | 2 | 2 | True | 0 | ROZPOCET
| VV |  | "2.15" 1,49*1,46*1 |  | 2.175 | [12 empty] | VV | 2 | 2 | True | 0 | ROZPOCET
| VV |  | "2.16" 1,49*1,46*4 |  | 8.702 | [12 empty] | VV | 2 | 2 | True | 0 | ROZPOCET
| VV |  | "2.11" 2,15*1,20*1 |  | 2.58 | [12 empty] | VV | 2 | 2 | True | 0 | ROZPOCET
| VV |  | Součet |  | 39.563 | [12 empty] | VV | 2 | 4 | True | 1 | ROZPOCET
177 | K | 968062747 | Vybourání stěn dřevěných plných, zasklených nebo výkladních pl přes 4 m2 | m2 | 43.062 |  | 0 | CS ÚRS 2023 01 |  | základní |  | 0 | 0 | 0 | 0.015 | 0.64593 | 4 | K | 2 |  |  |  | ROZPOCET | 0 | 0 | 0 | 0 | 0 | 1 | 0 | 4 | 1128447931
| PP |  | Vybourání dřevěných rámů oken s křídly, dveřních zárubní, vrat, stěn, ostění nebo obkladů stěn plných, zasklených nebo výkladních pevných nebo otevíratelných, plochy přes 4 m2 | [14 empty] | PP | 2
| Online PSC |  | https://podminky.urs.cz/item/CS_URS_2023_01/968062747 | [14 empty] | Online PSC | 2
| VV |  | "vstup" 3,10*3,30 |  | 10.23 | [12 empty] | VV | 2 | 2 | True | 0 | ROZPOCET
| VV |  | "1.03 stěny s dveřmi" 1,90*3,56*3 |  | 20.292 | [12 empty] | VV | 2 | 2 | True | 0 | ROZPOCET
| VV |  | "2.11" 1,90*3,30*2 |  | 12.54 | [12 empty] | VV | 2 | 2 | True | 0 | ROZPOCET
| VV |  | Součet |  | 43.062 | [12 empty] | VV | 2 | 4 | True | 1 | ROZPOCET
178 | K | 968072455 | Vybourání kovových dveřních zárubní pl do 2 m2 | m2 | 13.987 |  | 0 | CS ÚRS 2023 01 |  | základní |  | 0 | 0 | 0 | 0.076 | 1.063 | 4 | K | 2 |  |  |  | ROZPOCET | 0 | 0 | 0 | 0 | 0 | 1 | 0 | 4 | -1467007430
| PP |  | Vybourání kovových rámů oken s křídly, dveřních zárubní, vrat, stěn, ostění nebo obkladů dveřních zárubní, plochy do 2 m2 | [14 empty] | PP | 2
| Online PSC |  | https://podminky.urs.cz/item/CS_URS_2023_01/968072455 | [14 empty] | Online PSC | 2
| VV |  | "1.04" 0,90*1,97*1 |  | 1.773 | [12 empty] | VV | 2 | 2 | True | 0 | ROZPOCET
| VV |  | "1.03" 0,90*1,97*1 |  | 1.773 | [12 empty] | VV | 2 | 2 | True | 0 | ROZPOCET
| VV |  | "1.06" 0,90*1,97*1 |  | 1.773 | [12 empty] | VV | 2 | 2 | True | 0 | ROZPOCET
| VV |  | "1.07" 0,90*1,97*1 |  | 1.773 | [12 empty] | VV | 2 | 2 | True | 0 | ROZPOCET
| VV |  | "1.08" 0,80*1,97*1 |  | 1.576 | [12 empty] | VV | 2 | 2 | True | 0 | ROZPOCET
| VV |  | "2.12" 0,90*1,97*1 |  | 1.773 | [12 empty] | VV | 2 | 2 | True | 0 | ROZPOCET
| VV |  | "2.12a" 0,90*1,97*1 |  | 1.773 | [12 empty] | VV | 2 | 2 | True | 0 | ROZPOCET
| VV |  | "2.16" 0,90*1,97*1 |  | 1.773 | [12 empty] | VV | 2 | 2 | True | 0 | ROZPOCET
| VV |  | Součet |  | 13.987 | [12 empty] | VV | 2 | 4 | True | 1 | ROZPOCET
179 | K | 968072456 | Vybourání kovových dveřních zárubní pl přes 2 m2 | m2 | 6.826 |  | 0 | CS ÚRS 2023 01 |  | základní |  | 0 | 0 | 0 | 0.063 | 0.43004 | 4 | K | 2 |  |  |  | ROZPOCET | 0 | 0 | 0 | 0 | 0 | 1 | 0 | 4 | -31012669
| PP |  | Vybourání kovových rámů oken s křídly, dveřních zárubní, vrat, stěn, ostění nebo obkladů dveřních zárubní, plochy přes 2 m2 | [14 empty] | PP | 2
| Online PSC |  | https://podminky.urs.cz/item/CS_URS_2023_01/968072456 | [14 empty] | Online PSC | 2
| VV |  | "1.02" 1,52*2,10*1 |  | 3.192 | [12 empty] | VV | 2 | 2 | True | 0 | ROZPOCET
| VV |  | "1.01" 1,58*2,30*1 |  | 3.634 | [12 empty] | VV | 2 | 2 | True | 0 | ROZPOCET
| VV |  | Součet |  | 6.826 | [12 empty] | VV | 2 | 4 | True | 1 | ROZPOCET
180 | K | 971033561 | Vybourání otvorů ve zdivu cihelném pl do 1 m2 na MVC nebo MV tl do 600 mm | m3 | 0 |  | 0 | CS ÚRS 2023 01 |  | základní |  | 0 | 0 | 0 | 1.8 | 0 | 4 | K | 2 |  |  |  | ROZPOCET | 0 | 0 | 0 | 0 | 0 | 1 | 0 | 4 | 492273813
| PP |  | Vybourání otvorů ve zdivu základovém nebo nadzákladovém z cihel, tvárnic, příčkovek z cihel pálených na maltu vápennou nebo vápenocementovou plochy do 1 m2, tl. do 600 mm | [14 empty] | PP | 2
| Online PSC |  | https://podminky.urs.cz/item/CS_URS_2023_01/971033561 | [14 empty] | Online PSC | 2
181 | K | 971033581 | Vybourání otvorů ve zdivu cihelném pl do 1 m2 na MVC nebo MV tl do 900 mm | m3 | 10.498 |  | 0 | CS ÚRS 2023 01 |  | základní |  | 0 | 0 | 0 | 1.8 | 18.8964 | 4 | K | 2 |  |  |  | ROZPOCET | 0 | 0 | 0 | 0 | 0 | 1 | 0 | 4 | -394877346
| PP |  | Vybourání otvorů ve zdivu základovém nebo nadzákladovém z cihel, tvárnic, příčkovek z cihel pálených na maltu vápennou nebo vápenocementovou plochy do 1 m2, tl. do 900 mm | [14 empty] | PP | 2
| Online PSC |  | https://podminky.urs.cz/item/CS_URS_2023_01/971033581 | [14 empty] | Online PSC | 2
| VV |  | "2NP" | [14 empty] | VV | 2 | 1 | True | 0 | ROZPOCET
| VV |  | "2.10" 0,50*2,0*0,75 - odpočet | [14 empty] | VV | 2 | 1 | True | 0 | ROZPOCET
| VV |  | "2.11" 2*(0,90*1,30*0,75)+0,90*2,15*0,75 - odpočet | [14 empty] | VV | 2 | 1 | True | 0 | ROZPOCET
| VV |  | "zvětšení oken v uliční fasádě" | [14 empty] | VV | 2 | 1 | True | 0 | ROZPOCET
| VV |  | "1NP" 1,49*0,29*0,90*7 |  | 2.722 | [12 empty] | VV | 2 | 2 | True | 0 | ROZPOCET
| VV |  | "2NP" 1,50*0,64*0,90*9 |  | 7.776 | [12 empty] | VV | 2 | 2 | True | 0 | ROZPOCET
| VV |  | Součet |  | 10.498 | [12 empty] | VV | 2 | 4 | True | 1 | ROZPOCET
182 | K | 971033651 | Vybourání otvorů ve zdivu cihelném pl do 4 m2 na MVC nebo MV tl do 600 mm | m3 | 0 |  | 0 | CS ÚRS 2023 01 |  | základní |  | 0 | 0 | 0 | 1.8 | 0 | 4 | K | 2 |  |  |  | ROZPOCET | 0 | 0 | 0 | 0 | 0 | 1 | 0 | 4 | -341218512
| PP |  | Vybourání otvorů ve zdivu základovém nebo nadzákladovém z cihel, tvárnic, příčkovek z cihel pálených na maltu vápennou nebo vápenocementovou plochy do 4 m2, tl. do 600 mm | [14 empty] | PP | 2
| Online PSC |  | https://podminky.urs.cz/item/CS_URS_2023_01/971033651 | [14 empty] | Online PSC | 2
183 | K | 971033681 | Vybourání otvorů ve zdivu cihelném pl do 4 m2 na MVC nebo MV tl do 900 mm | m3 | 11.352 |  | 0 | CS ÚRS 2023 01 |  | základní |  | 0 | 0 | 0 | 1.8 | 20.4336 | 4 | K | 2 |  |  |  | ROZPOCET | 0 | 0 | 0 | 0 | 0 | 1 | 0 | 4 | 72520339
| PP |  | Vybourání otvorů ve zdivu základovém nebo nadzákladovém z cihel, tvárnic, příčkovek z cihel pálených na maltu vápennou nebo vápenocementovou plochy do 4 m2, tl. do 900 mm | [14 empty] | PP | 2
| Online PSC |  | https://podminky.urs.cz/item/CS_URS_2023_01/971033681 | [14 empty] | Online PSC | 2
| VV |  | "1NP" | [14 empty] | VV | 2 | 1 | True | 0 | ROZPOCET
| VV |  | "1.04" 1,50*1,50*0,90*2 |  | 4.05 | [12 empty] | VV | 2 | 2 | True | 0 | ROZPOCET
| VV |  | 2,30*2,10*0,63-0,90*2,00*0,63 - odpočet | [14 empty] | VV | 2 | 1 | True | 0 | ROZPOCET
| VV |  | "1.03" 0,70*2,00*0,78 |  | 1.092 | [12 empty] | VV | 2 | 2 | True | 0 | ROZPOCET
| VV |  | 1,00*2,00*0,78-0,50*2,00*0,78 - odpočet | [14 empty] | VV | 2 | 1 | True | 0 | ROZPOCET
| VV |  | 1,50*2,30*0,78-1,20*1,20*0,78 - odpočet | [14 empty] | VV | 2 | 1 | True | 0 | ROZPOCET
| VV |  | 1,10*2,3*0,78-1,10*1,20*0,78 - odpočet | [14 empty] | VV | 2 | 1 | True | 0 | ROZPOCET
| VV |  | "2NP" 1,50*2,30*0,90*2 |  | 6.21 | [12 empty] | VV | 2 | 2 | True | 0 | ROZPOCET
| VV |  | "2.12" 0,90*2,00*2*0,67 - odpočet | [14 empty] | VV | 2 | 1 | True | 0 | ROZPOCET
| VV |  | 1,50*2,00*0,67 - odpočet | [14 empty] | VV | 2 | 1 | True | 0 | ROZPOCET
| VV |  | "2.16" 0,90*2,00*0,67 - odpočet | [14 empty] | VV | 2 | 1 | True | 0 | ROZPOCET
| VV |  | 1,50*2,00+0,67-0,90*2,0*0,67 - odpočet | [14 empty] | VV | 2 | 1 | True | 0 | ROZPOCET
| VV |  | Součet |  | 11.352 | [12 empty] | VV | 2 | 4 | True | 1 | ROZPOCET
184 | K | 974031167 | Vysekání rýh ve zdivu cihelném hl do 150 mm š do 300 mm | m | 7.2 |  | 0 | CS ÚRS 2023 01 |  | základní |  | 0 | 0 | 0 | 0.081 | 0.5832 | 4 | K | 2 |  |  |  | ROZPOCET | 0 | 0 | 0 | 0 | 0 | 1 | 0 | 4 | 1412304101
| PP |  | Vysekání rýh ve zdivu cihelném na maltu vápennou nebo vápenocementovou do hl. 150 mm a šířky do 300 mm | [14 empty] | PP | 2
| Online PSC |  | https://podminky.urs.cz/item/CS_URS_2023_01/974031167 | [14 empty] | Online PSC | 2
| VV |  | "pro ŽB desku arkýře - podlaha + strop" | [14 empty] | VV | 2 | 1 | True | 0 | ROZPOCET
| VV |  | 0,90*2*2*2 |  | 7.2 | [12 empty] | VV | 2 | 2 | True | 1 | ROZPOCET
185 | K | 974031664 | Vysekání rýh ve zdivu cihelném pro vtahování nosníků hl do 150 mm v do 150 mm | m | 43.2 |  | 0 | CS ÚRS 2023 01 |  | základní |  | 0 | 0 | 0 | 0.042 | 1.8144 | 4 | K | 2 |  |  |  | ROZPOCET | 0 | 0 | 0 | 0 | 0 | 1 | 0 | 4 | 1428794192
| PP |  | Vysekání rýh ve zdivu cihelném na maltu vápennou nebo vápenocementovou pro vtahování nosníků do zdí, před vybouráním otvoru do hl. 150 mm, při v. nosníku do 150 mm | [14 empty] | PP | 2
| Online PSC |  | https://podminky.urs.cz/item/CS_URS_2023_01/974031664 | [14 empty] | Online PSC | 2
| VV |  | "1NP" | [14 empty] | VV | 2 | 1 | True | 0 | ROZPOCET
| VV |  | "1.04" | [14 empty] | VV | 2 | 1 | True | 0 | ROZPOCET
| VV |  | "okno1500/1500" 1,80*6*2 |  | 21.6 | [12 empty] | VV | 2 | 2 | True | 0 | ROZPOCET
| VV |  | "otvor 2300/2100" 2,60*4 - odpočet | [14 empty] | VV | 2 | 1 | True | 0 | ROZPOCET
| VV |  | "dveře 900/1970" 1,20*6*2 |  | 14.4 | [12 empty] | VV | 2 | 2 | True | 0 | ROZPOCET
| VV |  | " odpočet - dveře do m.č.118, druhé podtažení zůstává " | [14 empty] | VV | 2 | 1 | True | 0 | ROZPOCET
| VV |  | -1,2*6*2 |  | -14.4 | [12 empty] | VV | 2 | 2 | True | 0 | ROZPOCET
| VV |  | "1.03" | [14 empty] | VV | 2 | 1 | True | 0 | ROZPOCET
| VV |  | "otvor 1800/2300" 2,10*6 - odpočet | [14 empty] | VV | 2 | 1 | True | 0 | ROZPOCET
| VV |  | "1.01" | [14 empty] | VV | 2 | 1 | True | 0 | ROZPOCET
| VV |  | "dveře1500/2300" 1,80*6 - odpočet | [14 empty] | VV | 2 | 1 | True | 0 | ROZPOCET
| VV |  | "1.06" | [14 empty] | VV | 2 | 1 | True | 0 | ROZPOCET
| VV |  | "podávací okno 1100/600" 1,40*4 - odpočet | [14 empty] | VV | 2 | 1 | True | 0 | ROZPOCET
| VV |  | "1.16" | [14 empty] | VV | 2 | 1 | True | 0 | ROZPOCET
| VV |  | "otvor 1100/2300 " 1,40*6 - odpočet | [14 empty] | VV | 2 | 1 | True | 0 | ROZPOCET
| VV |  | "1.10" | [14 empty] | VV | 2 | 1 | True | 0 | ROZPOCET
| VV |  | "výklenek 1250/2100" 1,55*3 - odpočet | [14 empty] | VV | 2 | 1 | True | 0 | ROZPOCET
| VV |  | "2NP" | [14 empty] | VV | 2 | 1 | True | 0 | ROZPOCET
| VV |  | "2.12" | [14 empty] | VV | 2 | 1 | True | 0 | ROZPOCET
| VV |  | "arkýře 1500/2500" 1,80*6*2 |  | 21.6 | [12 empty] | VV | 2 | 2 | True | 0 | ROZPOCET
| VV |  | "otvory 900/1970" 1,20*4*2 - odpočet | [14 empty] | VV | 2 | 1 | True | 0 | ROZPOCET
| VV |  | "2.12a" | [14 empty] | VV | 2 | 1 | True | 0 | ROZPOCET
| VV |  | "dveře 1500/1970" 1,80*6 - odpočet | [14 empty] | VV | 2 | 1 | True | 0 | ROZPOCET
| VV |  | "2.15a-2.16" | [14 empty] | VV | 2 | 1 | True | 0 | ROZPOCET
| VV |  | "dveře 900/1970" 1,20*4 - odpočet | [14 empty] | VV | 2 | 1 | True | 0 | ROZPOCET
| VV |  | "2.16" | [14 empty] | VV | 2 | 1 | True | 0 | ROZPOCET
| VV |  | "dveře1500/1970" 1,80*6 - odpočet | [14 empty] | VV | 2 | 1 | True | 0 | ROZPOCET
| VV |  | "otvor 900/2100" 1,20*6 - odpočet | [14 empty] | VV | 2 | 1 | True | 0 | ROZPOCET
| VV |  | "2.09" | [14 empty] | VV | 2 | 1 | True | 0 | ROZPOCET
| VV |  | "dveře 700/1970" 1,00*6 - odpočet | [14 empty] | VV | 2 | 1 | True | 0 | ROZPOCET
| VV |  | "2.10" | [14 empty] | VV | 2 | 1 | True | 0 | ROZPOCET
| VV |  | "dveře 700/1970" 1,00*6 - odpočet | [14 empty] | VV | 2 | 1 | True | 0 | ROZPOCET
| VV |  | Součet |  | 43.2 | [12 empty] | VV | 2 | 4 | True | 1 | ROZPOCET
186 | K | 975011421 | Podpěrné dřevení při podezdívání základů tl přes 600 do 900 mm vyzdívka v do 2 m dl podchycení do 1 m | m | 7.475 |  | 0 | CS ÚRS 2023 01 |  | základní |  | 0 | 0.05224 | 0.39049 | 0 | 0 | 4 | K | 2 |  |  |  | ROZPOCET | 0 | 0 | 0 | 0 | 0 | 1 | 0 | 4 | -1461492933
| PP |  | Podpěrné dřevení při podezdívání základového zdiva při výšce vyzdívky do 2 m, při tl. zdiva přes 600 do 900 mm a délce podchycení do 1 m | [14 empty] | PP | 2
| Online PSC |  | https://podminky.urs.cz/item/CS_URS_2023_01/975011421 | [14 empty] | Online PSC | 2
| VV |  | "severní stěna | [14 empty] | VV | 2 | 1 | True | 0 | ROZPOCET
| VV |  | "1.04" 7,475 |  | 7.475 | [12 empty] | VV | 2 | 2 | True | 1 | ROZPOCET
187 | K | 978011141 | Otlučení (osekání) vnitřní vápenné nebo vápenocementové omítky stropů v rozsahu přes 10 do 30 % | m2 | 238.254 |  | 0 | CS ÚRS 2023 01 |  | základní |  | 0 | 0 | 0 | 0.01 | 2.3825 | 4 | K | 2 |  |  |  | ROZPOCET | 0 | 0 | 0 | 0 | 0 | 1 | 0 | 4 | -123559158
| PP |  | Otlučení vápenných nebo vápenocementových omítek vnitřních ploch stropů, v rozsahu přes 10 do 30 % | [14 empty] | PP | 2
| Online PSC |  | https://podminky.urs.cz/item/CS_URS_2023_01/978011141 | [14 empty] | Online PSC | 2
| VV |  | "2NP" | [14 empty] | VV | 2 | 1 | True | 0 | ROZPOCET
| VV |  | "2.09" 1,90*0,90 |  | 1.71 | [12 empty] | VV | 2 | 2 | True | 0 | ROZPOCET
| VV |  | "2.10" 2,40*1,90 |  | 4.56 | [12 empty] | VV | 2 | 2 | True | 0 | ROZPOCET
| VV |  | "2.11" 1,90*11,0 |  | 20.9 | [12 empty] | VV | 2 | 2 | True | 0 | ROZPOCET
| VV |  | "2.12" (6,40+5,00)/2*7,45 |  | 42.465 | [12 empty] | VV | 2 | 2 | True | 0 | ROZPOCET
| VV |  | "2.12a" 2,90*0,60 |  | 1.74 | [12 empty] | VV | 2 | 2 | True | 0 | ROZPOCET
| VV |  | 4,45*7,45 |  | 33.153 | [12 empty] | VV | 2 | 2 | True | 0 | ROZPOCET
| VV |  | "2.13,2.14" 4,45*1,90 |  | 8.455 | [12 empty] | VV | 2 | 2 | True | 0 | ROZPOCET
| VV |  | "2.15, 2.15a" 3,75*7,45 |  | 27.938 | [12 empty] | VV | 2 | 2 | True | 0 | ROZPOCET
| VV |  | "2.16" 10,15*7,45 |  | 75.618 | [12 empty] | VV | 2 | 2 | True | 0 | ROZPOCET
| VV |  | "2.17, 2.17a" 4,55*1,88 |  | 8.554 | [12 empty] | VV | 2 | 2 | True | 0 | ROZPOCET
| VV |  | "2.18" 2,20*1,88 |  | 4.136 | [12 empty] | VV | 2 | 2 | True | 0 | ROZPOCET
| VV |  | "2.19" 1,90*4,75 |  | 9.025 | [12 empty] | VV | 2 | 2 | True | 0 | ROZPOCET
| VV |  | Mezisoučet |  | 238.254 | [12 empty] | VV | 2 | 3 | True | 0 | ROZPOCET
| VV |  | Součet |  | 238.254 | [12 empty] | VV | 2 | 4 | True | 1 | ROZPOCET
188 | K | 978011191 | Otlučení (osekání) vnitřní vápenné nebo vápenocementové omítky stropů v rozsahu přes 50 do 100 % | m2 | 308.255 |  | 0 | CS ÚRS 2023 01 |  | základní |  | 0 | 0 | 0 | 0.05 | 15.4128 | 4 | K | 2 |  |  |  | ROZPOCET | 0 | 0 | 0 | 0 | 0 | 1 | 0 | 4 | -389319293
| PP |  | Otlučení vápenných nebo vápenocementových omítek vnitřních ploch stropů, v rozsahu přes 50 do 100 % | [14 empty] | PP | 2
| Online PSC |  | https://podminky.urs.cz/item/CS_URS_2023_01/978011191 | [14 empty] | Online PSC | 2
| VV |  | "1NP""u kleneb zvětšená plocha *1,2" | [14 empty] | VV | 2 | 1 | True | 0 | ROZPOCET
| VV |  | "1.01" (2,36+2,50+3,32)*3,10+(3,10+0,53/2*2)*1,985*1,2 |  | 34.005 | [12 empty] | VV | 2 | 2 | True | 0 | ROZPOCET
| VV |  | "1.02" 7,385*4,75*1,2 |  | 42.095 | [12 empty] | VV | 2 | 2 | True | 0 | ROZPOCET
| VV |  | "1.03" (0,53/2+4,75+0,60+5,40)*1,895*1,2 |  | 25.048 | [12 empty] | VV | 2 | 2 | True | 0 | ROZPOCET
| VV |  | "1.04" (6,29+5,60)/2*7,385*1,2 |  | 52.685 | [12 empty] | VV | 2 | 2 | True | 0 | ROZPOCET
| VV |  | "1.05" 2,0*1,20*1,2 |  | 2.88 | [12 empty] | VV | 2 | 2 | True | 0 | ROZPOCET
| VV |  | "1.06" (3,34+0,65+3,37)*4,81*1,2 |  | 42.482 | [12 empty] | VV | 2 | 2 | True | 0 | ROZPOCET
| VV |  | "1.07" 7,365*4,71*1,2 |  | 41.627 | [12 empty] | VV | 2 | 2 | True | 0 | ROZPOCET
| VV |  | "1.08" 4,20*1,875*1,2 |  | 9.45 | [12 empty] | VV | 2 | 2 | True | 0 | ROZPOCET
| VV |  | "1.09" 1,70*0,90*1,2 |  | 1.836 | [12 empty] | VV | 2 | 2 | True | 0 | ROZPOCET
| VV |  | "1,10" 1,70*0,90*1,2 |  | 1.836 | [12 empty] | VV | 2 | 2 | True | 0 | ROZPOCET
| VV |  | "1,11" 1,875*0,90*1,2 |  | 2.025 | [12 empty] | VV | 2 | 2 | True | 0 | ROZPOCET
| VV |  | "1,12" 1,80*2,20*1,2 |  | 4.752 | [12 empty] | VV | 2 | 2 | True | 0 | ROZPOCET
| VV |  | "1,13" 3,20*1,60*1,2 |  | 6.144 | [12 empty] | VV | 2 | 2 | True | 0 | ROZPOCET
| VV |  | "1.14" 1,80*2,50*1,2 |  | 5.4 | [12 empty] | VV | 2 | 2 | True | 0 | ROZPOCET
| VV |  | "1.15 schdiště" 14,50*1,2 |  | 17.4 | [12 empty] | VV | 2 | 2 | True | 0 | ROZPOCET
| VV |  | "1.16" (0,52/2+4,81+0,605+2,50)*1,895*1,2 |  | 18.59 | [12 empty] | VV | 2 | 2 | True | 0 | ROZPOCET
| VV |  | Mezisoučet |  | 308.255 | [12 empty] | VV | 2 | 3 | True | 0 | ROZPOCET
| VV |  | Součet |  | 308.255 | [12 empty] | VV | 2 | 4 | True | 1 | ROZPOCET
189 | K | 978013141 | Otlučení (osekání) vnitřní vápenné nebo vápenocementové omítky stěn v rozsahu přes 10 do 30 % | m2 | 453.993 |  | 0 | CS ÚRS 2023 01 |  | základní |  | 0 | 0 | 0 | 0.01 | 4.5399 | 4 | K | 2 |  |  |  | ROZPOCET | 0 | 0 | 0 | 0 | 0 | 1 | 0 | 4 | 257570552
| PP |  | Otlučení vápenných nebo vápenocementových omítek vnitřních ploch stěn s vyškrabáním spar, s očištěním zdiva, v rozsahu přes 10 do 30 % | [14 empty] | PP | 2
| Online PSC |  | https://podminky.urs.cz/item/CS_URS_2023_01/978013141 | [14 empty] | Online PSC | 2
| VV |  | "stěny 30%" | [14 empty] | VV | 2 | 1 | True | 0 | ROZPOCET
| VV |  | "2NP" | [14 empty] | VV | 2 | 1 | True | 0 | ROZPOCET
| VV |  | "2.09" | [14 empty] | VV | 2 | 1 | True | 0 | ROZPOCET
| VV |  | "2.10" 2,40*3,0*2 |  | 14.4 | [12 empty] | VV | 2 | 2 | True | 0 | ROZPOCET
| VV |  | "2.11" 11,0*3,0*2-1,30*2,30*2-2,15*2,30-1,50*1,97*2 |  | 49.165 | [12 empty] | VV | 2 | 2 | True | 0 | ROZPOCET
| VV |  | 1,90*3,00-1,50*1,97 |  | 2.745 | [12 empty] | VV | 2 | 2 | True | 0 | ROZPOCET
| VV |  | "2.12" (6,40+5,00+7,45*2)*3,0 |  | 78.9 | [12 empty] | VV | 2 | 2 | True | 0 | ROZPOCET
| VV |  | -0,90*1,97*2-1,50*2,50*2-1,50*2,10*2 |  | -17.346 | [12 empty] | VV | 2 | 2 | True | 0 | ROZPOCET
| VV |  | -2,90*3,27 |  | -9.483 | [12 empty] | VV | 2 | 2 | True | 0 | ROZPOCET
| VV |  | "2.12a" (4,45*2+7,45)*3,27 |  | 53.465 | [12 empty] | VV | 2 | 2 | True | 0 | ROZPOCET
| VV |  | -1,50*1,97-1,50*2,10*2-2,90*3,27 |  | -18.738 | [12 empty] | VV | 2 | 2 | True | 0 | ROZPOCET
| VV |  | "2.13,2.14" (4,45+1,90)*2*3,0-0,90*1,97*2 |  | 34.554 | [12 empty] | VV | 2 | 2 | True | 0 | ROZPOCET
| VV |  | "2.15, 2.15a" ( 3,75*2+7,45)*3,27 |  | 48.887 | [12 empty] | VV | 2 | 2 | True | 0 | ROZPOCET
| VV |  | -1,50*2,10-0,90*1,97 |  | -4.923 | [12 empty] | VV | 2 | 2 | True | 0 | ROZPOCET
| VV |  | "2.16" (10,15+7,45)*2*3,27 |  | 115.104 | [12 empty] | VV | 2 | 2 | True | 0 | ROZPOCET
| VV |  | -1,50*2,10*4-0,90*1,97-1,50*1,97-0,90*1,97 |  | -19.101 | [12 empty] | VV | 2 | 2 | True | 0 | ROZPOCET
| VV |  | "2.17, 2.17a" ( 4,55+1,88)*2*3,27 |  | 42.052 | [12 empty] | VV | 2 | 2 | True | 0 | ROZPOCET
| VV |  | -0,90*1,97-1,20*1,50 |  | -3.573 | [12 empty] | VV | 2 | 2 | True | 0 | ROZPOCET
| VV |  | "2.18" ( 2,20*2+1,88)*3,27 |  | 20.536 | [12 empty] | VV | 2 | 2 | True | 0 | ROZPOCET
| VV |  | -1,20*1,50 |  | -1.8 | [12 empty] | VV | 2 | 2 | True | 0 | ROZPOCET
| VV |  | "2.19" ( 1,90*2+4,75)*3,27 |  | 27.959 | [12 empty] | VV | 2 | 2 | True | 0 | ROZPOCET
| VV |  | -1,50*1,97 |  | -2.955 | [12 empty] | VV | 2 | 2 | True | 0 | ROZPOCET
| VV |  | "2.20" ( 4,40+5,0+4,10)*3,27 |  | 44.145 | [12 empty] | VV | 2 | 2 | True | 0 | ROZPOCET
| VV |  | Mezisoučet |  | 453.993 | [12 empty] | VV | 2 | 3 | True | 0 | ROZPOCET
| VV |  | Součet |  | 453.993 | [12 empty] | VV | 2 | 4 | True | 1 | ROZPOCET
190 | K | 978013191 | Otlučení (osekání) vnitřní vápenné nebo vápenocementové omítky stěn v rozsahu přes 50 do 100 % | m2 | 709.554 |  | 0 | CS ÚRS 2023 01 |  | základní |  | 0 | 0 | 0 | 0.046 | 32.6395 | 4 | K | 2 |  |  |  | ROZPOCET | 0 | 0 | 0 | 0 | 0 | 1 | 0 | 4 | 865715261
| PP |  | Otlučení vápenných nebo vápenocementových omítek vnitřních ploch stěn s vyškrabáním spar, s očištěním zdiva, v rozsahu přes 50 do 100 % | [14 empty] | PP | 2
| Online PSC |  | https://podminky.urs.cz/item/CS_URS_2023_01/978013191 | [14 empty] | Online PSC | 2
| VV |  | "1NP" | [14 empty] | VV | 2 | 1 | True | 0 | ROZPOCET
| VV |  | "1.01" (2,36+2,50+3,32)*2*3,56+(3,10+0,53/2*2)*3,56 |  | 71.164 | [12 empty] | VV | 2 | 2 | True | 0 | ROZPOCET
| VV |  | "1.01-1.03" 1,895*3,65-1,50*1,97 |  | 3.962 | [12 empty] | VV | 2 | 2 | True | 0 | ROZPOCET
| VV |  | "1.01-1.16" 1,895*3,65-1,50*1,97 |  | 3.962 | [12 empty] | VV | 2 | 2 | True | 0 | ROZPOCET
| VV |  | "1.02" ( 7,385+4,75)*2*3,56-1,49*1,75*2 |  | 81.186 | [12 empty] | VV | 2 | 2 | True | 0 | ROZPOCET
| VV |  | "1.03" ( (0,53/2+4,75+0,60+5,40)+1,895)*2*3,56 |  | 91.919 | [12 empty] | VV | 2 | 2 | True | 0 | ROZPOCET
| VV |  | -1,80*2,30-1,05*2,10-1,07*2,10-0,90*1,97-2,30*2,10 |  | -15.195 | [12 empty] | VV | 2 | 2 | True | 0 | ROZPOCET
| VV |  | 1,895*3,56*2-1,50*1,97*2 |  | 7.582 | [12 empty] | VV | 2 | 2 | True | 0 | ROZPOCET
| VV |  | "1.04" ((6,29+5,60)/2+7,385)*2*3,56 |  | 94.91 | [12 empty] | VV | 2 | 2 | True | 0 | ROZPOCET
| VV |  | -2,30*2,10 |  | -4.83 | [12 empty] | VV | 2 | 2 | True | 0 | ROZPOCET
| VV |  | -1,50*1,50*2 |  | -4.5 | [12 empty] | VV | 2 | 2 | True | 0 | ROZPOCET
| VV |  | -1,49*1,75*2 |  | -5.215 | [12 empty] | VV | 2 | 2 | True | 0 | ROZPOCET
| VV |  | "1.05" ( 2,0+1,20)*2*3,56-0,90*1,97 |  | 21.011 | [12 empty] | VV | 2 | 2 | True | 0 | ROZPOCET
| VV |  | "1.06" ( (3,34+0,65+3,37)+4,81)*2*3,56 |  | 86.65 | [12 empty] | VV | 2 | 2 | True | 0 | ROZPOCET
| VV |  | -0,90*1,97-1,10*0,60*2 |  | -3.093 | [12 empty] | VV | 2 | 2 | True | 0 | ROZPOCET
| VV |  | -1,49-1,75*2 |  | -4.99 | [12 empty] | VV | 2 | 2 | True | 0 | ROZPOCET
| VV |  | "1.07" ( 7,365+4,71)*2*3,56 |  | 85.974 | [12 empty] | VV | 2 | 2 | True | 0 | ROZPOCET
| VV |  | -0,90*1,97-1,10*0,60*2 |  | -3.093 | [12 empty] | VV | 2 | 2 | True | 0 | ROZPOCET
| VV |  | -1,49*1,75*2 |  | -5.215 | [12 empty] | VV | 2 | 2 | True | 0 | ROZPOCET
| VV |  | "1.08" ( 4,20+1,875)*2*3,56 |  | 43.254 | [12 empty] | VV | 2 | 2 | True | 0 | ROZPOCET
| VV |  | -0,80*1,97 |  | -1.576 | [12 empty] | VV | 2 | 2 | True | 0 | ROZPOCET
| VV |  | "1.09" (1,70*3,56) |  | 6.052 | [12 empty] | VV | 2 | 2 | True | 0 | ROZPOCET
| VV |  | "1,10" 1,70*3,56 |  | 6.052 | [12 empty] | VV | 2 | 2 | True | 0 | ROZPOCET
| VV |  | "1,11" (1,875+0,90*2)*3,56-0,605*0,75 |  | 12.629 | [12 empty] | VV | 2 | 2 | True | 0 | ROZPOCET
| VV |  | "1,12" ( 1,80+2,20)*2*1,60 |  | 12.8 | [12 empty] | VV | 2 | 2 | True | 0 | ROZPOCET
| VV |  | "1,13" ( 3,20+1,60)*2*1,60 |  | 15.36 | [12 empty] | VV | 2 | 2 | True | 0 | ROZPOCET
| VV |  | "1.14" (1,80+2,50)*2*3,56-0,90*1,97 |  | 28.843 | [12 empty] | VV | 2 | 2 | True | 0 | ROZPOCET
| VV |  | "1.15 schdiště" 2,50*2*3,56 |  | 17.8 | [12 empty] | VV | 2 | 2 | True | 0 | ROZPOCET
| VV |  | "1.16" ( (0,52/2+4,81+0,605+2,50)+1,895)*2*3,56 |  | 71.698 | [12 empty] | VV | 2 | 2 | True | 0 | ROZPOCET
| VV |  | 1,10*2,30-1,50*1,97-0,80*1,97-0,90*1,97*2 |  | -5.547 | [12 empty] | VV | 2 | 2 | True | 0 | ROZPOCET
| VV |  | Součet |  | 709.554 | [12 empty] | VV | 2 | 4 | True | 1 | ROZPOCET
191 | K | 978015341 | Otlučení (osekání) vnější vápenné nebo vápenocementové omítky stupně členitosti 1 a 2 v rozsahu přes 20 do 30 % | m2 | 299.733 |  | 0 | CS ÚRS 2023 01 |  | základní |  | 0 | 0 | 0 | 0.016 | 4.7957 | 4 | K | 2 |  |  |  | ROZPOCET | 0 | 0 | 0 | 0 | 0 | 1 | 0 | 4 | -183941281
| PP |  | Otlučení vápenných nebo vápenocementových omítek vnějších ploch s vyškrabáním spar a s očištěním zdiva stupně členitosti 1 a 2, v rozsahu přes 10 do 30 % | [14 empty] | PP | 2
| Online PSC |  | https://podminky.urs.cz/item/CS_URS_2023_01/978015341 | [14 empty] | Online PSC | 2
| VV |  | "jižní stěna" | [14 empty] | VV | 2 | 1 | True | 0 | ROZPOCET
| VV |  | 8,355*7,53 |  | 62.913 | [12 empty] | VV | 2 | 2 | True | 0 | ROZPOCET
| VV |  | (8,355+2,80)/2*5,62 |  | 31.346 | [12 empty] | VV | 2 | 2 | True | 0 | ROZPOCET
| VV |  | 8,93*13,00 |  | 116.09 | [12 empty] | VV | 2 | 2 | True | 0 | ROZPOCET
| VV |  | -1,00*1,00+(1,0+2*1,00)*0,80 |  | 1.4 | [12 empty] | VV | 2 | 2 | True | 0 | ROZPOCET
| VV |  | -1,20*1,50*2+(1,20+2*1,50)*0,80*2 |  | 3.12 | [12 empty] | VV | 2 | 2 | True | 0 | ROZPOCET
| VV |  | Mezisoučet |  | 214.869 | [12 empty] | VV | 2 | 3 | True | 0 | ROZPOCET
| VV |  | "dvorní stěna východní" | [14 empty] | VV | 2 | 1 | True | 0 | ROZPOCET
| VV |  | 8,16*7,65+8,16*(13,15-7,65)/2 |  | 84.864 | [12 empty] | VV | 2 | 2 | True | 0 | ROZPOCET
| VV |  | Mezisoučet |  | 84.864 | [12 empty] | VV | 2 | 3 | True | 0 | ROZPOCET
| VV |  | Součet |  | 299.733 | [12 empty] | VV | 2 | 4 | True | 1 | ROZPOCET
192 | K | 978015391 | Otlučení (osekání) vnější vápenné nebo vápenocementové omítky stupně členitosti 1 a 2 v rozsahu přes 80 do 100 % | m2 | 118.6 |  | 0 | CS ÚRS 2023 01 |  | základní |  | 0 | 0 | 0 | 0.059 | 6.9974 | 4 | K | 2 |  |  |  | ROZPOCET | 0 | 0 | 0 | 0 | 0 | 1 | 0 | 4 | 136742849
| PP |  | Otlučení vápenných nebo vápenocementových omítek vnějších ploch s vyškrabáním spar a s očištěním zdiva stupně členitosti 1 a 2, v rozsahu přes 80 do 100 % | [14 empty] | PP | 2
| Online PSC |  | https://podminky.urs.cz/item/CS_URS_2023_01/978015391 | [14 empty] | Online PSC | 2
| VV |  | "severní stěna" | [14 empty] | VV | 2 | 1 | True | 0 | ROZPOCET
| VV |  | 11,86*7,50+11,86*5,0/2 |  | 118.6 | [12 empty] | VV | 2 | 2 | True | 1 | ROZPOCET
193 | K | 978015391 | Otlučení (osekání) vnější vápenné nebo vápenocementové omítky stupně členitosti 1 a 2 v rozsahu přes 80 do 100 % | m2 | 169.977 |  | 0 | CS ÚRS 2023 01 |  | základní |  | 0 | 0 | 0 | 0.059 | 10.0286 | 4 | K | 2 |  |  |  | ROZPOCET | 0 | 0 | 0 | 0 | 0 | 1 | 0 | 4 | 1180288839
| PP |  | Otlučení vápenných nebo vápenocementových omítek vnějších ploch s vyškrabáním spar a s očištěním zdiva stupně členitosti 1 a 2, v rozsahu přes 80 do 100 % | [14 empty] | PP | 2
| Online PSC |  | https://podminky.urs.cz/item/CS_URS_2023_01/978015391 | [14 empty] | Online PSC | 2
| VV |  | "dvorní část" | [14 empty] | VV | 2 | 1 | True | 0 | ROZPOCET
| VV |  | 15,33*7,65 |  | 117.275 | [12 empty] | VV | 2 | 2 | True | 0 | ROZPOCET
| VV |  | "okna a dveře vč ostění" | [14 empty] | VV | 2 | 1 | True | 0 | ROZPOCET
| VV |  | "1NP" | [14 empty] | VV | 2 | 1 | True | 0 | ROZPOCET
| VV |  | -0,80*1,97+(0,80+2*1,97)*0,70 |  | 1.742 | [12 empty] | VV | 2 | 2 | True | 0 | ROZPOCET
| VV |  | -0,50*0,70*2+(0,50+2*0,70)*0,70*2 |  | 1.96 | [12 empty] | VV | 2 | 2 | True | 0 | ROZPOCET
| VV |  | -1,20*1,20+(1,20+2*1,20)*0,70 |  | 1.08 | [12 empty] | VV | 2 | 2 | True | 0 | ROZPOCET
| VV |  | -1,58*1,97 +(1,58+2*1,97)*0,70 |  | 0.751 | [12 empty] | VV | 2 | 2 | True | 0 | ROZPOCET
| VV |  | -1,20*1,20+(1,20+2*1,20)*0,70 |  | 1.08 | [12 empty] | VV | 2 | 2 | True | 0 | ROZPOCET
| VV |  | "2NP" | [14 empty] | VV | 2 | 1 | True | 0 | ROZPOCET
| VV |  | -0,50*1,20+(0,50+2*1,20)*0,70 |  | 1.43 | [12 empty] | VV | 2 | 2 | True | 0 | ROZPOCET
| VV |  | -1,26*1,20+(1,26+2*1,20)*0,70 |  | 1.05 | [12 empty] | VV | 2 | 2 | True | 0 | ROZPOCET
| VV |  | -1,13*1,20+(1,13+2*1,20)*0,70 |  | 1.115 | [12 empty] | VV | 2 | 2 | True | 0 | ROZPOCET
| VV |  | -1,25*1,20+(1,25+2*1,20)*0,70 |  | 1.055 | [12 empty] | VV | 2 | 2 | True | 0 | ROZPOCET
| VV |  | -1,58*1,20+(1,58+2*1,20)*0,70 |  | 0.89 | [12 empty] | VV | 2 | 2 | True | 0 | ROZPOCET
| VV |  | 1,16*1,20+(1,16+2*1,20)*0,70 |  | 3.884 | [12 empty] | VV | 2 | 2 | True | 0 | ROZPOCET
| VV |  | 4,10*7,65 |  | 31.365 | [12 empty] | VV | 2 | 2 | True | 0 | ROZPOCET
| VV |  | -1,20*1,20*2+(1,20+2*1,20)*0,90*2 |  | 3.6 | [12 empty] | VV | 2 | 2 | True | 0 | ROZPOCET
| VV |  | -1,00*1,00+(1,00+2*1,00)*0,90 |  | 1.7 | [12 empty] | VV | 2 | 2 | True | 0 | ROZPOCET
| VV |  | Součet |  | 169.977 | [12 empty] | VV | 2 | 4 | True | 1 | ROZPOCET
194 | K | 978036191 | Otlučení (osekání) cementových omítek vnějších ploch v rozsahu přes 50 do 100 % | m2 | 122.643 |  | 0 | CS ÚRS 2023 01 |  | základní |  | 0 | 0 | 0 | 0.05 | 6.1322 | 4 | K | 2 |  |  |  | ROZPOCET | 0 | 0 | 0 | 0 | 0 | 1 | 0 | 4 | 247099257
| PP |  | Otlučení cementových omítek vnějších ploch s vyškrabáním spar zdiva a s očištěním povrchu, v rozsahu přes 80 do 100 % | [14 empty] | PP | 2
| Online PSC |  | https://podminky.urs.cz/item/CS_URS_2023_01/978036191 | [14 empty] | Online PSC | 2
| VV |  | "uliční fasáda" | [14 empty] | VV | 2 | 1 | True | 0 | ROZPOCET
| VV |  | 25,21*2,0 |  | 50.42 | [12 empty] | VV | 2 | 2 | True | 0 | ROZPOCET
| VV |  | "ostění a nadpraží oken a dveří" | [14 empty] | VV | 2 | 1 | True | 0 | ROZPOCET
| VV |  | "1NP" | [14 empty] | VV | 2 | 1 | True | 0 | ROZPOCET
| VV |  | (1,49+1,46*2)*0,80*7 |  | 24.696 | [12 empty] | VV | 2 | 2 | True | 0 | ROZPOCET
| VV |  | (1,49+2,12*2)*0,80 |  | 4.584 | [12 empty] | VV | 2 | 2 | True | 0 | ROZPOCET
| VV |  | (3,60+3,485*2)*0,80 |  | 8.456 | [12 empty] | VV | 2 | 2 | True | 0 | ROZPOCET
| VV |  | "2NP" | [14 empty] | VV | 2 | 1 | True | 0 | ROZPOCET
| VV |  | (1,49+1,46*2)*0,87*2 |  | 7.673 | [12 empty] | VV | 2 | 2 | True | 0 | ROZPOCET
| VV |  | (1,48+1,46*2)*0,87*3 |  | 11.484 | [12 empty] | VV | 2 | 2 | True | 0 | ROZPOCET
| VV |  | (1,55+1,46*2)*0,87*1 |  | 3.889 | [12 empty] | VV | 2 | 2 | True | 0 | ROZPOCET
| VV |  | (1,465+1,46*2)*0,87*2 |  | 7.63 | [12 empty] | VV | 2 | 2 | True | 0 | ROZPOCET
| VV |  | (1,46+1,46*2)*0,87*1 |  | 3.811 | [12 empty] | VV | 2 | 2 | True | 0 | ROZPOCET
| VV |  | Součet |  | 122.643 | [12 empty] | VV | 2 | 4 | True | 1 | ROZPOCET
195 | K | 979024442 | Očištění vybouraných obrubníků a krajníků chodníkových | m | 11 |  | 0 | CS ÚRS 2023 01 |  | základní |  | 0 | 0 | 0 | 0 | 0 | 4 | K | 2 |  |  |  | ROZPOCET | 0 | 0 | 0 | 0 | 0 | 1 | 0 | 4 | -1762202737
| PP |  | Očištění vybouraných prvků komunikací od spojovacího materiálu s odklizením a uložením očištěných hmot a spojovacího materiálu na skládku na vzdálenost do 10 m obrubníků a krajníků, vybouraných z jakéhokoliv lože a s jakoukoliv výplní spár chodníkových | [14 empty] | PP | 2
| Online PSC |  | https://podminky.urs.cz/item/CS_URS_2023_01/979024442 | [14 empty] | Online PSC | 2
196 | K | 979054451 | Očištění vybouraných zámkových dlaždic s původním spárováním z kameniva těženého | m2 | 27 |  | 0 | CS ÚRS 2023 01 |  | základní |  | 0 | 0 | 0 | 0 | 0 | 4 | K | 2 |  |  |  | ROZPOCET | 0 | 0 | 0 | 0 | 0 | 1 | 0 | 4 | 789206926
| PP |  | Očištění vybouraných prvků komunikací od spojovacího materiálu s odklizením a uložením očištěných hmot a spojovacího materiálu na skládku na vzdálenost do 10 m zámkových dlaždic s vyplněním spár kamenivem | [14 empty] | PP | 2
| Online PSC |  | https://podminky.urs.cz/item/CS_URS_2023_01/979054451 | [14 empty] | Online PSC | 2
197 | K | 979071011 | Očištění dlažebních kostek velkých s původním spárováním kamenivem těženým při překopech inženýrských sítí | m2 | 11 |  | 0 | CS ÚRS 2023 01 |  | základní |  | 0 | 0 | 0 | 0 | 0 | 4 | K | 2 |  |  |  | ROZPOCET | 0 | 0 | 0 | 0 | 0 | 1 | 0 | 4 | -1023052304
| PP |  | Očištění vybouraných dlažebních kostek při překopech inženýrských sítí od spojovacího materiálu, s přemístěním hmot na skládku na vzdálenost do 3 m nebo s naložením na dopravní prostředek velkých, s původním vyplněním spár kamenivem těženým | [14 empty] | PP | 2
| Online PSC |  | https://podminky.urs.cz/item/CS_URS_2023_01/979071011 | [14 empty] | Online PSC | 2
198 | K | 985441113 | Přídavná šroubovitá nerezová výztuž 1 táhlo D 8 mm v drážce v cihelném zdivu hl do 70 mm | m | 242 |  | 0 | CS ÚRS 2023 01 |  | základní |  | 0 | 0.00129 | 0.31218 | 0.001 | 0.242 | 4 | K | 2 |  |  |  | ROZPOCET | 0 | 0 | 0 | 0 | 0 | 1 | 0 | 4 | 1422007262
| PP |  | Přídavná šroubovitá nerezová výztuž pro sanaci trhlin v drážce včetně vyfrézování a zalití kotevní maltou v cihelném nebo kamenném zdivu hloubky do 70 mm 1 táhlo průměru 8 mm | [14 empty] | PP | 2
| Online PSC |  | https://podminky.urs.cz/item/CS_URS_2023_01/985441113 | [14 empty] | Online PSC | 2
| VV |  | předpoklad -severní stěna , okna + stěna celkem (4*2,5)+(12,5+1,5)*8 | [14 empty] | VV | 2 | 1 | True | 0 | ROZPOCET
| VV |  | (4*2,5)+(12,5+1,5)*8 |  | 122 | [12 empty] | VV | 2 | 2 | True | 0 | ROZPOCET
| VV |  | jižní štít 10*12 | [14 empty] | VV | 2 | 1 | True | 0 | ROZPOCET
| VV |  | 10*12 |  | 120 | [12 empty] | VV | 2 | 2 | True | 0 | ROZPOCET
| VV |  | Součet |  | 242 | [12 empty] | VV | 2 | 4 | True | 1 | ROZPOCET
| D | 997 | Přesun sutě |  |  |  | 0 |  |  |  |  | 0 |  | 0 |  | 0 | 1 | D | 1 |  |  |  | ROZPOCET | [6 empty] | 0
199 | K | 997013154 | Vnitrostaveništní doprava suti a vybouraných hmot pro budovy v přes 12 do 15 m s omezením mechanizace | t | 530.439 |  | 0 | CS ÚRS 2023 01 |  | základní |  | 0 | 0 | 0 | 0 | 0 | 4 | K | 2 |  |  |  | ROZPOCET | 0 | 0 | 0 | 0 | 0 | 1 | 0 | 4 | -1615320187
| PP |  | Vnitrostaveništní doprava suti a vybouraných hmot vodorovně do 50 m svisle s omezením mechanizace pro budovy a haly výšky přes 12 do 15 m | [14 empty] | PP | 2
| Online PSC |  | https://podminky.urs.cz/item/CS_URS_2023_01/997013154 | [14 empty] | Online PSC | 2
200 | K | 997013311 | Montáž a demontáž shozu suti v do 10 m | m | 16 |  | 0 | CS ÚRS 2023 01 |  | základní |  | 0 | 0 | 0 | 0 | 0 | 16 | K | 2 |  |  |  | ROZPOCET | 0 | 0 | 0 | 0 | 0 | 1 | 0 | 16 | -970409702
| PP |  | Doprava suti shozem montáž a demontáž shozu výšky do 10 m | [14 empty] | PP | 2
| Online PSC |  | https://podminky.urs.cz/item/CS_URS_2023_01/997013311 | [14 empty] | Online PSC | 2
| VV |  | 2*8,0 |  | 16 | [12 empty] | VV | 2 | 2 | True | 1 | ROZPOCET
201 | K | 997013321 | Příplatek k shozu suti v do 10 m za první a ZKD den použití | m | 960 |  | 0 | CS ÚRS 2023 01 |  | základní |  | 0 | 0 | 0 | 0 | 0 | 4 | K | 2 |  |  |  | ROZPOCET | 0 | 0 | 0 | 0 | 0 | 1 | 0 | 4 | -2089262831
| PP |  | Doprava suti shozem montáž a demontáž shozu výšky Příplatek za první a každý další den použití shozu k ceně -3311 | [14 empty] | PP | 2
| Online PSC |  | https://podminky.urs.cz/item/CS_URS_2023_01/997013321 | [14 empty] | Online PSC | 2
| VV |  | 16*60 "Přepočtené koeficientem množství |  | 960 | [12 empty] | VV | 2 | 2 | True | 1 | ROZPOCET
202 | K | 997013501 | Odvoz suti a vybouraných hmot na skládku nebo meziskládku do 1 km se složením | t | 530.439 |  | 0 | CS ÚRS 2023 01 |  | základní |  | 0 | 0 | 0 | 0 | 0 | 4 | K | 2 |  |  |  | ROZPOCET | 0 | 0 | 0 | 0 | 0 | 1 | 0 | 4 | 1091231882
| PP |  | Odvoz suti a vybouraných hmot na skládku nebo meziskládku se složením, na vzdálenost do 1 km | [14 empty] | PP | 2
| Online PSC |  | https://podminky.urs.cz/item/CS_URS_2023_01/997013501 | [14 empty] | Online PSC | 2
203 | K | 997013509 | Příplatek k odvozu suti a vybouraných hmot na skládku ZKD 1 km přes 1 km | t | 4773.789 |  | 0 | CS ÚRS 2023 01 |  | základní |  | 0 | 0 | 0 | 0 | 0 | 4 | K | 2 |  |  |  | ROZPOCET | 0 | 0 | 0 | 0 | 0 | 1 | 0 | 4 | -666869290
| PP |  | Odvoz suti a vybouraných hmot na skládku nebo meziskládku se složením, na vzdálenost Příplatek k ceně za každý další i započatý 1 km přes 1 km | [14 empty] | PP | 2
| Online PSC |  | https://podminky.urs.cz/item/CS_URS_2023_01/997013509 | [14 empty] | Online PSC | 2
| VV |  | 530,421*9 |  | 4773.789 | [12 empty] | VV | 2 | 2 | True | 1 | ROZPOCET
204 | K | 997013631 | Poplatek za uložení na skládce (skládkovné) stavebního odpadu směsného kód odpadu 17 09 04 | t | 530.421 |  | 0 | CS ÚRS 2023 01 |  | základní |  | 0 | 0 | 0 | 0 | 0 | 4 | K | 2 |  |  |  | ROZPOCET | 0 | 0 | 0 | 0 | 0 | 1 | 0 | 4 | 962799191
| PP |  | Poplatek za uložení stavebního odpadu na skládce (skládkovné) směsného stavebního a demoličního zatříděného do Katalogu odpadů pod kódem 17 09 04 | [14 empty] | PP | 2
| Online PSC |  | https://podminky.urs.cz/item/CS_URS_2023_01/997013631 | [14 empty] | Online PSC | 2
| D | 998 | Přesun hmot |  |  |  | 0 |  |  |  |  | 0 |  | 0 |  | 0 | 1 | D | 1 |  |  |  | ROZPOCET | [6 empty] | 0
205 | K | 998011003 | Přesun hmot pro budovy zděné v přes 12 do 24 m | t | 554.748 |  | 0 | CS ÚRS 2023 01 |  | základní |  | 0 | 0 | 0 | 0 | 0 | 4 | K | 2 |  |  |  | ROZPOCET | 0 | 0 | 0 | 0 | 0 | 1 | 0 | 4 | -641611264
| PP |  | Přesun hmot pro budovy občanské výstavby, bydlení, výrobu a služby s nosnou svislou konstrukcí zděnou z cihel, tvárnic nebo kamene vodorovná dopravní vzdálenost do 100 m pro budovy výšky přes 12 do 24 m | [14 empty] | PP | 2
| Online PSC |  | https://podminky.urs.cz/item/CS_URS_2023_01/998011003 | [14 empty] | Online PSC | 2
| D | PSV | Práce a dodávky PSV |  |  |  | 155000 |  |  |  |  | 0 |  | 95.3773 |  | 47.1359 | 2 | D | 0 |  |  |  | ROZPOCET | [6 empty] | 155000
| D | 711 | Izolace proti vodě, vlhkosti a plynům |  |  |  | 0 |  |  |  |  | 0 |  | 4.9671 |  | 0 | 2 | D | 1 |  |  |  | ROZPOCET | [6 empty] | 0
206 | K | 711111001 | Provedení izolace proti zemní vlhkosti vodorovné za studena nátěrem penetračním | m2 | 252.7 |  | 0 | CS ÚRS 2023 01 |  | základní |  | 0 | 0 | 0 | 0 | 0 | 16 | K | 2 |  |  |  | ROZPOCET | 0 | 0 | 0 | 0 | 0 | 1 | 0 | 16 | 79163061
| PP |  | Provedení izolace proti zemní vlhkosti natěradly a tmely za studena na ploše vodorovné V nátěrem penetračním | [14 empty] | PP | 2
| Online PSC |  | https://podminky.urs.cz/item/CS_URS_2023_01/711111001 | [14 empty] | Online PSC | 2
| VV |  | "1NP" | [14 empty] | VV | 2 | 1 | True | 0 | ROZPOCET
| VV |  | "1.01" 33,50 |  | 33.5 | [12 empty] | VV | 2 | 2 | True | 0 | ROZPOCET
| VV |  | "1.02" 35,70 |  | 35.7 | [12 empty] | VV | 2 | 2 | True | 0 | ROZPOCET
| VV |  | "1.03" 12,50 |  | 12.5 | [12 empty] | VV | 2 | 2 | True | 0 | ROZPOCET
| VV |  | "1.04" 53,50 |  | 53.5 | [12 empty] | VV | 2 | 2 | True | 0 | ROZPOCET
| VV |  | "1.05" 2,20 |  | 2.2 | [12 empty] | VV | 2 | 2 | True | 0 | ROZPOCET
| VV |  | "1.06" 36,00 |  | 36 | [12 empty] | VV | 2 | 2 | True | 0 | ROZPOCET
| VV |  | "1.07+1,07a" 18,90+16,0 |  | 34.9 | [12 empty] | VV | 2 | 2 | True | 0 | ROZPOCET
| VV |  | "1.08" 8,00 |  | 8 | [12 empty] | VV | 2 | 2 | True | 0 | ROZPOCET
| VV |  | "1.09" 1,70 |  | 1.7 | [12 empty] | VV | 2 | 2 | True | 0 | ROZPOCET
| VV |  | "1.10" 2,20 |  | 2.2 | [12 empty] | VV | 2 | 2 | True | 0 | ROZPOCET
| VV |  | "1.11" 1,70 |  | 1.7 | [12 empty] | VV | 2 | 2 | True | 0 | ROZPOCET
| VV |  | "1.12" 4,80 |  | 4.8 | [12 empty] | VV | 2 | 2 | True | 0 | ROZPOCET
| VV |  | "1.13" 5,20 |  | 5.2 | [12 empty] | VV | 2 | 2 | True | 0 | ROZPOCET
| VV |  | "1.14" 4,40 |  | 4.4 | [12 empty] | VV | 2 | 2 | True | 0 | ROZPOCET
| VV |  | "1.16" 16,40 |  | 16.4 | [12 empty] | VV | 2 | 2 | True | 0 | ROZPOCET
| VV |  | Součet |  | 252.7 | [12 empty] | VV | 2 | 4 | True | 1 | ROZPOCET
207 | M | 11163150 | lak penetrační asfaltový | t | 0.076 |  | 0 | CS ÚRS 2023 01 |  | základní |  | 0 | 1 | 0.076 | 0 | 0 | 32 | M | 2 |  |  |  | ROZPOCET | 0 | 0 | 0 | 0 | 0 | 1 | 0 | 16 | 1865821344
| PP |  | lak penetrační asfaltový | [14 empty] | PP | 2
| VV |  | 252,7*0,0003 "Přepočtené koeficientem množství |  | 0.076 | [12 empty] | VV | 2 | 2 | True | 1 | ROZPOCET
208 | K | 711112001 | Provedení izolace proti zemní vlhkosti svislé za studena nátěrem penetračním | m2 | 66.676 |  | 0 | CS ÚRS 2023 01 |  | základní |  | 0 | 0 | 0 | 0 | 0 | 16 | K | 2 |  |  |  | ROZPOCET | 0 | 0 | 0 | 0 | 0 | 1 | 0 | 16 | -920791459
| PP |  | Provedení izolace proti zemní vlhkosti natěradly a tmely za studena na ploše svislé S nátěrem penetračním | [14 empty] | PP | 2
| Online PSC |  | https://podminky.urs.cz/item/CS_URS_2023_01/711112001 | [14 empty] | Online PSC | 2
| VV |  | "izolace základů" | [14 empty] | VV | 2 | 1 | True | 0 | ROZPOCET
| VV |  | "izolace základů" | [14 empty] | VV | 2 | 1 | True | 0 | ROZPOCET
| VV |  | "severní stěna" | [14 empty] | VV | 2 | 1 | True | 0 | ROZPOCET
| VV |  | 11,86+2*0,10 |  | 12.06 | [12 empty] | VV | 2 | 2 | True | 0 | ROZPOCET
| VV |  | "uliční stěna" | [14 empty] | VV | 2 | 1 | True | 0 | ROZPOCET
| VV |  | 25,21+2*0,10 |  | 25.41 | [12 empty] | VV | 2 | 2 | True | 0 | ROZPOCET
| VV |  | "jižní stěna" | [14 empty] | VV | 2 | 1 | True | 0 | ROZPOCET
| VV |  | 8,355+2*0,10 |  | 8.555 | [12 empty] | VV | 2 | 2 | True | 0 | ROZPOCET
| VV |  | 8,93+2*0,10 |  | 9.13 | [12 empty] | VV | 2 | 2 | True | 0 | ROZPOCET
| VV |  | "východní stěna" | [14 empty] | VV | 2 | 1 | True | 0 | ROZPOCET
| VV |  | 8,16+2*0,10 |  | 8.36 | [12 empty] | VV | 2 | 2 | True | 0 | ROZPOCET
| VV |  | 4,10+0,10*2 |  | 4.3 | [12 empty] | VV | 2 | 2 | True | 0 | ROZPOCET
| VV |  | "dvorní část" | [14 empty] | VV | 2 | 1 | True | 0 | ROZPOCET
| VV |  | 15,33+2*0,10 |  | 15.53 | [12 empty] | VV | 2 | 2 | True | 0 | ROZPOCET
| VV |  | Součet |  | 83.345 | [12 empty] | VV | 2 | 4 | True | 0 | ROZPOCET
| VV |  | "výška izolace 0,80" 83,345*0,80 |  | 66.676 | [12 empty] | VV | 2 | 2 | True | 1 | ROZPOCET
209 | M | 11163150 | lak penetrační asfaltový | t | 0.023 |  | 0 | CS ÚRS 2023 01 |  | základní |  | 0 | 1 | 0.023 | 0 | 0 | 32 | M | 2 |  |  |  | ROZPOCET | 0 | 0 | 0 | 0 | 0 | 1 | 0 | 16 | -249690734
| PP |  | lak penetrační asfaltový | [14 empty] | PP | 2
| VV |  | 66,676*0,00035 "Přepočtené koeficientem množství |  | 0.023 | [12 empty] | VV | 2 | 2 | True | 1 | ROZPOCET
210 | K | 711113115 | Izolace proti vlhkosti na vodorovné ploše za studena těsnicí hmotou dvousložkovou na bázi polymery modifikované živičné emulze | m2 | 70.9 |  | 0 | CS ÚRS 2023 01 |  | základní |  | 0 | 0.004 | 0.2836 | 0 | 0 | 16 | K | 2 |  |  |  | ROZPOCET | 0 | 0 | 0 | 0 | 0 | 1 | 0 | 16 | -451281855
| PP |  | Izolace proti zemní vlhkosti natěradly a tmely za studena na ploše vodorovné V těsnicí hmotou dvousložkovou na bázi polymery modifikované živice | [14 empty] | PP | 2
| Online PSC |  | https://podminky.urs.cz/item/CS_URS_2023_01/711113115 | [14 empty] | Online PSC | 2
| VV |  | "1.NP" | [14 empty] | VV | 2 | 1 | True | 0 | ROZPOCET
| VV |  | "1.07+1.07a" 18,90+16,0 |  | 34.9 | [12 empty] | VV | 2 | 2 | True | 0 | ROZPOCET
| VV |  | "2NP" | [14 empty] | VV | 2 | 1 | True | 0 | ROZPOCET
| VV |  | "2.09" 2,40 |  | 2.4 | [12 empty] | VV | 2 | 2 | True | 0 | ROZPOCET
| VV |  | "2.10" 5,20 |  | 5.2 | [12 empty] | VV | 2 | 2 | True | 0 | ROZPOCET
| VV |  | "2.15+2.15a" 13,80+14,60 |  | 28.4 | [12 empty] | VV | 2 | 2 | True | 0 | ROZPOCET
| VV |  | Součet |  | 70.9 | [12 empty] | VV | 2 | 4 | True | 1 | ROZPOCET
211 | K | 711113125 | Izolace proti vlhkosti na svislé ploše za studena těsnicí hmotou dvousložkovou na bázi polymery modifikované živičné emulze | m2 | 66.676 |  | 0 | CS ÚRS 2023 01 |  | základní |  | 0 | 0.004 | 0.2667 | 0 | 0 | 16 | K | 2 |  |  |  | ROZPOCET | 0 | 0 | 0 | 0 | 0 | 1 | 0 | 16 | 1723133777
| PP |  | Izolace proti zemní vlhkosti natěradly a tmely za studena na ploše svislé S těsnicí hmotou dvousložkovou na bázi polymery modifikované živice | [14 empty] | PP | 2
| Online PSC |  | https://podminky.urs.cz/item/CS_URS_2023_01/711113125 | [14 empty] | Online PSC | 2
212 | K | 711113125 | Izolace proti vlhkosti na svislé ploše za studena těsnicí hmotou dvousložkovou na bázi polymery modifikované živičné emulze | m2 | 227.007 |  | 0 | CS ÚRS 2023 01 |  | základní |  | 0 | 0.004 | 0.90803 | 0 | 0 | 16 | K | 2 |  |  |  | ROZPOCET | 0 | 0 | 0 | 0 | 0 | 1 | 0 | 16 | -795116533
| PP |  | Izolace proti zemní vlhkosti natěradly a tmely za studena na ploše svislé S těsnicí hmotou dvousložkovou na bázi polymery modifikované živice | [14 empty] | PP | 2
| Online PSC |  | https://podminky.urs.cz/item/CS_URS_2023_01/711113125 | [14 empty] | Online PSC | 2
| VV |  | "1.NP" | [14 empty] | VV | 2 | 1 | True | 0 | ROZPOCET
| VV |  | "stěny izolace - napojení na clonu chem. tlak. injektáž, předpoklad v.=0,5m" | [14 empty] | VV | 2 | 1 | True | 0 | ROZPOCET
| VV |  | "1.01" (2,36+2,50+3,32)*2*0,5+(3,10+0,53/2*2)*0,5 |  | 9.995 | [12 empty] | VV | 2 | 2 | True | 0 | ROZPOCET
| VV |  | "1.01-1.03" 1,895*0,5 |  | 0.948 | [12 empty] | VV | 2 | 2 | True | 0 | ROZPOCET
| VV |  | "1.01-1.16" 1,895*0,5 |  | 0.948 | [12 empty] | VV | 2 | 2 | True | 0 | ROZPOCET
| VV |  | "1.02" ( 7,385+4,75)*2*0,5 |  | 12.135 | [12 empty] | VV | 2 | 2 | True | 0 | ROZPOCET
| VV |  | "1.03" ( (0,53/2+4,75+0,60+5,40)+1,895)*2*0,5 |  | 12.91 | [12 empty] | VV | 2 | 2 | True | 0 | ROZPOCET
| VV |  | 1,895*0,5*2 |  | 1.895 | [12 empty] | VV | 2 | 2 | True | 0 | ROZPOCET
| VV |  | "1.04" ((6,29+5,60)/2+7,385)*2*0,5 |  | 13.33 | [12 empty] | VV | 2 | 2 | True | 0 | ROZPOCET
| VV |  | "1.06" ( (3,34+0,65+3,37)+4,81)*2*0,5 |  | 12.17 | [12 empty] | VV | 2 | 2 | True | 0 | ROZPOCET
| VV |  | "1.07" ( 7,365+4,71)*2*0,5 |  | 12.075 | [12 empty] | VV | 2 | 2 | True | 0 | ROZPOCET
| VV |  | "1.08" ( 4,20+1,875)*2*0,5 |  | 6.075 | [12 empty] | VV | 2 | 2 | True | 0 | ROZPOCET
| VV |  | "1.09" (1,70+0,90)*2*0,5 |  | 2.6 | [12 empty] | VV | 2 | 2 | True | 0 | ROZPOCET
| VV |  | "1,10" (1,70+0,90)*2*0,5 |  | 2.6 | [12 empty] | VV | 2 | 2 | True | 0 | ROZPOCET
| VV |  | "1,11" (1,875+0,90)*2*0,5 |  | 2.775 | [12 empty] | VV | 2 | 2 | True | 0 | ROZPOCET
| VV |  | "1,12" ( 1,80+2,20)*2*1,60 |  | 12.8 | [12 empty] | VV | 2 | 2 | True | 0 | ROZPOCET
| VV |  | "1,13" ( 3,20+1,60)*2*1,60 |  | 15.36 | [12 empty] | VV | 2 | 2 | True | 0 | ROZPOCET
| VV |  | "1.14" (1,80+2,50)*2*0,5-0,90*0,5 |  | 3.85 | [12 empty] | VV | 2 | 2 | True | 0 | ROZPOCET
| VV |  | "1.15 schdiště" 2,50*2*0,5 |  | 2.5 | [12 empty] | VV | 2 | 2 | True | 0 | ROZPOCET
| VV |  | "1.16" ( (0,52/2+4,81+0,605+2,50)+1,895)*2*0,5 |  | 10.07 | [12 empty] | VV | 2 | 2 | True | 0 | ROZPOCET
| VV |  | Mezisoučet |  | 135.036 | [12 empty] | VV | 2 | 3 | True | 0 | ROZPOCET
| VV |  | rezerva - detaily stěn, možnost různých výšek | [14 empty] | VV | 2 | 1 | True | 0 | ROZPOCET
| VV |  | 135,036*0,3 |  | 40.511 | [12 empty] | VV | 2 | 2 | True | 0 | ROZPOCET
| VV |  | Mezisoučet |  | 40.511 | [12 empty] | VV | 2 | 3 | True | 0 | ROZPOCET
| VV |  | "2NP" | [14 empty] | VV | 2 | 1 | True | 0 | ROZPOCET
| VV |  | "2.09" (0,90+2*2,50)*0,30 |  | 1.77 | [12 empty] | VV | 2 | 2 | True | 0 | ROZPOCET
| VV |  | "2.10" (2,50+1,90)*2*0,30 |  | 2.64 | [12 empty] | VV | 2 | 2 | True | 0 | ROZPOCET
| VV |  | "2.15+2.15a" (7,45+3,75)*2*2,00+3,75*2*0,3 |  | 47.05 | [12 empty] | VV | 2 | 2 | True | 0 | ROZPOCET
| VV |  | Mezisoučet |  | 51.46 | [12 empty] | VV | 2 | 3 | True | 0 | ROZPOCET
| VV |  | Součet |  | 227.007 | [12 empty] | VV | 2 | 4 | True | 1 | ROZPOCET
213 | K | 711141559 | Provedení izolace proti zemní vlhkosti pásy přitavením vodorovné NAIP | m2 | 505.4 |  | 0 | CS ÚRS 2023 01 |  | základní |  | 0 | 0.0004 | 0.20216 | 0 | 0 | 16 | K | 2 |  |  |  | ROZPOCET | 0 | 0 | 0 | 0 | 0 | 1 | 0 | 16 | -1798340492
| PP |  | Provedení izolace proti zemní vlhkosti pásy přitavením NAIP na ploše vodorovné V | [14 empty] | PP | 2
| Online PSC |  | https://podminky.urs.cz/item/CS_URS_2023_01/711141559 | [14 empty] | Online PSC | 2
| VV |  | 252,70*2 |  | 505.4 | [12 empty] | VV | 2 | 2 | True | 1 | ROZPOCET
214 | M | 62855002 | pás asfaltový natavitelný modifikovaný SBS tl 5,0mm s vložkou z polyesterové rohože a spalitelnou PE fólií nebo jemnozrnným minerálním posypem na horním povrchu | m2 | 290.605 |  | 0 | CS ÚRS 2023 01 |  | základní |  | 0 | 0.0064 | 1.8599 | 0 | 0 | 32 | M | 2 |  |  |  | ROZPOCET | 0 | 0 | 0 | 0 | 0 | 1 | 0 | 16 | 1966394988
| PP |  | pás asfaltový natavitelný modifikovaný SBS tl 5,0mm s vložkou z polyesterové rohože a spalitelnou PE fólií nebo jemnozrnným minerálním posypem na horním povrchu | [14 empty] | PP | 2
| VV |  | 290,605 |  | 290.605 | [12 empty] | VV | 2 | 2 | True | 1 | ROZPOCET
215 | M | 62856010 | pás asfaltový natavitelný modifikovaný SBS tl 3,5mm s vložkou z hliníkové fólie, hliníkové fólie s textilií a spalitelnou PE fólií nebo jemnozrnným minerálním posypem na horním povrchu | m2 | 290.605 |  | 0 | CS ÚRS 2023 01 |  | základní |  | 0 | 0.0045 | 1.3077 | 0 | 0 | 32 | M | 2 |  |  |  | ROZPOCET | 0 | 0 | 0 | 0 | 0 | 1 | 0 | 16 | -901465091
| PP |  | pás asfaltový natavitelný modifikovaný SBS tl 3,5mm s vložkou z hliníkové fólie, hliníkové fólie s textilií a spalitelnou PE fólií nebo jemnozrnným minerálním posypem na horním povrchu | [14 empty] | PP | 2
| VV |  | 252,7*1,15 |  | 290.605 | [12 empty] | VV | 2 | 2 | True | 1 | ROZPOCET
216 | K | 711161212 | Izolace proti zemní vlhkosti nopovou fólií svislá, nopek v 8,0 mm, tl do 0,6 mm | m2 | 66.676 |  | 0 | CS ÚRS 2023 01 |  | základní |  | 0 | 0.0004 | 0.02667 | 0 | 0 | 16 | K | 2 |  |  |  | ROZPOCET | 0 | 0 | 0 | 0 | 0 | 1 | 0 | 16 | 1996656759
| PP |  | Izolace proti zemní vlhkosti a beztlakové vodě nopovými fóliemi na ploše svislé S vrstva ochranná, odvětrávací a drenážní výška nopku 8,0 mm, tl. fólie do 0,6 mm | [14 empty] | PP | 2
| Online PSC |  | https://podminky.urs.cz/item/CS_URS_2023_01/711161212 | [14 empty] | Online PSC | 2
217 | K | 711161384 | Izolace proti zemní vlhkosti nopovou fólií ukončení provětrávací lištou | m | 83.345 |  | 0 | CS ÚRS 2023 01 |  | základní |  | 0 | 0.00016 | 0.013335 | 0 | 0 | 16 | K | 2 |  |  |  | ROZPOCET | 0 | 0 | 0 | 0 | 0 | 1 | 0 | 16 | -341913063
| PP |  | Izolace proti zemní vlhkosti a beztlakové vodě nopovými fóliemi ostatní ukončení izolace provětrávací lištou | [14 empty] | PP | 2
| Online PSC |  | https://podminky.urs.cz/item/CS_URS_2023_01/711161384 | [14 empty] | Online PSC | 2
| VV |  | "severní stěna" | [14 empty] | VV | 2 | 1 | True | 0 | ROZPOCET
| VV |  | 11,86+2*0,10 |  | 12.06 | [12 empty] | VV | 2 | 2 | True | 0 | ROZPOCET
| VV |  | "uliční stěna" | [14 empty] | VV | 2 | 1 | True | 0 | ROZPOCET
| VV |  | 25,21+2*0,10 |  | 25.41 | [12 empty] | VV | 2 | 2 | True | 0 | ROZPOCET
| VV |  | "jižní stěna" | [14 empty] | VV | 2 | 1 | True | 0 | ROZPOCET
| VV |  | 8,355+2*0,10 |  | 8.555 | [12 empty] | VV | 2 | 2 | True | 0 | ROZPOCET
| VV |  | 8,93+2*0,10 |  | 9.13 | [12 empty] | VV | 2 | 2 | True | 0 | ROZPOCET
| VV |  | "východní stěna" | [14 empty] | VV | 2 | 1 | True | 0 | ROZPOCET
| VV |  | 8,16+2*0,10 |  | 8.36 | [12 empty] | VV | 2 | 2 | True | 0 | ROZPOCET
| VV |  | 4,10+0,10*2 |  | 4.3 | [12 empty] | VV | 2 | 2 | True | 0 | ROZPOCET
| VV |  | "dvorní část" | [14 empty] | VV | 2 | 1 | True | 0 | ROZPOCET
| VV |  | 15,33+2*0,10 |  | 15.53 | [12 empty] | VV | 2 | 2 | True | 0 | ROZPOCET
| VV |  | Součet |  | 83.345 | [12 empty] | VV | 2 | 4 | True | 1 | ROZPOCET
218 | K | 998711203 | Přesun hmot procentní pro izolace proti vodě, vlhkosti a plynům v objektech v přes 12 do 60 m | % |  |  | 0 | CS ÚRS 2023 01 |  | základní |  | 0 | 0 | 0 | 0 | 0 | 16 | K | 2 |  |  |  | ROZPOCET | 0 | 0 | 0 | 0 | 0 | 1 | 0 | 16 | 1785750165
| PP |  | Přesun hmot pro izolace proti vodě, vlhkosti a plynům stanovený procentní sazbou (%) z ceny vodorovná dopravní vzdálenost do 50 m v objektech výšky přes 12 do 60 m | [14 empty] | PP | 2
| Online PSC |  | https://podminky.urs.cz/item/CS_URS_2023_01/998711203 | [14 empty] | Online PSC | 2
| D | 712 | Povlakové krytiny |  |  |  | 0 |  |  |  |  | 0 |  | 0.041476 |  | 0 | 2 | D | 1 |  |  |  | ROZPOCET | [6 empty] | 0
219 | K | 712311101 | Provedení povlakové krytiny střech do 10° za studena lakem penetračním nebo asfaltovým | m2 | 2.38 |  | 0 | CS ÚRS 2023 01 |  | základní |  | 0 | 0 | 0 | 0 | 0 | 16 | K | 2 |  |  |  | ROZPOCET | 0 | 0 | 0 | 0 | 0 | 1 | 0 | 16 | -132999806
| PP |  | Provedení povlakové krytiny střech plochých do 10° natěradly a tmely za studena nátěrem lakem penetračním nebo asfaltovým | [14 empty] | PP | 2
| Online PSC |  | https://podminky.urs.cz/item/CS_URS_2023_01/712311101 | [14 empty] | Online PSC | 2
| VV |  | "arkýře" 1,70*0,70*2 |  | 2.38 | [12 empty] | VV | 2 | 2 | True | 1 | ROZPOCET
220 | M | 11163150 | lak penetrační asfaltový | t | 0.001 |  | 0 | CS ÚRS 2023 01 |  | základní |  | 0 | 1 | 0.001 | 0 | 0 | 32 | M | 2 |  |  |  | ROZPOCET | 0 | 0 | 0 | 0 | 0 | 1 | 0 | 16 | 1717510445
| PP |  | lak penetrační asfaltový | [14 empty] | PP | 2
| VV |  | 2,38*0,0003 "Přepočtené koeficientem množství |  | 0.001 | [12 empty] | VV | 2 | 2 | True | 1 | ROZPOCET
221 | K | 712341559 | Provedení povlakové krytiny střech do 10° pásy NAIP přitavením v plné ploše | m2 | 2.38 |  | 0 | CS ÚRS 2023 01 |  | základní |  | 0 | 0.00088 | 0.0020944 | 0 | 0 | 16 | K | 2 |  |  |  | ROZPOCET | 0 | 0 | 0 | 0 | 0 | 1 | 0 | 16 | -582824206
| PP |  | Provedení povlakové krytiny střech plochých do 10° pásy přitavením NAIP v plné ploše | [14 empty] | PP | 2
| Online PSC |  | https://podminky.urs.cz/item/CS_URS_2023_01/712341559 | [14 empty] | Online PSC | 2
| VV |  | "arkýře" 1,70*0,70*2 |  | 2.38 | [12 empty] | VV | 2 | 2 | True | 1 | ROZPOCET
222 | M | 62836110 | pás asfaltový natavitelný oxidovaný tl 4,0mm s vložkou z hliníkové fólie / hliníkové fólie s textilií, se spalitelnou PE folií nebo jemnozrnným minerálním posypem | m2 | 2.737 |  | 0 | CS ÚRS 2023 01 |  | základní |  | 0 | 0.0054 | 0.01478 | 0 | 0 | 32 | M | 2 |  |  |  | ROZPOCET | 0 | 0 | 0 | 0 | 0 | 1 | 0 | 16 | -96602938
| PP |  | pás asfaltový natavitelný oxidovaný tl 4,0mm s vložkou z hliníkové fólie / hliníkové fólie s textilií, se spalitelnou PE folií nebo jemnozrnným minerálním posypem | [14 empty] | PP | 2
| VV |  | 2,38*1,15 "Přepočtené koeficientem množství |  | 2.737 | [12 empty] | VV | 2 | 2 | True | 1 | ROZPOCET
223 | K | 712361705 | Provedení povlakové krytiny střech do 10° fólií lepenou se svařovanými spoji | m2 | 5.333 |  | 0 | CS ÚRS 2023 01 |  | základní |  | 0 | 3e-05 | 0.00015999 | 0 | 0 | 16 | K | 2 |  |  |  | ROZPOCET | 0 | 0 | 0 | 0 | 0 | 1 | 0 | 16 | 1457323792
| PP |  | Provedení povlakové krytiny střech plochých do 10° fólií lepená se svařovanými spoji | [14 empty] | PP | 2
| Online PSC |  | https://podminky.urs.cz/item/CS_URS_2023_01/712361705 | [14 empty] | Online PSC | 2
| VV |  | "arkýře" | [14 empty] | VV | 2 | 1 | True | 0 | ROZPOCET
| VV |  | 2,02*(0,86+0,16+0,30)*2 |  | 5.333 | [12 empty] | VV | 2 | 2 | True | 1 | ROZPOCET
224 | M | 28322000 | fólie hydroizolační střešní mPVC mechanicky kotvená tl 2,0mm šedá | m2 | 5.44 |  | 0 | CS ÚRS 2023 01 |  | základní |  | 0 | 0.0025 | 0.0136 | 0 | 0 | 32 | M | 2 |  |  |  | ROZPOCET | 0 | 0 | 0 | 0 | 0 | 1 | 0 | 16 | 2006603278
| PP |  | fólie hydroizolační střešní mPVC mechanicky kotvená tl 2,0mm šedá | [14 empty] | PP | 2
| VV |  | 5,333*1,02 "Přepočtené koeficientem množství |  | 5.44 | [12 empty] | VV | 2 | 2 | True | 1 | ROZPOCET
225 | K | 712363352 | Povlakové krytiny střech do 10° z tvarovaných poplastovaných lišt délky 2 m koutová lišta vnitřní rš 100 mm | m | 4.04 |  | 0 | CS ÚRS 2023 01 |  | základní |  | 0 | 0.0006 | 0.002424 | 0 | 0 | 16 | K | 2 |  |  |  | ROZPOCET | 0 | 0 | 0 | 0 | 0 | 1 | 0 | 16 | 724896262
| PP |  | Povlakové krytiny střech plochých do 10° z tvarovaných poplastovaných lišt pro mPVC vnitřní koutová lišta rš 100 mm | [14 empty] | PP | 2
| Online PSC |  | https://podminky.urs.cz/item/CS_URS_2023_01/712363352 | [14 empty] | Online PSC | 2
| VV |  | "arkýř" 2,02*2 |  | 4.04 | [12 empty] | VV | 2 | 2 | True | 1 | ROZPOCET
226 | K | 712363355 | Povlakové krytiny střech do 10° z tvarovaných poplastovaných lišt délky 2 m okapnice široká rš 150 mm | m | 8.242 |  | 0 | CS ÚRS 2023 01 |  | základní |  | 0 | 0.0009 | 0.0074178 | 0 | 0 | 16 | K | 2 |  |  |  | ROZPOCET | 0 | 0 | 0 | 0 | 0 | 1 | 0 | 16 | -617897034
| PP |  | Povlakové krytiny střech plochých do 10° z tvarovaných poplastovaných lišt pro mPVC okapnice rš 150 mm | [14 empty] | PP | 2
| Online PSC |  | https://podminky.urs.cz/item/CS_URS_2023_01/712363355 | [14 empty] | Online PSC | 2
| VV |  | "arkýř" | [14 empty] | VV | 2 | 1 | True | 0 | ROZPOCET
| VV |  | (2,02*1,02*2)*2 |  | 8.242 | [12 empty] | VV | 2 | 2 | True | 1 | ROZPOCET
227 | K | 998712203 | Přesun hmot procentní pro krytiny povlakové v objektech v přes 12 do 24 m | % |  |  | 0 | CS ÚRS 2023 01 |  | základní |  | 0 | 0 | 0 | 0 | 0 | 16 | K | 2 |  |  |  | ROZPOCET | 0 | 0 | 0 | 0 | 0 | 1 | 0 | 16 | 114463886
| PP |  | Přesun hmot pro povlakové krytiny stanovený procentní sazbou (%) z ceny vodorovná dopravní vzdálenost do 50 m v objektech výšky přes 12 do 24 m | [14 empty] | PP | 2
| Online PSC |  | https://podminky.urs.cz/item/CS_URS_2023_01/998712203 | [14 empty] | Online PSC | 2
| D | 713 | Izolace tepelné |  |  |  | 0 |  |  |  |  | 0 |  | 15.082 |  | 0 | 2 | D | 1 |  |  |  | ROZPOCET | [6 empty] | 0
228 | K | 713111111 | Montáž izolace tepelné vrchem stropů volně kladenými rohožemi, pásy, dílci, deskami | m2 | 669.902 |  | 0 | CS ÚRS 2023 01 |  | základní |  | 0 | 0 | 0 | 0 | 0 | 16 | K | 2 |  |  |  | ROZPOCET | 0 | 0 | 0 | 0 | 0 | 1 | 0 | 16 | -731699161
| PP |  | Montáž tepelné izolace stropů rohožemi, pásy, dílci, deskami, bloky (izolační materiál ve specifikaci) vrchem bez překrytí lepenkou kladenými volně | [14 empty] | PP | 2
| Online PSC |  | https://podminky.urs.cz/item/CS_URS_2023_01/713111111 | [14 empty] | Online PSC | 2
| VV |  | "půda" | [14 empty] | VV | 2 | 1 | True | 0 | ROZPOCET
| VV |  | (25,83+27,20)/2*11,40 |  | 302.271 | [12 empty] | VV | 2 | 2 | True | 0 | ROZPOCET
| VV |  | (5,0+3,60)/2*7,60 |  | 32.68 | [12 empty] | VV | 2 | 2 | True | 0 | ROZPOCET
| VV |  | Součet |  | 334.951 | [12 empty] | VV | 2 | 4 | True | 0 | ROZPOCET
| VV |  | "dvě vrstvy" 334,951*2 |  | 669.902 | [12 empty] | VV | 2 | 2 | True | 1 | ROZPOCET
229 | M | 63140409 | deska tepelně izolační minerální plochých střech dvouvrstvá λ=0,038-0,039 tl 200mm | m2 | 341.65 |  | 0 | CS ÚRS 2023 01 |  | základní |  | 0 | 0.02674 | 9.1357 | 0 | 0 | 32 | M | 2 |  |  |  | ROZPOCET | 0 | 0 | 0 | 0 | 0 | 1 | 0 | 16 | 146293940
| PP |  | deska tepelně izolační minerální plochých střech dvouvrstvá λ=0,038-0,039 tl 200mm | [14 empty] | PP | 2
| VV |  | 334,951*1,02 "Přepočtené koeficientem množství |  | 341.65 | [12 empty] | VV | 2 | 2 | True | 1 | ROZPOCET
230 | M | 63140403 | deska tepelně izolační minerální plochých střech dvouvrstvá λ=0,038-0,039 tl 100mm | m2 | 341.65 |  | 0 | CS ÚRS 2023 01 |  | základní |  | 0 | 0.01337 | 4.5679 | 0 | 0 | 32 | M | 2 |  |  |  | ROZPOCET | 0 | 0 | 0 | 0 | 0 | 1 | 0 | 16 | -589825662
| PP |  | deska tepelně izolační minerální plochých střech dvouvrstvá λ=0,038-0,039 tl 100mm | [14 empty] | PP | 2
| VV |  | 334,951*1,02 "Přepočtené koeficientem množství |  | 341.65 | [12 empty] | VV | 2 | 2 | True | 1 | ROZPOCET
231 | K | 713121111 | Montáž izolace tepelné podlah volně kladenými rohožemi, pásy, dílci, deskami 1 vrstva | m2 | 252.7 |  | 0 | CS ÚRS 2023 01 |  | základní |  | 0 | 0 | 0 | 0 | 0 | 16 | K | 2 |  |  |  | ROZPOCET | 0 | 0 | 0 | 0 | 0 | 1 | 0 | 16 | -1383523658
| PP |  | Montáž tepelné izolace podlah rohožemi, pásy, deskami, dílci, bloky (izolační materiál ve specifikaci) kladenými volně jednovrstvá | [14 empty] | PP | 2
| Online PSC |  | https://podminky.urs.cz/item/CS_URS_2023_01/713121111 | [14 empty] | Online PSC | 2
| VV |  | "1NP" | [14 empty] | VV | 2 | 1 | True | 0 | ROZPOCET
| VV |  | "1.01" 33,50 |  | 33.5 | [12 empty] | VV | 2 | 2 | True | 0 | ROZPOCET
| VV |  | "1.02" 35,70 |  | 35.7 | [12 empty] | VV | 2 | 2 | True | 0 | ROZPOCET
| VV |  | "1.03" 12,50 |  | 12.5 | [12 empty] | VV | 2 | 2 | True | 0 | ROZPOCET
| VV |  | "1.04" 53,50 |  | 53.5 | [12 empty] | VV | 2 | 2 | True | 0 | ROZPOCET
| VV |  | "1.05" 2,20 |  | 2.2 | [12 empty] | VV | 2 | 2 | True | 0 | ROZPOCET
| VV |  | "1.06" 36,00 |  | 36 | [12 empty] | VV | 2 | 2 | True | 0 | ROZPOCET
| VV |  | "1.07+1,07a" 18,90+16,0 |  | 34.9 | [12 empty] | VV | 2 | 2 | True | 0 | ROZPOCET
| VV |  | "1.08" 8,00 |  | 8 | [12 empty] | VV | 2 | 2 | True | 0 | ROZPOCET
| VV |  | "1.09" 1,70 |  | 1.7 | [12 empty] | VV | 2 | 2 | True | 0 | ROZPOCET
| VV |  | "1.10" 2,20 |  | 2.2 | [12 empty] | VV | 2 | 2 | True | 0 | ROZPOCET
| VV |  | "1.11" 1,70 |  | 1.7 | [12 empty] | VV | 2 | 2 | True | 0 | ROZPOCET
| VV |  | "1.12" 4,80 |  | 4.8 | [12 empty] | VV | 2 | 2 | True | 0 | ROZPOCET
| VV |  | "1.13" 5,20 |  | 5.2 | [12 empty] | VV | 2 | 2 | True | 0 | ROZPOCET
| VV |  | "1.14" 4,40 |  | 4.4 | [12 empty] | VV | 2 | 2 | True | 0 | ROZPOCET
| VV |  | "1.16" 16,40 |  | 16.4 | [12 empty] | VV | 2 | 2 | True | 0 | ROZPOCET
| VV |  | Součet |  | 252.7 | [12 empty] | VV | 2 | 4 | True | 1 | ROZPOCET
232 | M | 28376500 | deska izolační PIR s oboustranným textilním rounem tl 80mm | m2 | 257.754 |  | 0 | CS ÚRS 2023 01 |  | základní |  | 0 | 0.0024 | 0.61861 | 0 | 0 | 32 | M | 2 |  |  |  | ROZPOCET | 0 | 0 | 0 | 0 | 0 | 1 | 0 | 16 | -1721214307
| PP |  | deska izolační PIR s oboustranným textilním rounem tl 80mm | [14 empty] | PP | 2
| VV |  | 252,7*1,02 "Přepočtené koeficientem množství |  | 257.754 | [12 empty] | VV | 2 | 2 | True | 1 | ROZPOCET
233 | K | 713131141 | Montáž izolace tepelné stěn a základů lepením celoplošně rohoží, pásů, dílců, desek | m2 | 66.676 |  | 0 | CS ÚRS 2023 01 |  | základní |  | 0 | 0.006 | 0.40006 | 0 | 0 | 16 | K | 2 |  |  |  | ROZPOCET | 0 | 0 | 0 | 0 | 0 | 1 | 0 | 16 | 665014998
| PP |  | Montáž tepelné izolace stěn rohožemi, pásy, deskami, dílci, bloky (izolační materiál ve specifikaci) lepením celoplošně | [14 empty] | PP | 2
| Online PSC |  | https://podminky.urs.cz/item/CS_URS_2023_01/713131141 | [14 empty] | Online PSC | 2
| VV |  | "izolace základů" | [14 empty] | VV | 2 | 1 | True | 0 | ROZPOCET
| VV |  | "severní stěna" | [14 empty] | VV | 2 | 1 | True | 0 | ROZPOCET
| VV |  | 11,86+2*0,10 |  | 12.06 | [12 empty] | VV | 2 | 2 | True | 0 | ROZPOCET
| VV |  | "uliční stěna" | [14 empty] | VV | 2 | 1 | True | 0 | ROZPOCET
| VV |  | 25,21+2*0,10 |  | 25.41 | [12 empty] | VV | 2 | 2 | True | 0 | ROZPOCET
| VV |  | "jižní stěna" | [14 empty] | VV | 2 | 1 | True | 0 | ROZPOCET
| VV |  | 8,355+2*0,10 |  | 8.555 | [12 empty] | VV | 2 | 2 | True | 0 | ROZPOCET
| VV |  | 8,93+2*0,10 |  | 9.13 | [12 empty] | VV | 2 | 2 | True | 0 | ROZPOCET
| VV |  | "východní stěna" | [14 empty] | VV | 2 | 1 | True | 0 | ROZPOCET
| VV |  | 8,16+2*0,10 |  | 8.36 | [12 empty] | VV | 2 | 2 | True | 0 | ROZPOCET
| VV |  | 4,10+0,10*2 |  | 4.3 | [12 empty] | VV | 2 | 2 | True | 0 | ROZPOCET
| VV |  | "dvorní část" | [14 empty] | VV | 2 | 1 | True | 0 | ROZPOCET
| VV |  | 15,33+2*0,10 |  | 15.53 | [12 empty] | VV | 2 | 2 | True | 0 | ROZPOCET
| VV |  | Součet |  | 83.345 | [12 empty] | VV | 2 | 4 | True | 0 | ROZPOCET
| VV |  | "výška izolace 0,80" 83,345*0,80 |  | 66.676 | [12 empty] | VV | 2 | 2 | True | 1 | ROZPOCET
234 | M | 28376404 | deska XPS hrana rovná a strukturovaný povrch λ=0033 | m3 | 7.001 |  | 0 | CS ÚRS 2023 01 |  | základní |  | 0 | 0.032 | 0.22403 | 0 | 0 | 32 | M | 2 |  |  |  | ROZPOCET | 0 | 0 | 0 | 0 | 0 | 1 | 0 | 16 | 875800138
| PP |  | deska XPS hrana rovná a strukturovaný povrch λ=0033 | [14 empty] | PP | 2
| VV |  | 66,676*0,10*1,05 |  | 7.001 | [12 empty] | VV | 2 | 2 | True | 1 | ROZPOCET
235 | K | 713141153 | Montáž izolace tepelné střech plochých kladené volně 3 vrstvy rohoží, pásů, dílců, desek | m2 | 2.06 |  | 0 | CS ÚRS 2023 01 |  | základní |  | 0 | 0 | 0 | 0 | 0 | 16 | K | 2 |  |  |  | ROZPOCET | 0 | 0 | 0 | 0 | 0 | 1 | 0 | 16 | 662878882
| PP |  | Montáž tepelné izolace střech plochých rohožemi, pásy, deskami, dílci, bloky (izolační materiál ve specifikaci) kladenými volně třívrstvá | [14 empty] | PP | 2
| Online PSC |  | https://podminky.urs.cz/item/CS_URS_2023_01/713141153 | [14 empty] | Online PSC | 2
| VV |  | "arkýře" 2,02*1,02 |  | 2.06 | [12 empty] | VV | 2 | 2 | True | 1 | ROZPOCET
236 | M | 28372324 | deska EPS 100 pro konstrukce s běžným zatížením λ=0,037 tl 300mm | m2 | 2.101 |  | 0 | CS ÚRS 2023 01 |  | základní |  | 0 | 0.0075 | 0.015758 | 0 | 0 | 32 | M | 2 |  |  |  | ROZPOCET | 0 | 0 | 0 | 0 | 0 | 1 | 0 | 16 | -1582750283
| PP |  | deska EPS 100 pro konstrukce s běžným zatížením λ=0,037 tl 300mm | [14 empty] | PP | 2
| VV |  | 2,06*1,02 "Přepočtené koeficientem množství |  | 2.101 | [12 empty] | VV | 2 | 2 | True | 1 | ROZPOCET
237 | K | 713141263 | Přikotvení tepelné izolace šrouby do betonu pro izolaci tl přes 240 mm | m2 | 2.06 |  | 0 | CS ÚRS 2023 01 |  | základní |  | 0 | 0.0001 | 0.000206 | 0 | 0 | 16 | K | 2 |  |  |  | ROZPOCET | 0 | 0 | 0 | 0 | 0 | 1 | 0 | 16 | -2118135413
| PP |  | Montáž tepelné izolace střech plochých mechanické přikotvení šrouby včetně dodávky šroubů, bez položení tepelné izolace tl. izolace přes 240 mm do betonu | [14 empty] | PP | 2
| Online PSC |  | https://podminky.urs.cz/item/CS_URS_2023_01/713141263 | [14 empty] | Online PSC | 2
| VV |  | "arkýře" 2,02*1,02 |  | 2.06 | [12 empty] | VV | 2 | 2 | True | 1 | ROZPOCET
238 | K | 713141311 | Montáž izolace tepelné střech plochých kladené volně, spádová vrstva | m2 | 2.06 |  | 0 | CS ÚRS 2023 01 |  | základní |  | 0 | 0 | 0 | 0 | 0 | 16 | K | 2 |  |  |  | ROZPOCET | 0 | 0 | 0 | 0 | 0 | 1 | 0 | 16 | 2120935506
| PP |  | Montáž tepelné izolace střech plochých spádovými klíny v ploše kladenými volně | [14 empty] | PP | 2
| Online PSC |  | https://podminky.urs.cz/item/CS_URS_2023_01/713141311 | [14 empty] | Online PSC | 2
239 | M | 28376141 | klín izolační EPS 100 spád do 5% | m3 | 0.124 |  | 0 | CS ÚRS 2023 01 |  | základní |  | 0 | 0.02 | 0.00248 | 0 | 0 | 32 | M | 2 |  |  |  | ROZPOCET | 0 | 0 | 0 | 0 | 0 | 1 | 0 | 16 | -817960315
| PP |  | klín izolační EPS 100 spád do 5% | [14 empty] | PP | 2
| VV |  | 2,060*0,12/2 |  | 0.124 | [12 empty] | VV | 2 | 2 | True | 1 | ROZPOCET
240 | K | 713191133 | Montáž izolace tepelné podlah, stropů vrchem nebo střech překrytí fólií s přelepeným spojem | m2 | 669.902 |  | 0 | CS ÚRS 2023 01 |  | základní |  | 0 | 1e-05 | 0.006699 | 0 | 0 | 16 | K | 2 |  |  |  | ROZPOCET | 0 | 0 | 0 | 0 | 0 | 1 | 0 | 16 | 766144481
| PP |  | Montáž tepelné izolace stavebních konstrukcí - doplňky a konstrukční součásti podlah, stropů vrchem nebo střech překrytím fólií položenou volně s přelepením spojů | [14 empty] | PP | 2
| Online PSC |  | https://podminky.urs.cz/item/CS_URS_2023_01/713191133 | [14 empty] | Online PSC | 2
| VV |  | "parotěsná folie" 334,951 |  | 334.951 | [12 empty] | VV | 2 | 2 | True | 0 | ROZPOCET
| VV |  | "difuzní folie" 334,951 |  | 334.951 | [12 empty] | VV | 2 | 2 | True | 0 | ROZPOCET
| VV |  | Součet |  | 669.902 | [12 empty] | VV | 2 | 4 | True | 1 | ROZPOCET
241 | M | 28329028 | fólie PE vyztužená Al vrstvou pro parotěsnou vrstvu 150g/m2 s integrovanou lepící páskou | m2 | 368.446 |  | 0 | CS ÚRS 2023 01 |  | základní |  | 0 | 0.00016 | 0.058951 | 0 | 0 | 32 | M | 2 |  |  |  | ROZPOCET | 0 | 0 | 0 | 0 | 0 | 1 | 0 | 16 | 1280857369
| PP |  | fólie PE vyztužená Al vrstvou pro parotěsnou vrstvu 150g/m2 s integrovanou lepící páskou | [14 empty] | PP | 2
| VV |  | 334,951 |  | 334.951 | [12 empty] | VV | 2 | 2 | True | 0 | ROZPOCET
| VV |  | 334,951*1,1 "Přepočtené koeficientem množství |  | 368.446 | [12 empty] | VV | 2 | 2 | True | 1 | ROZPOCET
242 | M | 28329036 | fólie kontaktní difuzně propustná pro doplňkovou hydroizolační vrstvu, třívrstvá mikroporézní PP 150g/m2 s integrovanou samolepící páskou | m2 | 368.446 |  | 0 | CS ÚRS 2023 01 |  | základní |  | 0 | 0.00014 | 0.051582 | 0 | 0 | 32 | M | 2 |  |  |  | ROZPOCET | 0 | 0 | 0 | 0 | 0 | 1 | 0 | 16 | 1248733299
| PP |  | fólie kontaktní difuzně propustná pro doplňkovou hydroizolační vrstvu, třívrstvá mikroporézní PP 150g/m2 s integrovanou samolepící páskou | [14 empty] | PP | 2
| VV |  | 334,951 |  | 334.951 | [12 empty] | VV | 2 | 2 | True | 0 | ROZPOCET
| VV |  | 334,951*1,1 "Přepočtené koeficientem množství |  | 368.446 | [12 empty] | VV | 2 | 2 | True | 1 | ROZPOCET
243 | K | 998713203 | Přesun hmot procentní pro izolace tepelné v objektech v přes 12 do 24 m | % |  |  | 0 | CS ÚRS 2023 01 |  | základní |  | 0 | 0 | 0 | 0 | 0 | 16 | K | 2 |  |  |  | ROZPOCET | 0 | 0 | 0 | 0 | 0 | 1 | 0 | 16 | 1357324161
| PP |  | Přesun hmot pro izolace tepelné stanovený procentní sazbou (%) z ceny vodorovná dopravní vzdálenost do 50 m v objektech výšky přes 12 do 24 m | [14 empty] | PP | 2
| Online PSC |  | https://podminky.urs.cz/item/CS_URS_2023_01/998713203 | [14 empty] | Online PSC | 2
| D | 762 | Konstrukce tesařské |  |  |  | 0 |  |  |  |  | 0 |  | 40.5192 |  | 16.7193 | 2 | D | 1 |  |  |  | ROZPOCET | [6 empty] | 0
244 | K | 762332921 | Doplnění části střešní vazby hranoly průřezové pl do 120 cm2 včetně materiálu | m | 13.11 |  | 0 | CS ÚRS 2023 01 |  | základní |  | 0 | 0.00732 | 0.095965 | 0 | 0 | 16 | K | 2 |  |  |  | ROZPOCET | 0 | 0 | 0 | 0 | 0 | 1 | 0 | 16 | 1830170992
| PP |  | Doplnění střešní vazby řezivem (materiál v ceně) průřezové plochy do 120 cm2 | [14 empty] | PP | 2
| Online PSC |  | https://podminky.urs.cz/item/CS_URS_2023_01/762332921 | [14 empty] | Online PSC | 2
| VV |  | výměna - předpoklad 50%, pásek, vzpěra | [14 empty] | VV | 2 | 1 | True | 0 | ROZPOCET
| VV |  | "100/120" 26,22*0,5 |  | 13.11 | [12 empty] | VV | 2 | 2 | True | 1 | ROZPOCET
245 | K | 762332922 | Doplnění části střešní vazby hranoly průřezové pl přes 120 do 224 cm2 včetně materiálu | m | 13.11 |  | 0 | CS ÚRS 2023 01 |  | základní |  | 0 | 0.01363 | 0.17869 | 0 | 0 | 16 | K | 2 |  |  |  | ROZPOCET | 0 | 0 | 0 | 0 | 0 | 1 | 0 | 16 | 895632719
| PP |  | Doplnění střešní vazby řezivem (materiál v ceně) průřezové plochy přes 120 do 224 cm2 | [14 empty] | PP | 2
| Online PSC |  | https://podminky.urs.cz/item/CS_URS_2023_01/762332922 | [14 empty] | Online PSC | 2
| VV |  | výměna - předpoklad 50% | [14 empty] | VV | 2 | 1 | True | 0 | ROZPOCET
| VV |  | "120/120" vzpěra | [14 empty] | VV | 2 | 1 | True | 0 | ROZPOCET
| VV |  | 26,22*0,50 |  | 13.11 | [12 empty] | VV | 2 | 2 | True | 1 | ROZPOCET
246 | K | 762332923 | Doplnění části střešní vazby hranoly průřezové pl přes 224 do 288 cm2 včetně materiálu | m | 242.22 |  | 0 | CS ÚRS 2023 01 |  | základní |  | 0 | 0.01752 | 4.2437 | 0 | 0 | 16 | K | 2 |  |  |  | ROZPOCET | 0 | 0 | 0 | 0 | 0 | 1 | 0 | 16 | -1994834893
| PP |  | Doplnění střešní vazby řezivem (materiál v ceně) průřezové plochy přes 224 do 288 cm2 | [14 empty] | PP | 2
| Online PSC |  | https://podminky.urs.cz/item/CS_URS_2023_01/762332923 | [14 empty] | Online PSC | 2
| VV |  | výměna - předpoklad 50% | [14 empty] | VV | 2 | 1 | True | 0 | ROZPOCET
| VV |  | krov | [14 empty] | VV | 2 | 1 | True | 0 | ROZPOCET
| VV |  | "160/170 hambálek" 32,10*0,5 |  | 16.05 | [12 empty] | VV | 2 | 2 | True | 0 | ROZPOCET
| VV |  | "150/150 krokev" 424,04*0,5 |  | 212.02 | [12 empty] | VV | 2 | 2 | True | 0 | ROZPOCET
| VV |  | "150/150 sloup" 28,30*0,50 |  | 14.15 | [12 empty] | VV | 2 | 2 | True | 0 | ROZPOCET
| VV |  | Součet |  | 242.22 | [12 empty] | VV | 2 | 4 | True | 1 | ROZPOCET
247 | K | 762332924 | Doplnění části střešní vazby hranoly průřezové pl přes 288 do 450 cm2 včetně materiálu | m | 228.62 |  | 0 | CS ÚRS 2023 01 |  | základní |  | 0 | 0.02733 | 6.2482 | 0 | 0 | 16 | K | 2 |  |  |  | ROZPOCET | 0 | 0 | 0 | 0 | 0 | 1 | 0 | 16 | -1034905197
| PP |  | Doplnění střešní vazby řezivem (materiál v ceně) průřezové plochy přes 288 do 450 cm2 | [14 empty] | PP | 2
| Online PSC |  | https://podminky.urs.cz/item/CS_URS_2023_01/762332924 | [14 empty] | Online PSC | 2
| VV |  | výměna - předpoklad 50% | [14 empty] | VV | 2 | 1 | True | 0 | ROZPOCET
| VV |  | krov | [14 empty] | VV | 2 | 1 | True | 0 | ROZPOCET
| VV |  | "240/180" 54,40 |  | 54.4 | [12 empty] | VV | 2 | 2 | True | 0 | ROZPOCET
| VV |  | "180/120" 138,84 |  | 138.84 | [12 empty] | VV | 2 | 2 | True | 0 | ROZPOCET
| VV |  | "stropní tramy 180/200" 12,0*22 |  | 264 | [12 empty] | VV | 2 | 2 | True | 0 | ROZPOCET
| VV |  | Součet |  | 457.24 | [12 empty] | VV | 2 | 4 | True | 0 | ROZPOCET
| VV |  | 457,24*0,5 |  | 228.62 | [12 empty] | VV | 2 | 2 | True | 1 | ROZPOCET
248 | K | 762332925 | Doplnění části střešní vazby hranoly průřezové pl přes 450 do 600 cm2 včetně materiálu | m | 40.25 |  | 0 | CS ÚRS 2023 01 |  | základní |  | 0 | 0.0364 | 1.4651 | 0 | 0 | 16 | K | 2 |  |  |  | ROZPOCET | 0 | 0 | 0 | 0 | 0 | 1 | 0 | 16 | -23012502
| PP |  | Doplnění střešní vazby řezivem (materiál v ceně) průřezové plochy přes 450 do 600 cm2 | [14 empty] | PP | 2
| Online PSC |  | https://podminky.urs.cz/item/CS_URS_2023_01/762332925 | [14 empty] | Online PSC | 2
| VV |  | výměna - předpoklad 50% | [14 empty] | VV | 2 | 1 | True | 0 | ROZPOCET
| VV |  | "210/240" 80,05 |  | 80.05 | [12 empty] | VV | 2 | 2 | True | 0 | ROZPOCET
| VV |  | Součet |  | 80.05 | [12 empty] | VV | 2 | 4 | True | 0 | ROZPOCET
| VV |  | 80,50*0,5 |  | 40.25 | [12 empty] | VV | 2 | 2 | True | 1 | ROZPOCET
249 | K | 762341210 | Montáž bednění střech rovných a šikmých sklonu do 60° z hrubých prken na sraz tl do 32 mm | m2 | 439.788 |  | 0 | CS ÚRS 2023 01 |  | základní |  | 0 | 0 | 0 | 0 | 0 | 16 | K | 2 |  |  |  | ROZPOCET | 0 | 0 | 0 | 0 | 0 | 1 | 0 | 16 | -2078634628
| PP |  | Montáž bednění střech rovných a šikmých sklonu do 60° s vyřezáním otvorů z prken hrubých na sraz tl. do 32 mm | [14 empty] | PP | 2
| Online PSC |  | https://podminky.urs.cz/item/CS_URS_2023_01/762341210 | [14 empty] | Online PSC | 2
| VV |  | "uliční část" (26,84+25,83)/2*7,50 |  | 197.513 | [12 empty] | VV | 2 | 2 | True | 0 | ROZPOCET
| VV |  | "dvorní část" (18,30+26,84)/2*7,50 |  | 169.275 | [12 empty] | VV | 2 | 2 | True | 0 | ROZPOCET
| VV |  | "nad schodištěm" (11,00+3,60)/2*10,0 |  | 73 | [12 empty] | VV | 2 | 2 | True | 0 | ROZPOCET
| VV |  | Součet |  | 439.788 | [12 empty] | VV | 2 | 4 | True | 1 | ROZPOCET
250 | M | 60511150 | řezivo stavební prkna omítaná netříděná tl 25mm dl 4m | m3 | 12.094 |  | 0 | CS ÚRS 2023 01 |  | základní |  | 0 | 0.55 | 6.6517 | 0 | 0 | 32 | M | 2 |  |  |  | ROZPOCET | 0 | 0 | 0 | 0 | 0 | 1 | 0 | 16 | -989733880
| PP |  | řezivo stavební prkna omítaná netříděná tl 25mm dl 4m | [14 empty] | PP | 2
| VV |  | 439,788*0,025*1,10 |  | 12.094 | [12 empty] | VV | 2 | 2 | True | 1 | ROZPOCET
251 | K | 762341811 | Demontáž bednění střech z prken | m2 | 439.788 |  | 0 | CS ÚRS 2023 01 |  | základní |  | 0 | 0 | 0 | 0.015 | 6.5968 | 16 | K | 2 |  |  |  | ROZPOCET | 0 | 0 | 0 | 0 | 0 | 1 | 0 | 16 | -741420241
| PP |  | Demontáž bednění a laťování bednění střech rovných, obloukových, sklonu do 60° se všemi nadstřešními konstrukcemi z prken hrubých, hoblovaných tl. do 32 mm | [14 empty] | PP | 2
| Online PSC |  | https://podminky.urs.cz/item/CS_URS_2023_01/762341811 | [14 empty] | Online PSC | 2
| VV |  | "uliční část" (26,84+25,83)/2*7,50 |  | 197.513 | [12 empty] | VV | 2 | 2 | True | 0 | ROZPOCET
| VV |  | "dvorní část" (18,30+26,84)/2*7,50 |  | 169.275 | [12 empty] | VV | 2 | 2 | True | 0 | ROZPOCET
| VV |  | "nad schodištěm" (11,00+3,60)/2*10,0 |  | 73 | [12 empty] | VV | 2 | 2 | True | 0 | ROZPOCET
| VV |  | Součet |  | 439.788 | [12 empty] | VV | 2 | 4 | True | 1 | ROZPOCET
252 | K | 762342214 | Montáž laťování na střechách jednoduchých sklonu do 60° osové vzdálenosti přes 150 do 360 mm | m2 | 439.788 |  | 0 | CS ÚRS 2023 01 |  | základní |  | 0 | 0 | 0 | 0 | 0 | 16 | K | 2 |  |  |  | ROZPOCET | 0 | 0 | 0 | 0 | 0 | 1 | 0 | 16 | -1887945166
| PP |  | Montáž laťování střech jednoduchých sklonu do 60° při osové vzdálenosti latí přes 150 do 360 mm | [14 empty] | PP | 2
| Online PSC |  | https://podminky.urs.cz/item/CS_URS_2023_01/762342214 | [14 empty] | Online PSC | 2
253 | M | 60514106 | řezivo jehličnaté lať pevnostní třída S10-13 průřez 40x60mm | m3 | 4.646 |  | 0 | CS ÚRS 2023 01 |  | základní |  | 0 | 0.55 | 2.5553 | 0 | 0 | 32 | M | 2 |  |  |  | ROZPOCET | 0 | 0 | 0 | 0 | 0 | 1 | 0 | 16 | -764042473
| PP |  | řezivo jehličnaté lať pevnostní třída S10-13 průřez 40x60mm | [14 empty] | PP | 2
| VV |  | (440,0/0,25)*0,04*0,06*1,10 |  | 4.646 | [12 empty] | VV | 2 | 2 | True | 1 | ROZPOCET
254 | K | 762342441 | Montáž lišt trojúhelníkových sklonu do 60° | m | 400 |  | 0 | CS ÚRS 2023 01 |  | základní |  | 0 | 0 | 0 | 0 | 0 | 16 | K | 2 |  |  |  | ROZPOCET | 0 | 0 | 0 | 0 | 0 | 1 | 0 | 16 | 807878579
| PP |  | Montáž laťování montáž lišt trojúhelníkových | [14 empty] | PP | 2
| Online PSC |  | https://podminky.urs.cz/item/CS_URS_2023_01/762342441 | [14 empty] | Online PSC | 2
| VV |  | 44*7,50+7*10,0 |  | 400 | [12 empty] | VV | 2 | 2 | True | 1 | ROZPOCET
255 | M | 60514106 | řezivo jehličnaté lať pevnostní třída S10-13 průřez 40x60mm | m3 | 1.056 |  | 0 | CS ÚRS 2023 01 |  | základní |  | 0 | 0.55 | 0.5808 | 0 | 0 | 32 | M | 2 |  |  |  | ROZPOCET | 0 | 0 | 0 | 0 | 0 | 1 | 0 | 16 | -1327883708
| PP |  | řezivo jehličnaté lať pevnostní třída S10-13 průřez 40x60mm | [14 empty] | PP | 2
| VV |  | 400,000*0,04*0,06*1,10 |  | 1.056 | [12 empty] | VV | 2 | 2 | True | 1 | ROZPOCET
256 | K | 762395000 | Spojovací prostředky krovů, bednění, laťování, nadstřešních konstrukcí | m3 | 17.796 |  | 0 | CS ÚRS 2023 01 |  | základní |  | 0 | 0.02337 | 0.41589 | 0 | 0 | 16 | K | 2 |  |  |  | ROZPOCET | 0 | 0 | 0 | 0 | 0 | 1 | 0 | 16 | 912051940
| PP |  | Spojovací prostředky krovů, bednění a laťování, nadstřešních konstrukcí svory, prkna, hřebíky, pásová ocel, vruty | [14 empty] | PP | 2
| Online PSC |  | https://podminky.urs.cz/item/CS_URS_2023_01/762395000 | [14 empty] | Online PSC | 2
| VV |  | 4,646+12,094+1,056 |  | 17.796 | [12 empty] | VV | 2 | 2 | True | 1 | ROZPOCET
257 | K | 762511282 | Podlahové kce podkladové dvouvrstvé z desek OSB tl 2x12 mm broušených na pero a drážku lepených | m2 | 170.185 |  | 0 | CS ÚRS 2023 01 |  | základní |  | 0 | 0.01567 | 2.6668 | 0 | 0 | 16 | K | 2 |  |  |  | ROZPOCET | 0 | 0 | 0 | 0 | 0 | 1 | 0 | 16 | -1981072288
| PP |  | Podlahové konstrukce podkladové z dřevoštěpkových desek OSB dvouvrstvých lepených na pero a drážku 2x12 mm | [14 empty] | PP | 2
| Online PSC |  | https://podminky.urs.cz/item/CS_URS_2023_01/762511282 | [14 empty] | Online PSC | 2
| P |  | Poznámka k položce: var. provedení desky Fermacell 2x10 mm | [14 empty] | P | 2
258 | K | 762512245 | Montáž podlahové kce podkladové z desek dřevotřískových nebo cementotřískových šroubovaných na dřevo | m2 | 170.185 |  | 0 | CS ÚRS 2023 01 |  | základní |  | 0 | 0 | 0 | 0 | 0 | 16 | K | 2 |  |  |  | ROZPOCET | 0 | 0 | 0 | 0 | 0 | 1 | 0 | 16 | -633489848
| PP |  | Podlahové konstrukce podkladové montáž z desek dřevotřískových, dřevoštěpkových nebo cementotřískových na podklad dřevěný šroubováním | [14 empty] | PP | 2
| Online PSC |  | https://podminky.urs.cz/item/CS_URS_2023_01/762512245 | [14 empty] | Online PSC | 2
| VV |  | převzato dmt | [14 empty] | VV | 2 | 1 | True | 0 | ROZPOCET
| VV |  | 170,185 |  | 170.185 | [12 empty] | VV | 2 | 2 | True | 0 | ROZPOCET
| VV |  | Součet |  | 170.185 | [12 empty] | VV | 2 | 4 | True | 1 | ROZPOCET
259 | K | 762522811 | Demontáž podlah s polštáři z prken tloušťky do 32 mm | m2 | 170.185 |  | 0 | CS ÚRS 2023 01 |  | základní |  | 0 | 0 | 0 | 0.018 | 3.0633 | 16 | K | 2 |  |  |  | ROZPOCET | 0 | 0 | 0 | 0 | 0 | 1 | 0 | 16 | 488570021
| PP |  | Demontáž podlah s polštáři z prken tl. do 32 mm | [14 empty] | PP | 2
| Online PSC |  | https://podminky.urs.cz/item/CS_URS_2023_01/762522811 | [14 empty] | Online PSC | 2
| VV |  | "2NP" | [14 empty] | VV | 2 | 1 | True | 0 | ROZPOCET
| VV |  | "2.12+2.12a" 83,60+0,90*0,65*2+2,90*0,60+1,70*0,65 |  | 87.615 | [12 empty] | VV | 2 | 2 | True | 0 | ROZPOCET
| VV |  | "2.16" 75,90+1,70*0,65+0,90*0,65 |  | 77.59 | [12 empty] | VV | 2 | 2 | True | 0 | ROZPOCET
| VV |  | "2.12b" 1,50*(0,60+0,16+0,90) |  | 2.49 | [12 empty] | VV | 2 | 2 | True | 0 | ROZPOCET
| VV |  | "2.12c" 1,50*(0,60+0,16+0,90) |  | 2.49 | [12 empty] | VV | 2 | 2 | True | 0 | ROZPOCET
| VV |  | Součet |  | 170.185 | [12 empty] | VV | 2 | 4 | True | 1 | ROZPOCET
260 | K | 762526130 | Položení polštáře pod podlahy při osové vzdálenosti 100 cm | m2 | 170.185 |  | 0 | CS ÚRS 2023 01 |  | základní |  | 0 | 0 | 0 | 0 | 0 | 16 | K | 2 |  |  |  | ROZPOCET | 0 | 0 | 0 | 0 | 0 | 1 | 0 | 16 | -228698364
| PP |  | Položení podlah položení polštářů pod podlahy osové vzdálenosti přes 650 do 1000 mm | [14 empty] | PP | 2
| Online PSC |  | https://podminky.urs.cz/item/CS_URS_2023_01/762526130 | [14 empty] | Online PSC | 2
| VV |  | "2NP" | [14 empty] | VV | 2 | 1 | True | 0 | ROZPOCET
| VV |  | "2.12+2.12a" 83,60+0,90*0,65*2+2,90*0,60+1,70*0,65 |  | 87.615 | [12 empty] | VV | 2 | 2 | True | 0 | ROZPOCET
| VV |  | "2.16" 75,90+1,70*0,65+0,90*0,65 |  | 77.59 | [12 empty] | VV | 2 | 2 | True | 0 | ROZPOCET
| VV |  | "2.12b" 1,50*(0,60+0,16+0,90) |  | 2.49 | [12 empty] | VV | 2 | 2 | True | 0 | ROZPOCET
| VV |  | "2.12c" 1,50*(0,60+0,16+0,90) |  | 2.49 | [12 empty] | VV | 2 | 2 | True | 0 | ROZPOCET
| VV |  | Součet |  | 170.185 | [12 empty] | VV | 2 | 4 | True | 1 | ROZPOCET
261 | M | 60512125 | hranol stavební řezivo průřezu do 120cm2 do dl 6m | m3 | 1.697 |  | 0 | CS ÚRS 2023 01 |  | základní |  | 0 | 0.55 | 0.93335 | 0 | 0 | 32 | M | 2 |  |  |  | ROZPOCET | 0 | 0 | 0 | 0 | 0 | 1 | 0 | 16 | 1853568674
| PP |  | hranol stavební řezivo průřezu do 120cm2 do dl 6m | [14 empty] | PP | 2
| VV |  | "2,12" 0,08*0,10*5,80*9 |  | 0.418 | [12 empty] | VV | 2 | 2 | True | 0 | ROZPOCET
| VV |  | "2.12a" 0,08*0,10*4,80*9 |  | 0.346 | [12 empty] | VV | 2 | 2 | True | 0 | ROZPOCET
| VV |  | "2.12b" 0,08*0,10*1,50*2 |  | 0.024 | [12 empty] | VV | 2 | 2 | True | 0 | ROZPOCET
| VV |  | "2.12c" 0,08*0,10*1,50*2 |  | 0.024 | [12 empty] | VV | 2 | 2 | True | 0 | ROZPOCET
| VV |  | "2.16" 0,08*0,10*10,15*9 |  | 0.731 | [12 empty] | VV | 2 | 2 | True | 0 | ROZPOCET
| VV |  | Součet |  | 1.543 | [12 empty] | VV | 2 | 4 | True | 0 | ROZPOCET
| VV |  | 1,543*1,10 |  | 1.697 | [12 empty] | VV | 2 | 2 | True | 1 | ROZPOCET
262 | K | 762526811 | Demontáž podlah z dřevotřísky, překližky, sololitu tloušťky do 20 mm bez polštářů | m2 | 78.995 |  | 0 | CS ÚRS 2023 01 |  | základní |  | 0 | 0 | 0 | 0.03 | 2.3699 | 16 | K | 2 |  |  |  | ROZPOCET | 0 | 0 | 0 | 0 | 0 | 1 | 0 | 16 | -755614771
| PP |  | Demontáž podlah z desek dřevotřískových, překližkových, sololitových tl. do 20 mm bez polštářů | [14 empty] | PP | 2
| Online PSC |  | https://podminky.urs.cz/item/CS_URS_2023_01/762526811 | [14 empty] | Online PSC | 2
| VV |  | "2NP" | [14 empty] | VV | 2 | 1 | True | 0 | ROZPOCET
| VV |  | "2.11" 24,50+1,10*0,75+2,15*0,75+1,25*0,75 |  | 27.875 | [12 empty] | VV | 2 | 2 | True | 0 | ROZPOCET
| VV |  | "2.13+2.14" 9,40+0,90*0,60*2 |  | 10.48 | [12 empty] | VV | 2 | 2 | True | 0 | ROZPOCET
| VV |  | "2.17" 4,60+0,90*0,60 |  | 5.14 | [12 empty] | VV | 2 | 2 | True | 0 | ROZPOCET
| VV |  | "2.17a" 5,10 |  | 5.1 | [12 empty] | VV | 2 | 2 | True | 0 | ROZPOCET
| VV |  | "2.18" 4,30 |  | 4.3 | [12 empty] | VV | 2 | 2 | True | 0 | ROZPOCET
| VV |  | "2.19" 11,40 |  | 11.4 | [12 empty] | VV | 2 | 2 | True | 0 | ROZPOCET
| VV |  | "2.20" 14,70 |  | 14.7 | [12 empty] | VV | 2 | 2 | True | 0 | ROZPOCET
| VV |  | Součet |  | 78.995 | [12 empty] | VV | 2 | 4 | True | 1 | ROZPOCET
263 | K | 762595001 | Spojovací prostředky pro položení dřevěných podlah a zakrytí kanálů | m2 | 170.185 |  | 0 | CS ÚRS 2023 01 |  | základní |  | 0 | 0.00018 | 0.030633 | 0 | 0 | 16 | K | 2 |  |  |  | ROZPOCET | 0 | 0 | 0 | 0 | 0 | 1 | 0 | 16 | -80744009
| PP |  | Spojovací prostředky podlah a podkladových konstrukcí hřebíky, vruty | [14 empty] | PP | 2
| Online PSC |  | https://podminky.urs.cz/item/CS_URS_2023_01/762595001 | [14 empty] | Online PSC | 2
264 | K | 762810175 | Záklop stropů dvouvrstvý z cementotřískových desek tl 14+14 mm na sraz šroubovaných na rošt | m2 | 334.951 |  | 0 | CS ÚRS 2023 01 |  | základní |  | 0 | 0.04315 | 14.4531 | 0 | 0 | 16 | K | 2 |  |  |  | ROZPOCET | 0 | 0 | 0 | 0 | 0 | 1 | 0 | 16 | 304710572
| PP |  | Záklop stropů z cementotřískových desek dvouvrstvých šroubovaných na rošt na sraz, tloušťky desky 14+14 mm | [14 empty] | PP | 2
| Online PSC |  | https://podminky.urs.cz/item/CS_URS_2023_01/762810175 | [14 empty] | Online PSC | 2
| VV |  | "půda" | [14 empty] | VV | 2 | 1 | True | 0 | ROZPOCET
| VV |  | (25,83+27,20)/2*11,40 |  | 302.271 | [12 empty] | VV | 2 | 2 | True | 0 | ROZPOCET
| VV |  | (5,0+3,60)/2*7,60 |  | 32.68 | [12 empty] | VV | 2 | 2 | True | 0 | ROZPOCET
| VV |  | Součet |  | 334.951 | [12 empty] | VV | 2 | 4 | True | 1 | ROZPOCET
265 | K | 762811811 | Demontáž záklopů stropů z hrubých prken tl do 32 mm | m2 | 334.951 |  | 0 | CS ÚRS 2023 01 |  | základní |  | 0 | 0 | 0 | 0.014 | 4.6893 | 16 | K | 2 |  |  |  | ROZPOCET | 0 | 0 | 0 | 0 | 0 | 1 | 0 | 16 | 1807190836
| PP |  | Demontáž záklopů stropů vrchních a zapuštěných z hrubých prken, tl. do 32 mm | [14 empty] | PP | 2
| Online PSC |  | https://podminky.urs.cz/item/CS_URS_2023_01/762811811 | [14 empty] | Online PSC | 2
| VV |  | "půda" | [14 empty] | VV | 2 | 1 | True | 0 | ROZPOCET
| VV |  | (25,83+27,20)/2*11,40 |  | 302.271 | [12 empty] | VV | 2 | 2 | True | 0 | ROZPOCET
| VV |  | (5,0+3,60)/2*7,60 |  | 32.68 | [12 empty] | VV | 2 | 2 | True | 0 | ROZPOCET
| VV |  | Součet |  | 334.951 | [12 empty] | VV | 2 | 4 | True | 1 | ROZPOCET
266 | K | 998762203 | Přesun hmot procentní pro kce tesařské v objektech v přes 12 do 24 m | % |  |  | 0 | CS ÚRS 2023 01 |  | základní |  | 0 | 0 | 0 | 0 | 0 | 16 | K | 2 |  |  |  | ROZPOCET | 0 | 0 | 0 | 0 | 0 | 1 | 0 | 16 | 1408457142
| PP |  | Přesun hmot pro konstrukce tesařské stanovený procentní sazbou (%) z ceny vodorovná dopravní vzdálenost do 50 m v objektech výšky přes 12 do 24 m | [14 empty] | PP | 2
| Online PSC |  | https://podminky.urs.cz/item/CS_URS_2023_01/998762203 | [14 empty] | Online PSC | 2
| D | 763 | Konstrukce suché výstavby |  |  |  | 0 |  |  |  |  | 0 |  | 6.1243 |  | 0 | 2 | D | 1 |  |  |  | ROZPOCET | [6 empty] | 0
267 | K | 763-1 | detail - akust. podhled, stavající fabion | bm | 0 |  | 0 |  |  | základní |  | 0 | 0 | 0 | 0 | 0 | 16 | K | 2 |  |  |  | ROZPOCET | 0 | 0 | 0 | 0 | 0 | 1 | 0 | 16 | 106189756
| PP |  | detail - akust. podhled, stavající fabion | [14 empty] | PP | 2
268 | K | 763111331 | SDK příčka tl 75 mm profil CW+UW 50 desky 1xH2 12,5 s izolací EI 30 Rw do 45 dB | m2 | 0 |  | 0 | CS ÚRS 2023 01 |  | základní |  | 0 | 0.02539 | 0 | 0 | 0 | 16 | K | 2 |  |  |  | ROZPOCET | 0 | 0 | 0 | 0 | 0 | 1 | 0 | 16 | -266420455
| PP |  | Příčka ze sádrokartonových desek s nosnou konstrukcí z jednoduchých ocelových profilů UW, CW jednoduše opláštěná deskou impregnovanou H2 tl. 12,5 mm, příčka tl. 75 mm, profil 50, s izolací, EI 30, Rw do 45 dB | [14 empty] | PP | 2
| Online PSC |  | https://podminky.urs.cz/item/CS_URS_2023_01/763111331 | [14 empty] | Online PSC | 2
269 | K | 763111336 | SDK příčka tl 125 mm profil CW+UW 100 desky 1xH2 12,5 s izolací EI 30 Rw do 48 dB | m2 | 4.515 |  | 0 | CS ÚRS 2023 01 |  | základní |  | 0 | 0.02681 | 0.12105 | 0 | 0 | 16 | K | 2 |  |  |  | ROZPOCET | 0 | 0 | 0 | 0 | 0 | 1 | 0 | 16 | 545217334
| PP |  | Příčka ze sádrokartonových desek s nosnou konstrukcí z jednoduchých ocelových profilů UW, CW jednoduše opláštěná deskou impregnovanou H2 tl. 12,5 mm, příčka tl. 125 mm, profil 100, s izolací, EI 30, Rw do 48 dB | [14 empty] | PP | 2
| Online PSC |  | https://podminky.urs.cz/item/CS_URS_2023_01/763111336 | [14 empty] | Online PSC | 2
| VV |  | "1.07" 2,60*1,50+1,50*0,15+2,60*0,15 |  | 4.515 | [12 empty] | VV | 2 | 2 | True | 1 | ROZPOCET
270 | K | 763111411 | SDK příčka tl 100 mm profil CW+UW 50 desky 2xA 12,5 s izolací EI 60 Rw do 51 dB | m2 | 4.5 |  | 0 | CS ÚRS 2023 01 |  | základní |  | 0 | 0.04428 | 0.19926 | 0 | 0 | 16 | K | 2 |  |  |  | ROZPOCET | 0 | 0 | 0 | 0 | 0 | 1 | 0 | 16 | -1026344455
| PP |  | Příčka ze sádrokartonových desek s nosnou konstrukcí z jednoduchých ocelových profilů UW, CW dvojitě opláštěná deskami standardními A tl. 2 x 12,5 mm s izolací, EI 60, příčka tl. 100 mm, profil 50, Rw do 51 dB | [14 empty] | PP | 2
| Online PSC |  | https://podminky.urs.cz/item/CS_URS_2023_01/763111411 | [14 empty] | Online PSC | 2
| VV |  | "1NP" | [14 empty] | VV | 2 | 1 | True | 0 | ROZPOCET
| VV |  | "1.03-1.04" 1,90*3,30 - odpočet | [14 empty] | VV | 2 | 1 | True | 0 | ROZPOCET
| VV |  | "1.01-1.16" 1,90*3,30 - odpočet | [14 empty] | VV | 2 | 1 | True | 0 | ROZPOCET
| VV |  | 2.NP | [14 empty] | VV | 2 | 1 | True | 0 | ROZPOCET
| VV |  | dle požadavku zprac. interiéru 2.NP 2.03 | [14 empty] | VV | 2 | 1 | True | 0 | ROZPOCET
| VV |  | 1,5*3,0 |  | 4.5 | [12 empty] | VV | 2 | 2 | True | 0 | ROZPOCET
| VV |  | Součet |  | 4.5 | [12 empty] | VV | 2 | 4 | True | 1 | ROZPOCET
271 | K | 763111437 | SDK příčka tl 150 mm profil CW+UW 100 desky 2xH2 12,5 s izolací EI 60 Rw do 56 dB | m2 | 49.748 |  | 0 | CS ÚRS 2023 01 |  | základní |  | 0 | 0.04696 | 2.3362 | 0 | 0 | 16 | K | 2 |  |  |  | ROZPOCET | 0 | 0 | 0 | 0 | 0 | 1 | 0 | 16 | -841355466
| PP |  | Příčka ze sádrokartonových desek s nosnou konstrukcí z jednoduchých ocelových profilů UW, CW dvojitě opláštěná deskami impregnovanými H2 tl. 2 x 12,5 mm EI 60, příčka tl. 150 mm, profil 100, s izolací, Rw do 56 dB | [14 empty] | PP | 2
| Online PSC |  | https://podminky.urs.cz/item/CS_URS_2023_01/763111437 | [14 empty] | Online PSC | 2
| VV |  | "2NP" | [14 empty] | VV | 2 | 1 | True | 0 | ROZPOCET
| VV |  | "2.01-2.09,2.10" 2,10*3,00-0,9*2 |  | 4.5 | [12 empty] | VV | 2 | 2 | True | 0 | ROZPOCET
| VV |  | " odpočet " -1*3 |  | -3 | [12 empty] | VV | 2 | 2 | True | 0 | ROZPOCET
| VV |  | "2.09-2.14" 1,90*3,23 |  | 6.137 | [12 empty] | VV | 2 | 2 | True | 0 | ROZPOCET
| VV |  | "2.09-2.10" (1,90+0,75)*3,23 |  | 8.56 | [12 empty] | VV | 2 | 2 | True | 0 | ROZPOCET
| VV |  | "2.10-2.11" 1,90*3,23-0,9*2 |  | 4.337 | [12 empty] | VV | 2 | 2 | True | 0 | ROZPOCET
| VV |  | "2.12a-2.15" 7,45*3,23-0,8*2 |  | 22.464 | [12 empty] | VV | 2 | 2 | True | 0 | ROZPOCET
| VV |  | "2.17a-2.18" 1,88*3,23 - odpočet | [14 empty] | VV | 2 | 1 | True | 0 | ROZPOCET
| VV |  | "2.15-2.15a" 3,75*1,80 |  | 6.75 | [12 empty] | VV | 2 | 2 | True | 0 | ROZPOCET
| VV |  | Mezisoučet |  | 49.748 | [12 empty] | VV | 2 | 3 | True | 0 | ROZPOCET
| VV |  | "1NP" | [14 empty] | VV | 2 | 1 | True | 0 | ROZPOCET
| VV |  | "1.05-1.04" 1,10*3,56 - odpočet | [14 empty] | VV | 2 | 1 | True | 0 | ROZPOCET
| VV |  | "1.08-1.09,1.10" 1,875*3,56 - odpočet | [14 empty] | VV | 2 | 1 | True | 0 | ROZPOCET
| VV |  | "1.11-1.09,1.10" 1,875*3,56 - odpočet | [14 empty] | VV | 2 | 1 | True | 0 | ROZPOCET
| VV |  | Mezisoučet |  | 0 | [12 empty] | VV | 2 | 3 | True | 0 | ROZPOCET
| VV |  | Součet |  | 49.748 | [12 empty] | VV | 2 | 4 | True | 1 | ROZPOCET
272 | K | 763111441 | SDK příčka tl 100 mm profil CW+UW 50 desky 2xDFH2 12,5 s izolací EI 90 Rw do 56 dB | m2 | 0 |  | 0 | CS ÚRS 2023 01 |  | základní |  | 0 | 0.05026 | 0 | 0 | 0 | 16 | K | 2 |  |  |  | ROZPOCET | 0 | 0 | 0 | 0 | 0 | 1 | 0 | 16 | -970693578
| PP |  | Příčka ze sádrokartonových desek s nosnou konstrukcí z jednoduchých ocelových profilů UW, CW dvojitě opláštěná deskami protipožárními impregnovanými DFH2 tl. 2 x 12,5 mm EI 90, příčka tl. 100 mm, profil 50, s izolací, Rw do 56 dB | [14 empty] | PP | 2
| Online PSC |  | https://podminky.urs.cz/item/CS_URS_2023_01/763111441 | [14 empty] | Online PSC | 2
273 | K | 763111713 | SDK příčka ukončení ve volném prostoru | m | 4.1 |  | 0 | CS ÚRS 2023 01 |  | základní |  | 0 | 0.00092 | 0.003772 | 0 | 0 | 16 | K | 2 |  |  |  | ROZPOCET | 0 | 0 | 0 | 0 | 0 | 1 | 0 | 16 | -382570781
| PP |  | Příčka ze sádrokartonových desek ostatní konstrukce a práce na příčkách ze sádrokartonových desek ukončení příčky ve volném prostoru | [14 empty] | PP | 2
| Online PSC |  | https://podminky.urs.cz/item/CS_URS_2023_01/763111713 | [14 empty] | Online PSC | 2
| VV |  | 1,50+2,60 |  | 4.1 | [12 empty] | VV | 2 | 2 | True | 1 | ROZPOCET
274 | K | 763111717 | SDK příčka základní penetrační nátěr (oboustranně) | m2 | 58.763 |  | 0 | CS ÚRS 2023 01 |  | základní |  | 0 | 0.0002 | 0.011753 | 0 | 0 | 16 | K | 2 |  |  |  | ROZPOCET | 0 | 0 | 0 | 0 | 0 | 1 | 0 | 16 | -1703093415
| PP |  | Příčka ze sádrokartonových desek ostatní konstrukce a práce na příčkách ze sádrokartonových desek základní penetrační nátěr (oboustranný) | [14 empty] | PP | 2
| Online PSC |  | https://podminky.urs.cz/item/CS_URS_2023_01/763111717 | [14 empty] | Online PSC | 2
| VV |  | 4,515+4,5+49,748 |  | 58.763 | [12 empty] | VV | 2 | 2 | True | 1 | ROZPOCET
275 | K | 763111717.1 | SDK příčka základní penetrační nátěr (oboustranně) | m2 | 3.9 |  | 0 | CS ÚRS 2023 01 |  | základní |  | 0 | 0.0002 | 0.00078 | 0 | 0 | 16 | K | 2 |  |  |  | ROZPOCET | 0 | 0 | 0 | 0 | 0 | 1 | 0 | 16 | -637776133
| PP |  | Příčka ze sádrokartonových desek ostatní konstrukce a práce na příčkách ze sádrokartonových desek základní penetrační nátěr (oboustranný) | [14 empty] | PP | 2
| Online PSC |  | https://podminky.urs.cz/item/CS_URS_2023_01/763111717.1 | [14 empty] | Online PSC | 2
| VV |  | 2,60*1,50 |  | 3.9 | [12 empty] | VV | 2 | 2 | True | 1 | ROZPOCET
276 | K | 763111751 | Příplatek k SDK příčce za plochu do 6 m2 jednotlivě | m2 | 3.9 |  | 0 | CS ÚRS 2023 01 |  | základní |  | 0 | 0 | 0 | 0 | 0 | 16 | K | 2 |  |  |  | ROZPOCET | 0 | 0 | 0 | 0 | 0 | 1 | 0 | 16 | -748637093
| PP |  | Příčka ze sádrokartonových desek Příplatek k cenám za plochu do 6 m2 jednotlivě | [14 empty] | PP | 2
| Online PSC |  | https://podminky.urs.cz/item/CS_URS_2023_01/763111751 | [14 empty] | Online PSC | 2
| VV |  | 2,60*1,50 |  | 3.9 | [12 empty] | VV | 2 | 2 | True | 1 | ROZPOCET
277 | K | 763131491 | SDK podhled deska 1x akustická s izolací dvouvrstvá spodní kce profil CD+UD REI 90 Rw 60 dB | m2 | 0 |  | 0 | CS ÚRS 2023 01 |  | základní |  | 0 | 0.01661 | 0 | 0 | 0 | 16 | K | 2 |  |  |  | ROZPOCET | 0 | 0 | 0 | 0 | 0 | 1 | 0 | 16 | -936304675
| PP |  | Podhled ze sádrokartonových desek dvouvrstvá zavěšená spodní konstrukce z ocelových profilů CD, UD jednoduše opláštěná deskou akustickou, tl. 12,5 mm, s izolací, REI do 90 | [14 empty] | PP | 2
| Online PSC |  | https://podminky.urs.cz/item/CS_URS_2023_01/763131491 | [14 empty] | Online PSC | 2
278 | K | 763181311 | Montáž jednokřídlové kovové zárubně SDK příčka | kus | 0 |  | 0 | CS ÚRS 2023 01 |  | základní |  | 0 | 0.00022 | 0 | 0 | 0 | 16 | K | 2 |  |  |  | ROZPOCET | 0 | 0 | 0 | 0 | 0 | 1 | 0 | 16 | 255433035
| PP |  | Výplně otvorů konstrukcí ze sádrokartonových desek montáž zárubně kovové s konstrukcí jednokřídlové | [14 empty] | PP | 2
| Online PSC |  | https://podminky.urs.cz/item/CS_URS_2023_01/763181311 | [14 empty] | Online PSC | 2
| VV |  | "900/1970" | [14 empty] | VV | 2 | 1 | True | 0 | ROZPOCET
| VV |  | "2,18" 1 - odpočet | [14 empty] | VV | 2 | 1 | True | 0 | ROZPOCET
| VV |  | Mezisoučet |  | 0 | [12 empty] | VV | 2 | 3 | True | 0 | ROZPOCET
| VV |  | "700/1970" | [14 empty] | VV | 2 | 1 | True | 0 | ROZPOCET
| VV |  | "1.09" 1 - odpočet | [14 empty] | VV | 2 | 1 | True | 0 | ROZPOCET
| VV |  | "1.10" 1 - odpočet | [14 empty] | VV | 2 | 1 | True | 0 | ROZPOCET
| VV |  | "1.11" 1 - odpočet | [14 empty] | VV | 2 | 1 | True | 0 | ROZPOCET
| VV |  | "2.09" 1 - odpočet | [14 empty] | VV | 2 | 1 | True | 0 | ROZPOCET
| VV |  | "2.10" 1 - odpočet | [14 empty] | VV | 2 | 1 | True | 0 | ROZPOCET
| VV |  | Mezisoučet |  | 0 | [12 empty] | VV | 2 | 3 | True | 0 | ROZPOCET
| VV |  | Součet |  | 0 | [12 empty] | VV | 2 | 4 | True | 1 | ROZPOCET
279 | M | 55331543 | zárubeň jednokřídlá ocelová pro sádrokartonové příčky tl stěny 110-150mm rozměru 900/1970, 2100mm | kus | 0 |  | 0 | CS ÚRS 2023 01 |  | základní |  | 0 | 0.01553 | 0 | 0 | 0 | 32 | M | 2 |  |  |  | ROZPOCET | 0 | 0 | 0 | 0 | 0 | 1 | 0 | 16 | -1151967841
| PP |  | zárubeň jednokřídlá ocelová pro sádrokartonové příčky tl stěny 110-150mm rozměru 900/1970, 2100mm | [14 empty] | PP | 2
280 | M | 55331541 | zárubeň jednokřídlá ocelová pro sádrokartonové příčky tl stěny 110-150mm rozměru 700/1970, 2100mm | kus | 0 |  | 0 | CS ÚRS 2023 01 |  | základní |  | 0 | 0.01489 | 0 | 0 | 0 | 32 | M | 2 |  |  |  | ROZPOCET | 0 | 0 | 0 | 0 | 0 | 1 | 0 | 16 | 234212598
| PP |  | zárubeň jednokřídlá ocelová pro sádrokartonové příčky tl stěny 110-150mm rozměru 700/1970, 2100mm | [14 empty] | PP | 2
281 | K | 763181312 | Montáž dvoukřídlové kovové zárubně SDK příčka | kus | 0 |  | 0 | CS ÚRS 2023 01 |  | základní |  | 0 | 0.00022 | 0 | 0 | 0 | 16 | K | 2 |  |  |  | ROZPOCET | 0 | 0 | 0 | 0 | 0 | 1 | 0 | 16 | -1703643837
| PP |  | Výplně otvorů konstrukcí ze sádrokartonových desek montáž zárubně kovové s konstrukcí dvoukřídlové | [14 empty] | PP | 2
| Online PSC |  | https://podminky.urs.cz/item/CS_URS_2023_01/763181312 | [14 empty] | Online PSC | 2
| VV |  | "1NP" | [14 empty] | VV | 2 | 1 | True | 0 | ROZPOCET
| VV |  | "1.03-1.04" 1 - odpočet | [14 empty] | VV | 2 | 1 | True | 0 | ROZPOCET
| VV |  | "1.01-1.16" 1 - odpočet | [14 empty] | VV | 2 | 1 | True | 0 | ROZPOCET
| VV |  | "2.11-2.19" 1 - odpočet | [14 empty] | VV | 2 | 1 | True | 0 | ROZPOCET
| VV |  | Součet |  | 0 | [12 empty] | VV | 2 | 4 | True | 1 | ROZPOCET
282 | M | 55331310 | zárubeň dvoukřídlá ocelová pro sádrokartonové příčky tl stěny 75-100mm rozměru 1600/1970, 2100mm | kus | 0 |  | 0 | CS ÚRS 2023 01 |  | základní |  | 0 | 0.0159 | 0 | 0 | 0 | 32 | M | 2 |  |  |  | ROZPOCET | 0 | 0 | 0 | 0 | 0 | 1 | 0 | 16 | -1823044682
| PP |  | zárubeň dvoukřídlá ocelová pro sádrokartonové příčky tl stěny 75-100mm rozměru 1600/1970, 2100mm | [14 empty] | PP | 2
283 | K | 763221243 | Sádrovláknitá stěna předsazená tl 105 mm CW+UW 75 desky 2x15 s izolací EI 60 Rw do 45 dB | m2 | 32.85 |  | 0 | CS ÚRS 2023 01 |  | základní |  | 0 | 0.04277 | 1.405 | 0 | 0 | 16 | K | 2 |  |  |  | ROZPOCET | 0 | 0 | 0 | 0 | 0 | 1 | 0 | 16 | -1616871155
| PP |  | Stěna předsazená ze sádrovláknitých desek s nosnou konstrukcí z ocelových profilů CW, UW dvojitě opláštěná deskami tl. 2 x 15 mm s izolací, EI 60, Rw do 45 dB, stěna tl. 105 mm, profil 75 | [14 empty] | PP | 2
| Online PSC |  | https://podminky.urs.cz/item/CS_URS_2023_01/763221243 | [14 empty] | Online PSC | 2
| VV |  | dle požadavku zprac. interiéru 2.NP 2.03 | [14 empty] | VV | 2 | 1 | True | 0 | ROZPOCET
| VV |  | ((1,25+0,3)+0,3+0,3)*3,0 |  | 6.45 | [12 empty] | VV | 2 | 2 | True | 0 | ROZPOCET
| VV |  | "2NP" | [14 empty] | VV | 2 | 1 | True | 0 | ROZPOCET
| VV |  | "2.10, 2.09,2.06,2.07, 2.12a , 2.15a - předstěny sociálních zařízení a zařiz. předmetu" | [14 empty] | VV | 2 | 1 | True | 0 | ROZPOCET
| VV |  | 7*(1,6*1,5) |  | 16.8 | [12 empty] | VV | 2 | 2 | True | 0 | ROZPOCET
| VV |  | "2.15+2.15a" 1,60*1,50*2*2 |  | 9.6 | [12 empty] | VV | 2 | 2 | True | 0 | ROZPOCET
| VV |  | Součet |  | 32.85 | [12 empty] | VV | 2 | 4 | True | 1 | ROZPOCET
284 | K | 763251111 | Sádrovláknitá podlaha tl 20 mm z desek tl 2x10 mm bez podsypu | m2 | 78.995 |  | 0 | CS ÚRS 2023 01 |  | základní |  | 0 | 0.02483 | 1.9614 | 0 | 0 | 16 | K | 2 |  |  |  | ROZPOCET | 0 | 0 | 0 | 0 | 0 | 1 | 0 | 16 | 1185391326
| PP |  | Podlaha ze sádrovláknitých desek na pero a drážku podlahové desky tl. 2 x 10 mm podlaha tl. 20 mm bez podsypu | [14 empty] | PP | 2
| Online PSC |  | https://podminky.urs.cz/item/CS_URS_2023_01/763251111 | [14 empty] | Online PSC | 2
| VV |  | "2NP" | [14 empty] | VV | 2 | 1 | True | 0 | ROZPOCET
| VV |  | "2.11" 24,50+1,10*0,75+2,15*0,75+1,25*0,75 |  | 27.875 | [12 empty] | VV | 2 | 2 | True | 0 | ROZPOCET
| VV |  | "2.13+2.14" 9,40+0,90*0,60*2 |  | 10.48 | [12 empty] | VV | 2 | 2 | True | 0 | ROZPOCET
| VV |  | "2.17" 4,60+0,90*0,60 |  | 5.14 | [12 empty] | VV | 2 | 2 | True | 0 | ROZPOCET
| VV |  | "2.17a" 5,10 |  | 5.1 | [12 empty] | VV | 2 | 2 | True | 0 | ROZPOCET
| VV |  | "2.18" 4,30 |  | 4.3 | [12 empty] | VV | 2 | 2 | True | 0 | ROZPOCET
| VV |  | "2.19" 11,40 |  | 11.4 | [12 empty] | VV | 2 | 2 | True | 0 | ROZPOCET
| VV |  | "2.20" 14,70 |  | 14.7 | [12 empty] | VV | 2 | 2 | True | 0 | ROZPOCET
| VV |  | Součet |  | 78.995 | [12 empty] | VV | 2 | 4 | True | 1 | ROZPOCET
285 | K | 763411115 | Sanitární příčky do mokrého prostředí, kompaktní desky tl 10 mm | m2 | 5.4 |  | 0 | CS ÚRS 2023 01 |  | základní |  | 0 | 0.01575 | 0.08505 | 0 | 0 | 16 | K | 2 |  |  |  | ROZPOCET | 0 | 0 | 0 | 0 | 0 | 1 | 0 | 16 | 2134136593
| PP |  | Sanitární příčky vhodné do mokrého prostředí dělící z kompaktních desek tl. 10 mm | [14 empty] | PP | 2
| Online PSC |  | https://podminky.urs.cz/item/CS_URS_2023_01/763411115 | [14 empty] | Online PSC | 2
| VV |  | 1.NP 1.20, předpoklad 0,5*1,2 | [14 empty] | VV | 2 | 1 | True | 0 | ROZPOCET
| VV |  | 0,6*3 |  | 1.8 | [12 empty] | VV | 2 | 2 | True | 0 | ROZPOCET
| VV |  | 2.NP 2.15, 2.15a 4 ks, 2 ks | [14 empty] | VV | 2 | 1 | True | 0 | ROZPOCET
| VV |  | 0,6*6 |  | 3.6 | [12 empty] | VV | 2 | 2 | True | 0 | ROZPOCET
| VV |  | Součet |  | 5.4 | [12 empty] | VV | 2 | 4 | True | 1 | ROZPOCET
286 | K | 998763403 | Přesun hmot procentní pro sádrokartonové konstrukce v objektech v přes 12 do 24 m | % |  |  | 0 | CS ÚRS 2023 01 |  | základní |  | 0 | 0 | 0 | 0 | 0 | 16 | K | 2 |  |  |  | ROZPOCET | 0 | 0 | 0 | 0 | 0 | 1 | 0 | 16 | 410129001
| PP |  | Přesun hmot pro konstrukce montované z desek stanovený procentní sazbou (%) z ceny vodorovná dopravní vzdálenost do 50 m v objektech výšky přes 12 do 24 m | [14 empty] | PP | 2
| Online PSC |  | https://podminky.urs.cz/item/CS_URS_2023_01/998763403 | [14 empty] | Online PSC | 2
| D | 764 | Konstrukce klempířské |  |  |  | 0 |  |  |  |  | 0 |  | 1.235 |  | 0.51856 | 2 | D | 1 |  |  |  | ROZPOCET | [6 empty] | 0
287 | K | 764002821 | Demontáž střešního výlezu do suti | kus | 3 |  | 0 | CS ÚRS 2023 01 |  | základní |  | 0 | 0 | 0 | 0.015 | 0.045 | 16 | K | 2 |  |  |  | ROZPOCET | 0 | 0 | 0 | 0 | 0 | 1 | 0 | 16 | 182490860
| PP |  | Demontáž klempířských konstrukcí střešního výlezu do suti | [14 empty] | PP | 2
| Online PSC |  | https://podminky.urs.cz/item/CS_URS_2023_01/764002821 | [14 empty] | Online PSC | 2
| VV |  | 3 |  | 3 | [12 empty] | VV | 2 | 2 | True | 1 | ROZPOCET
288 | K | 764002841 | Demontáž oplechování horních ploch zdí a nadezdívek do suti | m | 44.81 |  | 0 | CS ÚRS 2023 01 |  | základní |  | 0 | 0 | 0 | 0.00191 | 0.085587 | 16 | K | 2 |  |  |  | ROZPOCET | 0 | 0 | 0 | 0 | 0 | 1 | 0 | 16 | -98527886
| PP |  | Demontáž klempířských konstrukcí oplechování horních ploch zdí a nadezdívek do suti | [14 empty] | PP | 2
| Online PSC |  | https://podminky.urs.cz/item/CS_URS_2023_01/764002841 | [14 empty] | Online PSC | 2
| VV |  | k6 oplechování štít.zdi | [14 empty] | VV | 2 | 1 | True | 0 | ROZPOCET
| VV |  | 7,84+7,55+7,86+11,85+9,71 |  | 44.81 | [12 empty] | VV | 2 | 2 | True | 0 | ROZPOCET
| VV |  | Součet |  | 44.81 | [12 empty] | VV | 2 | 4 | True | 1 | ROZPOCET
289 | K | 764002851 | Demontáž oplechování parapetů do suti | m | 43.85 |  | 0 | CS ÚRS 2023 01 |  | základní |  | 0 | 0 | 0 | 0.00167 | 0.07323 | 16 | K | 2 |  |  |  | ROZPOCET | 0 | 0 | 0 | 0 | 0 | 1 | 0 | 16 | 1481369272
| PP |  | Demontáž klempířských konstrukcí oplechování parapetů do suti | [14 empty] | PP | 2
| Online PSC |  | https://podminky.urs.cz/item/CS_URS_2023_01/764002851 | [14 empty] | Online PSC | 2
| VV |  | dmt okna parapety | [14 empty] | VV | 2 | 1 | True | 0 | ROZPOCET
| VV |  | 1,50*17+1,20*11+2,15*1+5*0,6 |  | 43.85 | [12 empty] | VV | 2 | 2 | True | 0 | ROZPOCET
| VV |  | Součet |  | 43.85 | [12 empty] | VV | 2 | 4 | True | 1 | ROZPOCET
290 | K | 764004801 | Demontáž podokapního žlabu do suti | m | 41.49 |  | 0 | CS ÚRS 2023 01 |  | základní |  | 0 | 0 | 0 | 0.0026 | 0.10787 | 16 | K | 2 |  |  |  | ROZPOCET | 0 | 0 | 0 | 0 | 0 | 1 | 0 | 16 | 1414033379
| PP |  | Demontáž klempířských konstrukcí žlabu podokapního do suti | [14 empty] | PP | 2
| Online PSC |  | https://podminky.urs.cz/item/CS_URS_2023_01/764004801 | [14 empty] | Online PSC | 2
| VV |  | 25,88+11,21+4,4 |  | 41.49 | [12 empty] | VV | 2 | 2 | True | 0 | ROZPOCET
| VV |  | Součet |  | 41.49 | [12 empty] | VV | 2 | 4 | True | 1 | ROZPOCET
291 | K | 764004821 | Demontáž nástřešního žlabu do suti | m | 8 |  | 0 | CS ÚRS 2023 01 |  | základní |  | 0 | 0 | 0 | 0.00605 | 0.0484 | 16 | K | 2 |  |  |  | ROZPOCET | 0 | 0 | 0 | 0 | 0 | 1 | 0 | 16 | 505962667
| PP |  | Demontáž klempířských konstrukcí žlabu nástřešního do suti | [14 empty] | PP | 2
| Online PSC |  | https://podminky.urs.cz/item/CS_URS_2023_01/764004821 | [14 empty] | Online PSC | 2
| VV |  | kl2 | [14 empty] | VV | 2 | 1 | True | 0 | ROZPOCET
| VV |  | 8 |  | 8 | [12 empty] | VV | 2 | 2 | True | 0 | ROZPOCET
| VV |  | Součet |  | 8 | [12 empty] | VV | 2 | 4 | True | 1 | ROZPOCET
292 | K | 764004861 | Demontáž svodu do suti | m | 40.22 |  | 0 | CS ÚRS 2023 01 |  | základní |  | 0 | 0 | 0 | 0.00394 | 0.15847 | 16 | K | 2 |  |  |  | ROZPOCET | 0 | 0 | 0 | 0 | 0 | 1 | 0 | 16 | 385428898
| PP |  | Demontáž klempířských konstrukcí svodu do suti | [14 empty] | PP | 2
| Online PSC |  | https://podminky.urs.cz/item/CS_URS_2023_01/764004861 | [14 empty] | Online PSC | 2
| VV |  | k3 | [14 empty] | VV | 2 | 1 | True | 0 | ROZPOCET
| VV |  | 40,22 |  | 40.22 | [12 empty] | VV | 2 | 2 | True | 0 | ROZPOCET
| VV |  | Součet |  | 40.22 | [12 empty] | VV | 2 | 4 | True | 1 | ROZPOCET
293 | K | 764011431 | Vyztužení klempířských prvků z Pz plechu přídavnou drážkou pod vláknocementovou krytinu | m | 41.49 |  | 0 | CS ÚRS 2023 01 |  | základní |  | 0 | 0 | 0 | 0 | 0 | 16 | K | 2 |  |  |  | ROZPOCET | 0 | 0 | 0 | 0 | 0 | 1 | 0 | 16 | 1634179025
| PP |  | Vyztužení klempířských prvků z pozinkovaného plechu drážkou pod vláknocementovou krytinu oplechování, lemování apod. | [14 empty] | PP | 2
| Online PSC |  | https://podminky.urs.cz/item/CS_URS_2023_01/764011431 | [14 empty] | Online PSC | 2
| VV |  | okapová hrana | [14 empty] | VV | 2 | 1 | True | 0 | ROZPOCET
| VV |  | k8 | [14 empty] | VV | 2 | 1 | True | 0 | ROZPOCET
| VV |  | 25,88+11,21+4,4 |  | 41.49 | [12 empty] | VV | 2 | 2 | True | 0 | ROZPOCET
| VV |  | Součet |  | 41.49 | [12 empty] | VV | 2 | 4 | True | 1 | ROZPOCET
294 | K | 764011616 | Podkladní plech z Pz s upraveným povrchem rš 500 mm | m | 41.49 |  | 0 | CS ÚRS 2023 01 |  | základní |  | 0 | 0.0044 | 0.18256 | 0 | 0 | 16 | K | 2 |  |  |  | ROZPOCET | 0 | 0 | 0 | 0 | 0 | 1 | 0 | 16 | -1311894364
| PP |  | Podkladní plech z pozinkovaného plechu s povrchovou úpravou rš 500 mm | [14 empty] | PP | 2
| Online PSC |  | https://podminky.urs.cz/item/CS_URS_2023_01/764011616 | [14 empty] | Online PSC | 2
| VV |  | okapnice u podokapního žlabu k8 | [14 empty] | VV | 2 | 1 | True | 0 | ROZPOCET
| VV |  | 41,49 |  | 41.49 | [12 empty] | VV | 2 | 2 | True | 1 | ROZPOCET
295 | K | 764011617 | Podkladní plech z Pz s upraveným povrchem rš 670 mm | m | 20.3 |  | 0 | CS ÚRS 2023 01 |  | základní |  | 0 | 0.00587 | 0.11916 | 0 | 0 | 16 | K | 2 |  |  |  | ROZPOCET | 0 | 0 | 0 | 0 | 0 | 1 | 0 | 16 | -689868447
| PP |  | Podkladní plech z pozinkovaného plechu s povrchovou úpravou rš 670 mm | [14 empty] | PP | 2
| Online PSC |  | https://podminky.urs.cz/item/CS_URS_2023_01/764011617 | [14 empty] | Online PSC | 2
| VV |  | kl9 okapová hrana pod nástřešní žlab | [14 empty] | VV | 2 | 1 | True | 0 | ROZPOCET
| VV |  | 8 |  | 8 | [12 empty] | VV | 2 | 2 | True | 0 | ROZPOCET
| VV |  | kl5 úžlabí | [14 empty] | VV | 2 | 1 | True | 0 | ROZPOCET
| VV |  | 12,3 |  | 12.3 | [12 empty] | VV | 2 | 2 | True | 0 | ROZPOCET
| VV |  | Součet |  | 20.3 | [12 empty] | VV | 2 | 4 | True | 1 | ROZPOCET
296 | K | 764042419 | Strukturovaná oddělovací rohož s integrovanou pojistnou hydroizolací jakékoliv rš | m2 | 2.2 |  | 0 | CS ÚRS 2023 01 |  | základní |  | 0 | 0.00058 | 0.001276 | 0 | 0 | 16 | K | 2 |  |  |  | ROZPOCET | 0 | 0 | 0 | 0 | 0 | 1 | 0 | 16 | 829676872
| PP |  | Strukturovaná odddělovací rohož s integrovanou pojistnou hydroizolací jakékoliv rš | [14 empty] | PP | 2
| Online PSC |  | https://podminky.urs.cz/item/CS_URS_2023_01/764042419 | [14 empty] | Online PSC | 2
| VV |  | arkýře | [14 empty] | VV | 2 | 1 | True | 0 | ROZPOCET
| VV |  | 1,1*2 |  | 2.2 | [12 empty] | VV | 2 | 2 | True | 0 | ROZPOCET
| VV |  | Součet |  | 2.2 | [12 empty] | VV | 2 | 4 | True | 1 | ROZPOCET
297 | K | 764111641 | Krytina střechy rovné drážkováním ze svitků z Pz plechu s povrchovou úpravou do rš 670 mm sklonu do 30° | m2 | 2.2 |  | 0 | CS ÚRS 2023 01 |  | základní |  | 0 | 0.00661 | 0.014542 | 0 | 0 | 16 | K | 2 |  |  |  | ROZPOCET | 0 | 0 | 0 | 0 | 0 | 1 | 0 | 16 | -1825590573
| PP |  | Krytina ze svitků, ze šablon nebo taškových tabulí z pozinkovaného plechu s povrchovou úpravou s úpravou u okapů, prostupů a výčnělků střechy rovné drážkováním ze svitků do rš 670 mm, sklon střechy do 30° | [14 empty] | PP | 2
| Online PSC |  | https://podminky.urs.cz/item/CS_URS_2023_01/764111641 | [14 empty] | Online PSC | 2
| VV |  | K10 oplechování arkýřů 2 ks | [14 empty] | VV | 2 | 1 | True | 0 | ROZPOCET
| VV |  | 1,1*2 |  | 2.2 | [12 empty] | VV | 2 | 2 | True | 0 | ROZPOCET
| VV |  | Součet |  | 2.2 | [12 empty] | VV | 2 | 4 | True | 1 | ROZPOCET
298 | K | 764212612 | Oplechování úžlabí z Pz s povrchovou úpravou rš 1000 mm | m | 12.3 |  | 0 | CS ÚRS 2023 01 |  | základní |  | 0 | 0.00866 | 0.10652 | 0 | 0 | 16 | K | 2 |  |  |  | ROZPOCET | 0 | 0 | 0 | 0 | 0 | 1 | 0 | 16 | -504961664
| PP |  | Oplechování střešních prvků z pozinkovaného plechu s povrchovou úpravou úžlabí rš 1000 mm | [14 empty] | PP | 2
| Online PSC |  | https://podminky.urs.cz/item/CS_URS_2023_01/764212612 | [14 empty] | Online PSC | 2
| VV |  | kl5 úžlabí | [14 empty] | VV | 2 | 1 | True | 0 | ROZPOCET
| VV |  | 12,3 |  | 12.3 | [12 empty] | VV | 2 | 2 | True | 1 | ROZPOCET
299 | K | 764212635 | Oplechování štítu závětrnou lištou z Pz s povrchovou úpravou rš 400 mm | m | 2.8 |  | 0 | CS ÚRS 2023 01 |  | základní |  | 0 | 0.00347 | 0.009716 | 0 | 0 | 16 | K | 2 |  |  |  | ROZPOCET | 0 | 0 | 0 | 0 | 0 | 1 | 0 | 16 | -161089485
| PP |  | Oplechování střešních prvků z pozinkovaného plechu s povrchovou úpravou štítu závětrnou lištou rš 400 mm | [14 empty] | PP | 2
| Online PSC |  | https://podminky.urs.cz/item/CS_URS_2023_01/764212635 | [14 empty] | Online PSC | 2
| VV |  | arkýř | [14 empty] | VV | 2 | 1 | True | 0 | ROZPOCET
| VV |  | 4*0,7 |  | 2.8 | [12 empty] | VV | 2 | 2 | True | 1 | ROZPOCET
300 | K | 764214607 | Oplechování horních ploch a atik bez rohů z Pz s povrch úpravou mechanicky kotvené rš 670 mm | m | 44.81 |  | 0 | CS ÚRS 2023 01 |  | základní |  | 0 | 0.00584 | 0.26169 | 0 | 0 | 16 | K | 2 |  |  |  | ROZPOCET | 0 | 0 | 0 | 0 | 0 | 1 | 0 | 16 | -2101571645
| PP |  | Oplechování horních ploch zdí a nadezdívek (atik) z pozinkovaného plechu s povrchovou úpravou mechanicky kotvené rš 670 mm | [14 empty] | PP | 2
| Online PSC |  | https://podminky.urs.cz/item/CS_URS_2023_01/764214607 | [14 empty] | Online PSC | 2
| VV |  | k6 oplechování štítové zdi tl.400 (450) | [14 empty] | VV | 2 | 1 | True | 0 | ROZPOCET
| VV |  | 44,81 |  | 44.81 | [12 empty] | VV | 2 | 2 | True | 1 | ROZPOCET
301 | K | 764216405 | Oplechování parapetů rovných mechanicky kotvené z Pz plechu rš 400 mm | m | 37.2 |  | 0 | CS ÚRS 2023 01 |  | základní |  | 0 | 0.00207 | 0.077004 | 0 | 0 | 16 | K | 2 |  |  |  | ROZPOCET | 0 | 0 | 0 | 0 | 0 | 1 | 0 | 16 | -1227745727
| PP |  | Oplechování parapetů z pozinkovaného plechu rovných mechanicky kotvené, bez rohů rš 400 mm | [14 empty] | PP | 2
| Online PSC |  | https://podminky.urs.cz/item/CS_URS_2023_01/764216405 | [14 empty] | Online PSC | 2
| VV |  | parapety | [14 empty] | VV | 2 | 1 | True | 0 | ROZPOCET
| VV |  | "o1 1,47*2,07 9 ks" 1,5*9 |  | 13.5 | [12 empty] | VV | 2 | 2 | True | 0 | ROZPOCET
| VV |  | "o2 1,47*1,75 8 ks" 1,5*8 |  | 12 | [12 empty] | VV | 2 | 2 | True | 0 | ROZPOCET
| VV |  | "o6 1,35*1,50 2 ks" 1,4*2 |  | 2.8 | [12 empty] | VV | 2 | 2 | True | 0 | ROZPOCET
| VV |  | "o7 1,35*2,50 2 ks" 1,4*2 |  | 2.8 | [12 empty] | VV | 2 | 2 | True | 0 | ROZPOCET
| VV |  | "o8 0,60*2,50 4 ks" 0,6*4 |  | 2.4 | [12 empty] | VV | 2 | 2 | True | 0 | ROZPOCET
| VV |  | "o9 1,20*1,50 2 ks" 1,2*2 |  | 2.4 | [12 empty] | VV | 2 | 2 | True | 0 | ROZPOCET
| VV |  | "o10 0,66*0,85 1 ks " 0,7*1 |  | 0.7 | [12 empty] | VV | 2 | 2 | True | 0 | ROZPOCET
| VV |  | "o11" 0,6*1 |  | 0.6 | [12 empty] | VV | 2 | 2 | True | 0 | ROZPOCET
| VV |  | Součet |  | 37.2 | [12 empty] | VV | 2 | 4 | True | 1 | ROZPOCET
302 | K | 764311607 | Lemování rovných zdí střech s krytinou prejzovou nebo vlnitou z Pz s povrchovou úpravou rš 670 mm | m | 44.81 |  | 0 | CS ÚRS 2023 01 |  | základní |  | 0 | 0.00582 | 0.26079 | 0 | 0 | 16 | K | 2 |  |  |  | ROZPOCET | 0 | 0 | 0 | 0 | 0 | 1 | 0 | 16 | -1279664544
| PP |  | Lemování zdí z pozinkovaného plechu s povrchovou úpravou boční nebo horní rovné, střech s krytinou prejzovou nebo vlnitou rš 670 mm | [14 empty] | PP | 2
| Online PSC |  | https://podminky.urs.cz/item/CS_URS_2023_01/764311607 | [14 empty] | Online PSC | 2
| VV |  | k7 lemování u štítové zdi | [14 empty] | VV | 2 | 1 | True | 0 | ROZPOCET
| VV |  | 44,81 |  | 44.81 | [12 empty] | VV | 2 | 2 | True | 1 | ROZPOCET
303 | K | 764511603 | Žlab podokapní půlkruhový z Pz s povrchovou úpravou rš 400 mm | m | 41.49 |  | 0 | CS ÚRS 2023 01 |  | základní |  | 0 | 0.00162 | 0.067214 | 0 | 0 | 16 | K | 2 |  |  |  | ROZPOCET | 0 | 0 | 0 | 0 | 0 | 1 | 0 | 16 | 787231081
| PP |  | Žlab podokapní z pozinkovaného plechu s povrchovou úpravou včetně háků a čel půlkruhový rš 400 mm | [14 empty] | PP | 2
| Online PSC |  | https://podminky.urs.cz/item/CS_URS_2023_01/764511603 | [14 empty] | Online PSC | 2
| VV |  | k1 | [14 empty] | VV | 2 | 1 | True | 0 | ROZPOCET
| VV |  | 25,88+11,21+4,4 |  | 41.49 | [12 empty] | VV | 2 | 2 | True | 0 | ROZPOCET
| VV |  | Součet |  | 41.49 | [12 empty] | VV | 2 | 4 | True | 1 | ROZPOCET
304 | K | 764511644 | Kotlík oválný (trychtýřový) pro podokapní žlaby z Pz s povrchovou úpravou 400/100 mm | kus | 6 |  | 0 | CS ÚRS 2023 01 |  | základní |  | 0 | 0.00025 | 0.0015 | 0 | 0 | 16 | K | 2 |  |  |  | ROZPOCET | 0 | 0 | 0 | 0 | 0 | 1 | 0 | 16 | 427021221
| PP |  | Žlab podokapní z pozinkovaného plechu s povrchovou úpravou včetně háků a čel kotlík oválný (trychtýřový), rš žlabu/průměr svodu 400/100 mm | [14 empty] | PP | 2
| Online PSC |  | https://podminky.urs.cz/item/CS_URS_2023_01/764511644 | [14 empty] | Online PSC | 2
| VV |  | "ulice " 2 |  | 2 | [12 empty] | VV | 2 | 2 | True | 0 | ROZPOCET
| VV |  | "dvůr" 4 |  | 4 | [12 empty] | VV | 2 | 2 | True | 0 | ROZPOCET
| VV |  | Součet |  | 6 | [12 empty] | VV | 2 | 4 | True | 1 | ROZPOCET
305 | K | 764513409 | Žlaby nadokapní (nástřešní ) oblého tvaru včetně háků, čel a hrdel z Pz plechu rš 800 mm | m | 8 |  | 0 | CS ÚRS 2023 01 |  | základní |  | 0 | 0.00607 | 0.04856 | 0 | 0 | 16 | K | 2 |  |  |  | ROZPOCET | 0 | 0 | 0 | 0 | 0 | 1 | 0 | 16 | -1881774512
| PP |  | Žlab nadokapní (nástřešní) z pozinkovaného plechu oblého tvaru, včetně háků, čel a hrdel rš 800 mm | [14 empty] | PP | 2
| Online PSC |  | https://podminky.urs.cz/item/CS_URS_2023_01/764513409 | [14 empty] | Online PSC | 2
| VV |  | k2 | [14 empty] | VV | 2 | 1 | True | 0 | ROZPOCET
| VV |  | 8 |  | 8 | [12 empty] | VV | 2 | 2 | True | 0 | ROZPOCET
| VV |  | Součet |  | 8 | [12 empty] | VV | 2 | 4 | True | 1 | ROZPOCET
306 | K | 764518623 | Svody kruhové včetně objímek, kolen, odskoků z Pz s povrchovou úpravou průměru 120 mm | m | 40.22 |  | 0 | CS ÚRS 2023 01 |  | základní |  | 0 | 0.0021 | 0.084462 | 0 | 0 | 16 | K | 2 |  |  |  | ROZPOCET | 0 | 0 | 0 | 0 | 0 | 1 | 0 | 16 | 1263388596
| PP |  | Svod z pozinkovaného plechu s upraveným povrchem včetně objímek, kolen a odskoků kruhový, průměru 120 mm | [14 empty] | PP | 2
| Online PSC |  | https://podminky.urs.cz/item/CS_URS_2023_01/764518623 | [14 empty] | Online PSC | 2
| VV |  | k3 | [14 empty] | VV | 2 | 1 | True | 0 | ROZPOCET
| VV |  | svod ulice, dvůr | [14 empty] | VV | 2 | 1 | True | 0 | ROZPOCET
| VV |  | 7,610+8,36+1+7,75+7,75+7,75 |  | 40.22 | [12 empty] | VV | 2 | 2 | True | 0 | ROZPOCET
| VV |  | Součet |  | 40.22 | [12 empty] | VV | 2 | 4 | True | 1 | ROZPOCET
307 | K | 998764203 | Přesun hmot procentní pro konstrukce klempířské v objektech v přes 12 do 24 m | % |  |  | 0 | CS ÚRS 2023 01 |  | základní |  | 0 | 0 | 0 | 0 | 0 | 16 | K | 2 |  |  |  | ROZPOCET | 0 | 0 | 0 | 0 | 0 | 1 | 0 | 16 | 1648860452
| PP |  | Přesun hmot pro konstrukce klempířské stanovený procentní sazbou (%) z ceny vodorovná dopravní vzdálenost do 50 m v objektech výšky přes 12 do 24 m | [14 empty] | PP | 2
| Online PSC |  | https://podminky.urs.cz/item/CS_URS_2023_01/998764203 | [14 empty] | Online PSC | 2
| D | 765 | Krytina skládaná |  |  |  | 0 |  |  |  |  | 0 |  | 6.9938 |  | 7.8194 | 2 | D | 1 |  |  |  | ROZPOCET | [6 empty] | 0
308 | K | 765131801 | Demontáž vláknocementové skládané krytiny sklonu do 30° do suti | m2 | 439.788 |  | 0 | CS ÚRS 2023 01 |  | základní |  | 0 | 0 | 0 | 0.01778 | 7.8194 | 16 | K | 2 |  |  |  | ROZPOCET | 0 | 0 | 0 | 0 | 0 | 1 | 0 | 16 | -2030108255
| PP |  | Demontáž vláknocementové krytiny skládané sklonu do 30° do suti | [14 empty] | PP | 2
| Online PSC |  | https://podminky.urs.cz/item/CS_URS_2023_01/765131801 | [14 empty] | Online PSC | 2
| VV |  | "uliční část" (26,84+25,83)/2*7,50 |  | 197.513 | [12 empty] | VV | 2 | 2 | True | 0 | ROZPOCET
| VV |  | "dvorní část" (18,30+26,84)/2*7,50 |  | 169.275 | [12 empty] | VV | 2 | 2 | True | 0 | ROZPOCET
| VV |  | "nad schodištěm" (11,00+3,60)/2*10,0 |  | 73 | [12 empty] | VV | 2 | 2 | True | 0 | ROZPOCET
| VV |  | Součet |  | 439.788 | [12 empty] | VV | 2 | 4 | True | 1 | ROZPOCET
309 | K | 765131841 | Příplatek k cenám demontáže skládané vláknocementové krytiny za sklon přes 30° | m2 | 439.788 |  | 0 | CS ÚRS 2023 01 |  | základní |  | 0 | 0 | 0 | 0 | 0 | 16 | K | 2 |  |  |  | ROZPOCET | 0 | 0 | 0 | 0 | 0 | 1 | 0 | 16 | 778324965
| PP |  | Demontáž vláknocementové krytiny skládané Příplatek k cenám za sklon přes 30° demontáže krytiny | [14 empty] | PP | 2
| Online PSC |  | https://podminky.urs.cz/item/CS_URS_2023_01/765131841 | [14 empty] | Online PSC | 2
310 | K | 765133003r | Krytina vláknocementová sklonu do 30°skládaná ze šablon s povrchem břidličným | m2 | 439.788 |  | 0 |  |  | základní |  | 0 | 0.0135 | 5.9371 | 0 | 0 | 16 | K | 2 |  |  |  | ROZPOCET | 0 | 0 | 0 | 0 | 0 | 1 | 0 | 16 | -1660645715
| PP |  | Krytina vláknocementová skládaná ze šablon jednoduché krytí sklonu do 30° s povrchem břidličným | [14 empty] | PP | 2
| VV |  | "uliční část" (26,84+25,83)/2*7,50 |  | 197.513 | [12 empty] | VV | 2 | 2 | True | 0 | ROZPOCET
| VV |  | "dvorní část" (18,30+26,84)/2*7,50 |  | 169.275 | [12 empty] | VV | 2 | 2 | True | 0 | ROZPOCET
| VV |  | "nad schodištěm" (11,00+3,60)/2*10,0 |  | 73 | [12 empty] | VV | 2 | 2 | True | 0 | ROZPOCET
| VV |  | Součet |  | 439.788 | [12 empty] | VV | 2 | 4 | True | 1 | ROZPOCET
311 | K | 765133019r | Okapová hrana vláknocementové krytiny dvojité krytí ze šablon s povrchem břidličným | m | 49.23 |  | 0 |  |  | základní |  | 0 | 0.00802 | 0.39482 | 0 | 0 | 16 | K | 2 |  |  |  | ROZPOCET | 0 | 0 | 0 | 0 | 0 | 1 | 0 | 16 | -1267907169
| PP |  | Krytina vláknocementová skládaná ze šablon okapová hrana, krytí dvojité lemovací řadou, s povrchem břidličným | [14 empty] | PP | 2
| VV |  | "uliční" 25,83 |  | 25.83 | [12 empty] | VV | 2 | 2 | True | 0 | ROZPOCET
| VV |  | "dvorní" 19,30+4,10 |  | 23.4 | [12 empty] | VV | 2 | 2 | True | 0 | ROZPOCET
| VV |  | Součet |  | 49.23 | [12 empty] | VV | 2 | 4 | True | 1 | ROZPOCET
312 | K | 765133033r | Hřeben vláknocementové krytiny jednoduché ze šablon s povrchem břidličným | m | 27 |  | 0 |  |  | základní |  | 0 | 0.00401 | 0.10827 | 0 | 0 | 16 | K | 2 |  |  |  | ROZPOCET | 0 | 0 | 0 | 0 | 0 | 1 | 0 | 16 | 1927918612
| PP |  | Krytina vláknocementová skládaná ze šablon hřeben jednoduchý ze šablon, s povrchem břidličným | [14 empty] | PP | 2
313 | K | 765133041 | Úžlabí vláknocementové krytiny zasekáním šablon podél oplechování | m | 12.3 |  | 0 | CS ÚRS 2023 01 |  | základní |  | 0 | 0 | 0 | 0 | 0 | 16 | K | 2 |  |  |  | ROZPOCET | 0 | 0 | 0 | 0 | 0 | 1 | 0 | 16 | 514617552
| PP |  | Krytina vláknocementová skládaná ze šablon úžlabí zasekáním desek podél oplechování | [14 empty] | PP | 2
| Online PSC |  | https://podminky.urs.cz/item/CS_URS_2023_01/765133041 | [14 empty] | Online PSC | 2
314 | K | 765133091 | Příplatek k cenám vláknocementové krytiny ze šablon na laťování | m2 | 439.788 |  | 0 | CS ÚRS 2023 01 |  | základní |  | 0 | 0 | 0 | 0 | 0 | 16 | K | 2 |  |  |  | ROZPOCET | 0 | 0 | 0 | 0 | 0 | 1 | 0 | 16 | 1673334152
| PP |  | Krytina vláknocementová skládaná ze šablon Příplatek k cenám za sklon přes 30°, na laťování | [14 empty] | PP | 2
| Online PSC |  | https://podminky.urs.cz/item/CS_URS_2023_01/765133091 | [14 empty] | Online PSC | 2
| VV |  | 439,788 |  | 439.788 | [12 empty] | VV | 2 | 2 | True | 1 | ROZPOCET
315 | K | 765133-R | Detail u hřebene -provětrávany vč, kovové mřížky | m | 27 |  | 0 |  |  | základní |  | 0 | 0 | 0 | 0 | 0 | 16 | K | 2 |  |  |  | ROZPOCET | 0 | 0 | 0 | 0 | 0 | 1 | 0 | 16 | 1586353595
| PP |  | Detail u hřebene -provětrávany vč, kovové mřížky | [14 empty] | PP | 2
316 | K | 765133-R2 | Detail okapová hrana provětrávaná | m | 45.23 |  | 0 |  |  | základní |  | 0 | 0 | 0 | 0 | 0 | 16 | K | 2 |  |  |  | ROZPOCET | 0 | 0 | 0 | 0 | 0 | 1 | 0 | 16 | 618811011
| PP |  | Detail okapová hrana provětrávaná | [14 empty] | PP | 2
| VV |  | 25,83+19,40 |  | 45.23 | [12 empty] | VV | 2 | 2 | True | 1 | ROZPOCET
317 | K | 765135001 | Montáž střešních doplňků skládané vláknocementové krytiny pl do 0,2 m2 | kus | 2 |  | 0 | CS ÚRS 2023 01 |  | základní |  | 0 | 1e-05 | 2e-05 | 0 | 0 | 16 | K | 2 |  |  |  | ROZPOCET | 0 | 0 | 0 | 0 | 0 | 1 | 0 | 16 | -160779135
| PP |  | Montáž střešních doplňků vláknocementové krytiny skládané speciálních desek větracích hlavic, ventilačních prostupů, anténních prostupů, prostupových hlavic, kovových univerzálních apod., plochy jednotlivě do 0,2 m2 | [14 empty] | PP | 2
| Online PSC |  | https://podminky.urs.cz/item/CS_URS_2023_01/765135001 | [14 empty] | Online PSC | 2
| VV |  | "větrací hlavice" 1 |  | 1 | [12 empty] | VV | 2 | 2 | True | 0 | ROZPOCET
| VV |  | "prostup hramosvodu" 1 |  | 1 | [12 empty] | VV | 2 | 2 | True | 0 | ROZPOCET
| VV |  | Součet |  | 2 | [12 empty] | VV | 2 | 4 | True | 1 | ROZPOCET
318 | M | 59161148 | hlavice větrací plast pro šablony vláknocementové krytiny | kus | 1 |  | 0 | CS ÚRS 2023 01 |  | základní |  | 0 | 0.0012 | 0.0012 | 0 | 0 | 32 | M | 2 |  |  |  | ROZPOCET | 0 | 0 | 0 | 0 | 0 | 1 | 0 | 16 | 980420589
| PP |  | hlavice větrací plast pro šablony vláknocementové krytiny | [14 empty] | PP | 2
319 | M | 59161152 | prostup anténní pro krytinu vláknocementovou plast 400x400mm Dmax 60mm | kus | 1 |  | 0 | CS ÚRS 2023 01 |  | základní |  | 0 | 0.0007 | 0.0007 | 0 | 0 | 32 | M | 2 |  |  |  | ROZPOCET | 0 | 0 | 0 | 0 | 0 | 1 | 0 | 16 | -451034793
| PP |  | prostup anténní pro krytinu vláknocementovou plast 400x400mm Dmax 60mm | [14 empty] | PP | 2
| VV |  | "hromosvod" 1 |  | 1 | [12 empty] | VV | 2 | 2 | True | 1 | ROZPOCET
320 | K | 765135013 | Montáž střešních výlezů skládané vláknocementové krytiny pl přes 0,25 do 1 m2 | kus | 0 |  | 0 | CS ÚRS 2023 01 |  | základní |  | 0 | 0 | 0 | 0 | 0 | 16 | K | 2 |  |  |  | ROZPOCET | 0 | 0 | 0 | 0 | 0 | 1 | 0 | 16 | 1668757560
| PP |  | Montáž střešních doplňků vláknocementové krytiny skládané střešních výlezů, plochy jednotlivě přes 0,25 do 1,0 m2 | [14 empty] | PP | 2
| Online PSC |  | https://podminky.urs.cz/item/CS_URS_2023_01/765135013 | [14 empty] | Online PSC | 2
| VV |  | 8 |  | 8 | [12 empty] | VV | 2 | 2 | True | 1 | ROZPOCET
| VV |  | " světlovody 8ks - odpočet " | [14 empty] | VV | 2 | 1 | True | 0 | ROZPOCET
| VV |  | 8*0 'Přepočtené koeficientem množství |  | 0 | [12 empty] | VV | 2 | 2 | False | 1 | ROZPOCET
321 | K | 765135013 | Montáž střešních výlezů skládané vláknocementové krytiny pl přes 0,25 do 1 m2 | kus | 2 |  | 0 | CS ÚRS 2023 01 |  | základní |  | 0 | 0 | 0 | 0 | 0 | 16 | K | 2 |  |  |  | ROZPOCET | 0 | 0 | 0 | 0 | 0 | 1 | 0 | 16 | -804914638
| PP |  | Montáž střešních doplňků vláknocementové krytiny skládané střešních výlezů, plochy jednotlivě přes 0,25 do 1,0 m2 | [14 empty] | PP | 2
| Online PSC |  | https://podminky.urs.cz/item/CS_URS_2023_01/765135013 | [14 empty] | Online PSC | 2
322 | M | 59161154 | výlez na střechu 750x830mm plech Al pro vláknocementové krytiny | kus | 2 |  | 0 | CS ÚRS 2023 01 |  | základní |  | 0 | 0.005 | 0.01 | 0 | 0 | 32 | M | 2 |  |  |  | ROZPOCET | 0 | 0 | 0 | 0 | 0 | 1 | 0 | 16 | -74359605
| PP |  | výlez na střechu 750x830mm plech Al pro vláknocementové krytiny | [14 empty] | PP | 2
323 | K | 765135031 | Montáž držáku hromosvodu skládané vláknocementové krytiny | kus | 1 |  | 0 | CS ÚRS 2023 01 |  | základní |  | 0 | 0 | 0 | 0 | 0 | 16 | K | 2 |  |  |  | ROZPOCET | 0 | 0 | 0 | 0 | 0 | 1 | 0 | 16 | 482362117
| PP |  | Montáž střešních doplňků vláknocementové krytiny skládané držáků hromosvodu | [14 empty] | PP | 2
| Online PSC |  | https://podminky.urs.cz/item/CS_URS_2023_01/765135031 | [14 empty] | Online PSC | 2
324 | K | 765135041 | Montáž protisněhového háku skládané vláknocementové krytiny | kus | 2200 |  | 0 | CS ÚRS 2023 01 |  | základní |  | 0 | 0 | 0 | 0 | 0 | 16 | K | 2 |  |  |  | ROZPOCET | 0 | 0 | 0 | 0 | 0 | 1 | 0 | 16 | 886661500
| PP |  | Montáž střešních doplňků vláknocementové krytiny skládané háků protisněhových | [14 empty] | PP | 2
| Online PSC |  | https://podminky.urs.cz/item/CS_URS_2023_01/765135041 | [14 empty] | Online PSC | 2
| VV |  | 440*5 |  | 2200 | [12 empty] | VV | 2 | 2 | True | 0 | ROZPOCET
| VV |  | Součet |  | 2200 | [12 empty] | VV | 2 | 4 | True | 1 | ROZPOCET
325 | M | 59161158 | hák protisněhový 400mm barevný,pro vláknocementové krytiny | kus | 2200 |  | 0 | CS ÚRS 2023 01 |  | základní |  | 0 | 0.0002 | 0.44 | 0 | 0 | 32 | M | 2 |  |  |  | ROZPOCET | 0 | 0 | 0 | 0 | 0 | 1 | 0 | 16 | -127096439
| PP |  | hák protisněhový 400mm barevný,pro vláknocementové krytiny | [14 empty] | PP | 2
326 | K | 765135043 | Montáž bezpečnostního háku skládané vláknocementové krytiny | kus | 1 |  | 0 | CS ÚRS 2023 01 |  | základní |  | 0 | 0 | 0 | 0 | 0 | 16 | K | 2 |  |  |  | ROZPOCET | 0 | 0 | 0 | 0 | 0 | 1 | 0 | 16 | -76516953
| PP |  | Montáž střešních doplňků vláknocementové krytiny skládané háků bezpečnostních | [14 empty] | PP | 2
| Online PSC |  | https://podminky.urs.cz/item/CS_URS_2023_01/765135043 | [14 empty] | Online PSC | 2
327 | M | 59660887 | hák Pz bezpečnostní střešní včetně kotevního materiálu | sada | 1 |  | 0 | CS ÚRS 2023 01 |  | základní |  | 0 | 0.01 | 0.01 | 0 | 0 | 32 | M | 2 |  |  |  | ROZPOCET | 0 | 0 | 0 | 0 | 0 | 1 | 0 | 16 | -1977030589
| PP |  | hák Pz bezpečnostní střešní včetně kotevního materiálu | [14 empty] | PP | 2
328 | K | 765135053 | Montáž mříže protisněhové zábrany skládané vláknocementové krytiny | kus | 11 |  | 0 | CS ÚRS 2023 01 |  | základní |  | 0 | 0 | 0 | 0 | 0 | 16 | K | 2 |  |  |  | ROZPOCET | 0 | 0 | 0 | 0 | 0 | 1 | 0 | 16 | -1877078975
| PP |  | Montáž střešních doplňků vláknocementové krytiny skládané protisněhové zábrany mříže | [14 empty] | PP | 2
| Online PSC |  | https://podminky.urs.cz/item/CS_URS_2023_01/765135053 | [14 empty] | Online PSC | 2
| VV |  | "dvorní část- nad prosklenou střechou" 11,0 |  | 11 | [12 empty] | VV | 2 | 2 | True | 1 | ROZPOCET
329 | K | 765135121 | Opracování střešní skládané vláknocementové krytiny do 30°v místě prostupu pl přes 0,25 do 0,5 m2 | kus | 8 |  | 0 | CS ÚRS 2023 01 |  | základní |  | 0 | 0 | 0 | 0 | 0 | 16 | K | 2 |  |  |  | ROZPOCET | 0 | 0 | 0 | 0 | 0 | 1 | 0 | 16 | 767290352
| PP |  | Montáž střešních doplňků vláknocementové krytiny skládané opracování krytiny v místě prostupu plochy prostupu jednotlivě přes 0,25 do 0,5 m2 | [14 empty] | PP | 2
| Online PSC |  | https://podminky.urs.cz/item/CS_URS_2023_01/765135121 | [14 empty] | Online PSC | 2
330 | K | 765191023 | Montáž pojistné hydroizolační nebo parotěsné kladené ve sklonu přes 20° s lepenými spoji na bednění | m2 | 439.788 |  | 0 | CS ÚRS 2023 01 |  | základní |  | 0 | 0 | 0 | 0 | 0 | 16 | K | 2 |  |  |  | ROZPOCET | 0 | 0 | 0 | 0 | 0 | 1 | 0 | 16 | -959024060
| PP |  | Montáž pojistné hydroizolační nebo parotěsné fólie kladené ve sklonu přes 20° s lepenými přesahy na bednění nebo tepelnou izolaci | [14 empty] | PP | 2
| Online PSC |  | https://podminky.urs.cz/item/CS_URS_2023_01/765191023 | [14 empty] | Online PSC | 2
| VV |  | "uliční část" (26,84+25,83)/2*7,50 |  | 197.513 | [12 empty] | VV | 2 | 2 | True | 0 | ROZPOCET
| VV |  | "dvorní část" (18,30+26,84)/2*7,50 |  | 169.275 | [12 empty] | VV | 2 | 2 | True | 0 | ROZPOCET
| VV |  | "nad schodištěm" (11,00+3,60)/2*10,0 |  | 73 | [12 empty] | VV | 2 | 2 | True | 0 | ROZPOCET
| VV |  | Součet |  | 439.788 | [12 empty] | VV | 2 | 4 | True | 1 | ROZPOCET
331 | M | 28329036 | fólie kontaktní difuzně propustná pro doplňkovou hydroizolační vrstvu, třívrstvá mikroporézní PP 150g/m2 s integrovanou samolepící páskou | m2 | 483.767 |  | 0 | CS ÚRS 2023 01 |  | základní |  | 0 | 0.00014 | 0.067727 | 0 | 0 | 32 | M | 2 |  |  |  | ROZPOCET | 0 | 0 | 0 | 0 | 0 | 1 | 0 | 16 | -1204557346
| PP |  | fólie kontaktní difuzně propustná pro doplňkovou hydroizolační vrstvu, třívrstvá mikroporézní PP 150g/m2 s integrovanou samolepící páskou | [14 empty] | PP | 2
| VV |  | 439,788*1,1 "Přepočtené koeficientem množství |  | 483.767 | [12 empty] | VV | 2 | 2 | True | 1 | ROZPOCET
332 | K | 765191061 | Montáž pojistné hydroizolační nebo parotěsné fólie úžlabí větrané střechy | m | 12.3 |  | 0 | CS ÚRS 2023 01 |  | základní |  | 0 | 0 | 0 | 0 | 0 | 16 | K | 2 |  |  |  | ROZPOCET | 0 | 0 | 0 | 0 | 0 | 1 | 0 | 16 | -10205406
| PP |  | Montáž pojistné hydroizolační nebo parotěsné fólie úžlabí, střechy větrané | [14 empty] | PP | 2
| Online PSC |  | https://podminky.urs.cz/item/CS_URS_2023_01/765191061 | [14 empty] | Online PSC | 2
| VV |  | užlabí | [14 empty] | VV | 2 | 1 | True | 0 | ROZPOCET
| VV |  | 12,3 |  | 12.3 | [12 empty] | VV | 2 | 2 | True | 0 | ROZPOCET
| VV |  | Součet |  | 12.3 | [12 empty] | VV | 2 | 4 | True | 1 | ROZPOCET
333 | M | 28329035 | fólie kontaktní difuzně propustná pro doplňkovou hydroizolační vrstvu, třívrstvá mikroporézní PP 130-135g/m2 s integrovanou samolepící páskou | m2 | 14.145 |  | 0 | CS ÚRS 2023 01 |  | základní |  | 0 | 0.00014 | 0.0019803 | 0 | 0 | 32 | M | 2 |  |  |  | ROZPOCET | 0 | 0 | 0 | 0 | 0 | 1 | 0 | 16 | -769267942
| PP |  | fólie kontaktní difuzně propustná pro doplňkovou hydroizolační vrstvu, třívrstvá mikroporézní PP 130-135g/m2 s integrovanou samolepící páskou | [14 empty] | PP | 2
| VV |  | 12,3*1,15 "Přepočtené koeficientem množství |  | 14.145 | [12 empty] | VV | 2 | 2 | True | 1 | ROZPOCET
334 | K | 765191071 | Montáž pojistné hydroizolační nebo parotěsné fólie okapu | m | 49.49 |  | 0 | CS ÚRS 2023 01 |  | základní |  | 0 | 0 | 0 | 0 | 0 | 16 | K | 2 |  |  |  | ROZPOCET | 0 | 0 | 0 | 0 | 0 | 1 | 0 | 16 | -461705013
| PP |  | Montáž pojistné hydroizolační nebo parotěsné fólie okapu přesahem na okapnici | [14 empty] | PP | 2
| Online PSC |  | https://podminky.urs.cz/item/CS_URS_2023_01/765191071 | [14 empty] | Online PSC | 2
| VV |  | 41,49+8 |  | 49.49 | [12 empty] | VV | 2 | 2 | True | 1 | ROZPOCET
335 | M | 28329035 | fólie kontaktní difuzně propustná pro doplňkovou hydroizolační vrstvu, třívrstvá mikroporézní PP 130-135g/m2 s integrovanou samolepící páskou | m2 | 56.914 |  | 0 | CS ÚRS 2023 01 |  | základní |  | 0 | 0.00014 | 0.007968 | 0 | 0 | 32 | M | 2 |  |  |  | ROZPOCET | 0 | 0 | 0 | 0 | 0 | 1 | 0 | 16 | 758304309
| PP |  | fólie kontaktní difuzně propustná pro doplňkovou hydroizolační vrstvu, třívrstvá mikroporézní PP 130-135g/m2 s integrovanou samolepící páskou | [14 empty] | PP | 2
| VV |  | 49,49*1,15 "Přepočtené koeficientem množství |  | 56.914 | [12 empty] | VV | 2 | 2 | True | 1 | ROZPOCET
336 | K | 765192001 | Nouzové (provizorní) zakrytí střechy plachtou | m2 | 100 |  | 0 | CS ÚRS 2023 01 |  | základní |  | 0 | 0.00014 | 0.014 | 0 | 0 | 16 | K | 2 |  |  |  | ROZPOCET | 0 | 0 | 0 | 0 | 0 | 1 | 0 | 16 | -624944570
| PP |  | Nouzové zakrytí střechy plachtou | [14 empty] | PP | 2
| Online PSC |  | https://podminky.urs.cz/item/CS_URS_2023_01/765192001 | [14 empty] | Online PSC | 2
337 | K | 998765203 | Přesun hmot procentní pro krytiny skládané v objektech v přes 12 do 24 m | % |  |  | 0 | CS ÚRS 2023 01 |  | základní |  | 0 | 0 | 0 | 0 | 0 | 16 | K | 2 |  |  |  | ROZPOCET | 0 | 0 | 0 | 0 | 0 | 1 | 0 | 16 | -957020320
| PP |  | Přesun hmot pro krytiny skládané stanovený procentní sazbou (%) z ceny vodorovná dopravní vzdálenost do 50 m v objektech výšky přes 12 do 24 m | [14 empty] | PP | 2
| Online PSC |  | https://podminky.urs.cz/item/CS_URS_2023_01/998765203 | [14 empty] | Online PSC | 2
| D | 766 | Konstrukce truhlářské |  |  |  | 155000 |  |  |  |  | 0 |  | 0.00092 |  | 9.4672 | 2 | D | 1 |  |  |  | ROZPOCET | [6 empty] | 155000
338 | K | 766001113r | D+M ochranný roh v 1,5m akrylvinylovým povrchem SO 50 | ks | 73 |  | 0 |  |  | základní |  | 0 | 0 | 0 | 0 | 0 | 16 | K | 2 |  |  |  | ROZPOCET | 0 | 0 | 0 | 0 | 0 | 1 | 0 | 16 | -766806141
| PP |  | D+M ochranný roh v 1,5m akrylvinylovým povrchemn SO 50 | [14 empty] | PP | 2
| P |  | Poznámka k položce: Akrylvinylový kryt rohu (úhelník), hrana 50/50 mm, tl. materiálu 3,0 mm, pomerančová neporézní struktura, koordinace sřešením interiéru | [14 empty] | P | 2
| VV |  | "1.np" 34 |  | 34 | [12 empty] | VV | 2 | 2 | True | 0 | ROZPOCET
| VV |  | "2.np" 39 |  | 39 | [12 empty] | VV | 2 | 2 | True | 0 | ROZPOCET
| VV |  | Součet |  | 73 | [12 empty] | VV | 2 | 4 | True | 1 | ROZPOCET
339 | K | 766411811 | Demontáž truhlářského obložení stěn z panelů plochy do 1,5 m2 | m2 | 225.759 |  | 0 | CS ÚRS 2023 01 |  | základní |  | 0 | 0 | 0 | 0.02465 | 5.565 | 16 | K | 2 |  |  |  | ROZPOCET | 0 | 0 | 0 | 0 | 0 | 1 | 0 | 16 | -1817980888
| PP |  | Demontáž obložení stěn panely, plochy do 1,5 m2 | [14 empty] | PP | 2
| Online PSC |  | https://podminky.urs.cz/item/CS_URS_2023_01/766411811 | [14 empty] | Online PSC | 2
| VV |  | "2NP" | [14 empty] | VV | 2 | 1 | True | 0 | ROZPOCET
| VV |  | (6,40+5,00+7,45*2)*1,50 |  | 39.45 | [12 empty] | VV | 2 | 2 | True | 0 | ROZPOCET
| VV |  | -2,90*1,50-0,90*1,50 |  | -5.7 | [12 empty] | VV | 2 | 2 | True | 0 | ROZPOCET
| VV |  | (8,70+7,50)*2*1,50-0,90*1,50-2,90*1,50 |  | 42.9 | [12 empty] | VV | 2 | 2 | True | 0 | ROZPOCET
| VV |  | (10,15+7,50)*2*1,50-0,90*1,50 |  | 51.6 | [12 empty] | VV | 2 | 2 | True | 0 | ROZPOCET
| VV |  | -1,50*2,10*4-0,90*1,97-1,50*1,97-0,90*1,97 |  | -19.101 | [12 empty] | VV | 2 | 2 | True | 0 | ROZPOCET
| VV |  | Mezisoučet |  | 109.149 | [12 empty] | VV | 2 | 3 | True | 0 | ROZPOCET
| VV |  | "1NP" | [14 empty] | VV | 2 | 1 | True | 0 | ROZPOCET
| VV |  | "vstup" 7,90*2*1,50-1,70*1,50 |  | 21.15 | [12 empty] | VV | 2 | 2 | True | 0 | ROZPOCET
| VV |  | (7,18+4,75)*2*1,50-1,70*1,50 |  | 33.24 | [12 empty] | VV | 2 | 2 | True | 0 | ROZPOCET
| VV |  | 11,50*2*1,50-0,90*1,50*2-1,58*1,50-1,16*1,50 |  | 27.69 | [12 empty] | VV | 2 | 2 | True | 0 | ROZPOCET
| VV |  | (4,78+7,18)*2*1,50-0,90*1,50 |  | 34.53 | [12 empty] | VV | 2 | 2 | True | 0 | ROZPOCET
| VV |  | Mezisoučet |  | 116.61 | [12 empty] | VV | 2 | 3 | True | 0 | ROZPOCET
| VV |  | Součet |  | 225.759 | [12 empty] | VV | 2 | 4 | True | 1 | ROZPOCET
340 | K | 766411821 | Demontáž truhlářského obložení stěn z palubek | m2 | 101.25 |  | 0 | CS ÚRS 2023 01 |  | základní |  | 0 | 0 | 0 | 0.01098 | 1.1117 | 16 | K | 2 |  |  |  | ROZPOCET | 0 | 0 | 0 | 0 | 0 | 1 | 0 | 16 | 351598989
| PP |  | Demontáž obložení stěn palubkami | [14 empty] | PP | 2
| Online PSC |  | https://podminky.urs.cz/item/CS_URS_2023_01/766411821 | [14 empty] | Online PSC | 2
| VV |  | "2NP" | [14 empty] | VV | 2 | 1 | True | 0 | ROZPOCET
| VV |  | "chodba" 23,500*2*1,50 |  | 70.5 | [12 empty] | VV | 2 | 2 | True | 0 | ROZPOCET
| VV |  | "1NP" | [14 empty] | VV | 2 | 1 | True | 0 | ROZPOCET
| VV |  | "schodiště" | [14 empty] | VV | 2 | 1 | True | 0 | ROZPOCET
| VV |  | (4,50+4,0+5,0+3,0+0,60+3,40)*1,50 |  | 30.75 | [12 empty] | VV | 2 | 2 | True | 0 | ROZPOCET
| VV |  | Součet |  | 101.25 | [12 empty] | VV | 2 | 4 | True | 1 | ROZPOCET
341 | K | 766411822 | Demontáž truhlářského obložení stěn podkladových roštů | m2 | 327.009 |  | 0 | CS ÚRS 2023 01 |  | základní |  | 0 | 0 | 0 | 0.008 | 2.6161 | 16 | K | 2 |  |  |  | ROZPOCET | 0 | 0 | 0 | 0 | 0 | 1 | 0 | 16 | 1270885273
| PP |  | Demontáž obložení stěn podkladových roštů | [14 empty] | PP | 2
| Online PSC |  | https://podminky.urs.cz/item/CS_URS_2023_01/766411822 | [14 empty] | Online PSC | 2
| VV |  | 225,759+101,25 |  | 327.009 | [12 empty] | VV | 2 | 2 | True | 1 | ROZPOCET
342 | K | 766441812 | Demontáž parapetních desek dřevěných nebo plastových šířky přes 300 mm délky do 1000 mm | kus | 2.4 |  | 0 | CS ÚRS 2023 01 |  | základní |  | 0 | 0 | 0 | 0.004 | 0.0096 | 16 | K | 2 |  |  |  | ROZPOCET | 0 | 0 | 0 | 0 | 0 | 1 | 0 | 16 | 915576811
| PP |  | Demontáž parapetních desek dřevěných nebo plastových šířky přes 300 mm, délky do 1000 mm | [14 empty] | PP | 2
| Online PSC |  | https://podminky.urs.cz/item/CS_URS_2023_01/766441812 | [14 empty] | Online PSC | 2
| VV |  | "1.03" 0,55*2 |  | 1.1 | [12 empty] | VV | 2 | 2 | True | 0 | ROZPOCET
| VV |  | "1.11" 0,70*1 |  | 0.7 | [12 empty] | VV | 2 | 2 | True | 0 | ROZPOCET
| VV |  | "2.11" 0,60*1 |  | 0.6 | [12 empty] | VV | 2 | 2 | True | 0 | ROZPOCET
| VV |  | Součet |  | 2.4 | [12 empty] | VV | 2 | 4 | True | 1 | ROZPOCET
343 | K | 766441822 | Demontáž parapetních desek dřevěných nebo plastových šířky přes 300 mm délky do 2000 mm | kus | 27.48 |  | 0 | CS ÚRS 2023 01 |  | základní |  | 0 | 0 | 0 | 0.006 | 0.16488 | 16 | K | 2 |  |  |  | ROZPOCET | 0 | 0 | 0 | 0 | 0 | 1 | 0 | 16 | 957400772
| PP |  | Demontáž parapetních desek dřevěných nebo plastových šířky přes 300 mm, délky přes 1000 do 2000 mm | [14 empty] | PP | 2
| Online PSC |  | https://podminky.urs.cz/item/CS_URS_2023_01/766441822 | [14 empty] | Online PSC | 2
| VV |  | "1.04" 1,49*2 |  | 2.98 | [12 empty] | VV | 2 | 2 | True | 0 | ROZPOCET
| VV |  | "1.02" 1,49*2 |  | 2.98 | [12 empty] | VV | 2 | 2 | True | 0 | ROZPOCET
| VV |  | "1.06" 1,49*2 |  | 2.98 | [12 empty] | VV | 2 | 2 | True | 0 | ROZPOCET
| VV |  | "1.07" 1,49*2 |  | 2.98 | [12 empty] | VV | 2 | 2 | True | 0 | ROZPOCET
| VV |  | "2.12" 1,49*2 |  | 2.98 | [12 empty] | VV | 2 | 2 | True | 0 | ROZPOCET
| VV |  | "2.12a" 1,49*2 |  | 2.98 | [12 empty] | VV | 2 | 2 | True | 0 | ROZPOCET
| VV |  | "2.15" 1,49*1 |  | 1.49 | [12 empty] | VV | 2 | 2 | True | 0 | ROZPOCET
| VV |  | "2.16" 1,49*4 |  | 5.96 | [12 empty] | VV | 2 | 2 | True | 0 | ROZPOCET
| VV |  | "2.11" 2,15*1 |  | 2.15 | [12 empty] | VV | 2 | 2 | True | 0 | ROZPOCET
| VV |  | Součet |  | 27.48 | [12 empty] | VV | 2 | 4 | True | 1 | ROZPOCET
344 | K | 766660001 | Montáž dveřních křídel otvíravých jednokřídlových š do 0,8 m do ocelové zárubně | kus | 0 |  | 0 | CS ÚRS 2023 01 |  | základní |  | 0 | 0 | 0 | 0 | 0 | 16 | K | 2 |  |  |  | ROZPOCET | 0 | 0 | 0 | 0 | 0 | 1 | 0 | 16 | 1418214537
| PP |  | Montáž dveřních křídel dřevěných nebo plastových otevíravých do ocelové zárubně povrchově upravených jednokřídlových, šířky do 800 mm | [14 empty] | PP | 2
| Online PSC |  | https://podminky.urs.cz/item/CS_URS_2023_01/766660001 | [14 empty] | Online PSC | 2
345 | M | 766- D17, D19 | D17+D19 70/197 dveře interiové jednokřídlé plné,vyztužené objektové PP, HPL, unidekory, s mřížkou | ks | 0 |  | 0 |  |  | základní |  | 0 | 0 | 0 | 0 | 0 | 32 | M | 2 |  |  |  | ROZPOCET | 0 | 0 | 0 | 0 | 0 | 1 | 0 | 16 | -1890524900
| PP |  | D17+D19 70/197 dveře interiové jednokřídlé plné,vyztužené objektové PP, HPL, unidekory, s mřížkou nerez | [14 empty] | PP | 2
346 | M | 766-D3 | D3 dveře interiové jednokřídlé, DTD, HPL laminát, unidekory , 80/197 částečně prosklené | ks | 0 |  | 0 |  |  | základní |  | 0 | 0 | 0 | 0 | 0 | 32 | M | 2 |  |  |  | ROZPOCET | 0 | 0 | 0 | 0 | 0 | 1 | 0 | 16 | 1576837100
| PP |  | D3 dveře interiové jednokřídlé, DTD, HPL laminát, unidekory , 80/197 částečně prosklené | [14 empty] | PP | 2
347 | M | 766-D7 | D7 dveře interiové jednokřídlé plné, DTD, HPL laminát, unidekory plné, 80/197 | ks | 0 |  | 0 |  |  | základní |  | 0 | 0 | 0 | 0 | 0 | 32 | M | 2 |  |  |  | ROZPOCET | 0 | 0 | 0 | 0 | 0 | 1 | 0 | 16 | -82875597
| PP |  | D7 dveře interiové jednokřídlé plné, DTD, HPL laminát, unidekory plné, 80/197 | [14 empty] | PP | 2
348 | K | 766660002 | Montáž dveřních křídel otvíravých jednokřídlových š přes 0,8 m do ocelové zárubně | kus | 0 |  | 0 | CS ÚRS 2023 01 |  | základní |  | 0 | 0 | 0 | 0 | 0 | 16 | K | 2 |  |  |  | ROZPOCET | 0 | 0 | 0 | 0 | 0 | 1 | 0 | 16 | 727438030
| PP |  | Montáž dveřních křídel dřevěných nebo plastových otevíravých do ocelové zárubně povrchově upravených jednokřídlových, šířky přes 800 mm | [14 empty] | PP | 2
| Online PSC |  | https://podminky.urs.cz/item/CS_URS_2023_01/766660002 | [14 empty] | Online PSC | 2
349 | M | 766- D6 | D6 90/197 dveře interiové jednokřídlé , DTD, HPL laminát, unidekory plné, 90/197 částečně prosklené | ks | 0 |  | 0 |  |  | základní |  | 0 | 0 | 0 | 0 | 0 | 32 | M | 2 |  |  |  | ROZPOCET | 0 | 0 | 0 | 0 | 0 | 1 | 0 | 16 | -564323547
| PP |  | D6 90/197 dveře interiové jednokřídlé , DTD, HPL laminát, unidekory plné, 90/197 částečně prosklené | [14 empty] | PP | 2
| P |  | Poznámka k položce: nerez kovaání | [14 empty] | P | 2
350 | M | 766-D18 | D18 dveře interiové jednokřídlé plné, DTD, HPL laminát, unidekory plné, 90/197, s mřížkou nerez | ks | 0 |  | 0 |  |  | základní |  | 0 | 0 | 0 | 0 | 0 | 32 | M | 2 |  |  |  | ROZPOCET | 0 | 0 | 0 | 0 | 0 | 1 | 0 | 16 | -560189524
| PP |  | D18 dveře interiové jednokřídlé plné, DTD, HPL laminát, unidekory plné, 90/197, s mřížkou nerez | [14 empty] | PP | 2
351 | M | 766-D1, D2 | D1+D2 dveře interiové jednokřídlé plné, DTD, HPL laminát, unidekory plné, 90/197 | ks | 0 |  | 0 |  |  | základní |  | 0 | 0 | 0 | 0 | 0 | 32 | M | 2 |  |  |  | ROZPOCET | 0 | 0 | 0 | 0 | 0 | 1 | 0 | 16 | -157208014
| PP |  | D1+D2 dveře interiové jednokřídlé plné, DTD, HPL laminát, unidekory plné, 90/197 | [14 empty] | PP | 2
352 | K | 766660012 | Montáž dveřních křídel otvíravých dvoukřídlových š přes 1,45 m do ocelové zárubně | kus | 0 |  | 0 | CS ÚRS 2023 01 |  | základní |  | 0 | 0 | 0 | 0 | 0 | 16 | K | 2 |  |  |  | ROZPOCET | 0 | 0 | 0 | 0 | 0 | 1 | 0 | 16 | 1191957037
| PP |  | Montáž dveřních křídel dřevěných nebo plastových otevíravých do ocelové zárubně povrchově upravených dvoukřídlových, šířky přes 1450 mm | [14 empty] | PP | 2
| Online PSC |  | https://podminky.urs.cz/item/CS_URS_2023_01/766660012 | [14 empty] | Online PSC | 2
| VV |  | D14 m.č.1.02 | [14 empty] | VV | 2 | 1 | True | 0 | ROZPOCET
| VV |  | 1 - odpočet | [14 empty] | VV | 2 | 1 | True | 0 | ROZPOCET
| VV |  | Součet |  | 0 | [12 empty] | VV | 2 | 4 | True | 1 | ROZPOCET
353 | M | 766-D14 | D14 dveře interiérové dvoukřídlé plné, PP, HPL laminát, unidekory plné, 90+60x197, se samozavíračem | ks | 0 |  | 0 |  |  | základní |  | 0 | 0 | 0 | 0 | 0 | 32 | M | 2 |  |  |  | ROZPOCET | 0 | 0 | 0 | 0 | 0 | 1 | 0 | 16 | -1694014486
| PP |  | D14 dveře interiérové dvoukřídlé plné, DtD, HPL laminát, unidekory plné, 90+60x197, se samozavíračem | [14 empty] | PP | 2
354 | K | 766660031 | Montáž dveřních křídel otvíravých dvoukřídlových požárních do ocelové zárubně | kus | 0 |  | 0 | CS ÚRS 2023 01 |  | základní |  | 0 | 0 | 0 | 0 | 0 | 16 | K | 2 |  |  |  | ROZPOCET | 0 | 0 | 0 | 0 | 0 | 1 | 0 | 16 | -1106776668
| PP |  | Montáž dveřních křídel dřevěných nebo plastových otevíravých do ocelové zárubně protipožárních dvoukřídlových jakékoliv šířky | [14 empty] | PP | 2
| Online PSC |  | https://podminky.urs.cz/item/CS_URS_2023_01/766660031 | [14 empty] | Online PSC | 2
| VV |  | "2.np 900+600/1970, ozn. D22" | [14 empty] | VV | 2 | 1 | True | 0 | ROZPOCET
| VV |  | 2 - odpočet | [14 empty] | VV | 2 | 1 | True | 0 | ROZPOCET
| VV |  | 1.np | [14 empty] | VV | 2 | 1 | True | 0 | ROZPOCET
| VV |  | 0 |  | 0 | [12 empty] | VV | 2 | 2 | True | 0 | ROZPOCET
| VV |  | Součet |  | 0 | [12 empty] | VV | 2 | 4 | True | 1 | ROZPOCET
355 | M | 766-D22 | D22 900+600/1970 dveře interiérové dvoukřídlé častečně prosklené , DTD, HPL laminát, unidekory plné, 150x197, protipožární Ew15C2- DP3 | kus | 0 |  | 0 |  |  | základní |  | 0 | 0.032 | 0 | 0 | 0 | 32 | M | 2 |  |  |  | ROZPOCET | 0 | 0 | 0 | 0 | 0 | 1 | 0 | 16 | -1570334982
| PP |  | D22 900+600/1970 dveře interiérové dvoukřídlé častečně prosklené , DTD, HPL laminát, unidekory plné, 150x197, protipožární Ew15C2- DP3 | [14 empty] | PP | 2
| VV |  | 2.np m.č. 2.12a, 2.16 | [14 empty] | VV | 2 | 1 | True | 0 | ROZPOCET
| VV |  | 2 - odpočet | [14 empty] | VV | 2 | 1 | True | 0 | ROZPOCET
| VV |  | 1.np | [14 empty] | VV | 2 | 1 | True | 0 | ROZPOCET
| VV |  | 0 |  | 0 | [12 empty] | VV | 2 | 2 | True | 0 | ROZPOCET
| VV |  | Součet |  | 0 | [12 empty] | VV | 2 | 4 | True | 1 | ROZPOCET
356 | K | 766660162 | Montáž dveřních křídel otvíravých jednokřídlových š přes 0,8 m požárních do dřevěné rámové zárubně | kus | 0 |  | 0 | CS ÚRS 2023 01 |  | základní |  | 0 | 0 | 0 | 0 | 0 | 16 | K | 2 |  |  |  | ROZPOCET | 0 | 0 | 0 | 0 | 0 | 1 | 0 | 16 | 1455957534
| PP |  | Montáž dveřních křídel dřevěných nebo plastových otevíravých do dřevěné rámové zárubně protipožárních jednokřídlových, šířky přes 800 mm | [14 empty] | PP | 2
| Online PSC |  | https://podminky.urs.cz/item/CS_URS_2023_01/766660162 | [14 empty] | Online PSC | 2
| VV |  | "D4 2.15a" | [14 empty] | VV | 2 | 1 | True | 0 | ROZPOCET
| VV |  | 1 - odpočet | [14 empty] | VV | 2 | 1 | True | 0 | ROZPOCET
| VV |  | Součet |  | 0 | [12 empty] | VV | 2 | 4 | True | 1 | ROZPOCET
357 | M | 766-D4 | D4 dveře interiérové jednokřídlé plné, PP, HPL laminát, unidekory plné, 90x197, protipožární, částečně prosklené se samozavíračem | kus | 0 |  | 0 |  |  | základní |  | 0 | 0.043 | 0 | 0 | 0 | 32 | M | 2 |  |  |  | ROZPOCET | 0 | 0 | 0 | 0 | 0 | 1 | 0 | 16 | -573158720
| PP |  | D4 dveře interiérové jednokřídlé plné, PP, HPL laminát, unidekory plné, 90x197, protipožární, částečně prosklené se samozavíračem | [14 empty] | PP | 2
358 | K | 766660352 | Montáž posuvných dveří jednokřídlových průchozí v do 2,5 m a š přes 800 do 1200 mm do pojezdu na stěnu | kus | 0 |  | 0 | CS ÚRS 2023 01 |  | základní |  | 0 | 0 | 0 | 0 | 0 | 16 | K | 2 |  |  |  | ROZPOCET | 0 | 0 | 0 | 0 | 0 | 1 | 0 | 16 | -416684735
| PP |  | Montáž dveřních křídel dřevěných nebo plastových posuvných dveří do pojezdu na stěnu výšky do 2,5 m jednokřídlových, průchozí šířky přes 800 do 1200 mm | [14 empty] | PP | 2
| Online PSC |  | https://podminky.urs.cz/item/CS_URS_2023_01/766660352 | [14 empty] | Online PSC | 2
| VV |  | 4 |  | 4 | [12 empty] | VV | 2 | 2 | True | 1 | ROZPOCET
| VV |  | " odpočet 4 ks " | [14 empty] | VV | 2 | 1 | True | 0 | ROZPOCET
| VV |  | 4*0 'Přepočtené koeficientem množství |  | 0 | [12 empty] | VV | 2 | 2 | False | 1 | ROZPOCET
359 | M | 61160053R | o24, o25, o26dveře jednokřídlé dřevěné posuvné 900x1970mm HPL | kus | 0 |  | 0 |  |  | základní |  | 0 | 0.0175 | 0 | 0 | 0 | 32 | M | 2 |  |  |  | ROZPOCET | 0 | 0 | 0 | 0 | 0 | 1 | 0 | 16 | -1247646707
| PP |  | o24, o25, o26dveře jednokřídlé dřevěné posuvné 900x1970mm HPL | [14 empty] | PP | 2
| VV |  | atypický rozměr, provést v koordinaci s interiérem, zaměřit dle skutečnosti | [14 empty] | VV | 2 | 1 | True | 0 | ROZPOCET
| VV |  | "o25" "900/1970 " 1 - odpočet | [14 empty] | VV | 2 | 1 | True | 0 | ROZPOCET
| VV |  | "o26" "900/1500" 1 - odpočet | [14 empty] | VV | 2 | 1 | True | 0 | ROZPOCET
| VV |  | "o24" "900/2100" 2 - odpočet | [14 empty] | VV | 2 | 1 | True | 0 | ROZPOCET
| VV |  | Součet |  | 0 | [12 empty] | VV | 2 | 4 | True | 1 | ROZPOCET
| VV |  | 0*0 'Přepočtené koeficientem množství |  | 0 | [12 empty] | VV | 2 | 2 | False | 1 | ROZPOCET
360 | K | 766660481 | Montáž vchodových dveří dvoukřídlových s díly a nadsvětlíkem do zdiva | kus | 1 |  | 0 | CS ÚRS 2023 01 |  | základní |  | 0 | 0.00092 | 0.00092 | 0 | 0 | 16 | K | 2 |  |  |  | ROZPOCET | 0 | 0 | 0 | 0 | 0 | 1 | 0 | 16 | -987801942
| PP |  | Montáž dveřních křídel dřevěných nebo plastových vchodových dveří včetně rámu do zdiva dvoukřídlových s díly a nadsvětlíkem | [14 empty] | PP | 2
| Online PSC |  | https://podminky.urs.cz/item/CS_URS_2023_01/766660481 | [14 empty] | Online PSC | 2
| VV |  | Od | [14 empty] | VV | 2 | 1 | True | 0 | ROZPOCET
| VV |  | vstupní dv eře - prosklená stěna s reliefem z kovu | [14 empty] | VV | 2 | 1 | True | 0 | ROZPOCET
| VV |  | 1 |  | 1 | [12 empty] | VV | 2 | 2 | True | 0 | ROZPOCET
| VV |  | Součet |  | 1 | [12 empty] | VV | 2 | 4 | True | 1 | ROZPOCET
361 | M | R766-oD1 | Od1 Vstupní dveře Sloní rodina plastického prvku - výr. a dod. výtvarného autorského motivu | soubor | 1 | 155000 | 155000 |  |  | základní |  | 0 | 0 | 0 | 0 | 0 | 32 | M | 2 |  |  |  | ROZPOCET | 155000 | 0 | 0 | 0 | 0 | 1 | 155000 | 16 | -29053298
| PP |  | Od1 Vstupní dveře Sloní rodina plastického prvku - výr. a dod. výtvarného autorského motivu | [14 empty] | PP | 2
| P |  | Poznámka k položce: Dle D11b7 | [14 empty] | P | 2
| VV |  | příprava návrhu - příprava motivu v M1:1 | [14 empty] | VV | 2 | 1 | True | 0 | ROZPOCET
| VV |  | příprava pro realizaci - digitalizace návrhu a export dat pro výrobu | [14 empty] | VV | 2 | 1 | True | 0 | ROZPOCET
| VV |  | celkem návrh 44.800,- | [14 empty] | VV | 2 | 1 | True | 0 | ROZPOCET
| VV |  | realizace kovového prvku | [14 empty] | VV | 2 | 1 | True | 0 | ROZPOCET
| VV |  | Materiál -2x deska strukturovaný hliník tl.10 mm 99*176 cm | [14 empty] | VV | 2 | 1 | True | 0 | ROZPOCET
| VV |  | řez vodním paprskem | [14 empty] | VV | 2 | 1 | True | 0 | ROZPOCET
| VV |  | ruční začištění po řezu a stržení hran | [14 empty] | VV | 2 | 1 | True | 0 | ROZPOCET
| VV |  | kotvící prvky | [14 empty] | VV | 2 | 1 | True | 0 | ROZPOCET
| VV |  | instalace | [14 empty] | VV | 2 | 1 | True | 0 | ROZPOCET
| VV |  | 1 |  | 1 | [12 empty] | VV | 2 | 2 | True | 0 | ROZPOCET
| VV |  | Součet |  | 1 | [12 empty] | VV | 2 | 4 | True | 1 | ROZPOCET
362 | M | R766-oD2 | Od2 2900/2100+300 vstupní dveře/ stěna sloní rodina bez kovového prvku | soub | 1 |  | 0 |  |  | základní |  | 0 | 0 | 0 | 0 | 0 | 32 | M | 2 |  |  |  | ROZPOCET | 0 | 0 | 0 | 0 | 0 | 1 | 0 | 16 | 463351330
| PP |  | Od2 2900/2100+300 vstupní dveře/ stěna sloní rodina bez kovového prvku | [14 empty] | PP | 2
| P |  | Poznámka k položce: Specifikace dle D11b7, Ud=1,2W/m2K | [14 empty] | P | 2
| VV |  | dub fixní bok, prosklení oboustranné bezpečnostní sklo , 2500*300 2 ks | [14 empty] | VV | 2 | 1 | True | 0 | ROZPOCET
| VV |  | fixni nadsvetlik 2000*300 | [14 empty] | VV | 2 | 1 | True | 0 | ROZPOCET
| VV |  | fixni nadsvetlik 2900*300 | [14 empty] | VV | 2 | 1 | True | 0 | ROZPOCET
| VV |  | dvoukřídlé dveře +rám pro dvoukřídle atypické dveře 2000*2228 | [14 empty] | VV | 2 | 1 | True | 0 | ROZPOCET
| VV |  | oboustranný plech nerez okop na vstupní dveře, v.350 mm, jednostranný na fixní díly | [14 empty] | VV | 2 | 1 | True | 0 | ROZPOCET
| VV |  | 1 |  | 1 | [12 empty] | VV | 2 | 2 | True | 0 | ROZPOCET
| VV |  | Součet |  | 1 | [12 empty] | VV | 2 | 4 | True | 1 | ROZPOCET
363 | K | 766-T1 | D+M dělící WC stěna-provedení HPL, hrana ABS, osazená v hliníkovém U profilu, podpěrná noha 550x1000 | KS | 12 |  | 0 |  |  | základní |  | 0 | 0 | 0 | 0 | 0 | 16 | K | 2 |  |  |  | ROZPOCET | 0 | 0 | 0 | 0 | 0 | 1 | 0 | 16 | 100928881
| PP |  | D+M dělící WC stěna-provedení HPL, hrana ABS, osazená v nerezovém U profilu, podpěrná nohanerez, 550x1000 | [14 empty] | PP | 2
| P |  | Poznámka k položce: 550x1000 ABS hrana, odstín nutno koordinovat s interiérem a obklady s dlažbou, např. RAL 0607010, RAL 0008500, př. pískově béžová U156 | [14 empty] | P | 2
| VV |  | "1.np" 2 |  | 2 | [12 empty] | VV | 2 | 2 | True | 0 | ROZPOCET
| VV |  | "2.np" 8+2 |  | 10 | [12 empty] | VV | 2 | 2 | True | 0 | ROZPOCET
| VV |  | Součet |  | 12 | [12 empty] | VV | 2 | 4 | True | 1 | ROZPOCET
365 | K | 998766203 | Přesun hmot procentní pro kce truhlářské v objektech v přes 12 do 24 m | % |  |  | 0 | CS ÚRS 2023 01 |  | základní |  | 0 | 0 | 0 | 0 | 0 | 16 | K | 2 |  |  |  | ROZPOCET | 0 | 0 | 0 | 0 | 0 | 1 | 0 | 16 | 1651309269
| PP |  | Přesun hmot pro konstrukce truhlářské stanovený procentní sazbou (%) z ceny vodorovná dopravní vzdálenost do 50 m v objektech výšky přes 12 do 24 m | [14 empty] | PP | 2
| Online PSC |  | https://podminky.urs.cz/item/CS_URS_2023_01/998766203 | [14 empty] | Online PSC | 2
| D | 767 | Konstrukce zámečnické |  |  |  | 0 |  |  |  |  | 0 |  | 0.079416 |  | 0 | 2 | D | 1 |  |  |  | ROZPOCET | [6 empty] | 0
366 | K | 767-004 | DOD+MT stupadlo pro výlez na střechu spojovacího krčku, vč. prostupu a kotvení | ks | 2 |  | 0 |  |  | základní |  | 0 | 0 | 0 | 0 | 0 | 16 | K | 2 |  |  |  | ROZPOCET | 0 | 0 | 0 | 0 | 0 | 1 | 0 | 16 | 152375927
| PP |  | DOD+MT stupadlo pro výlez na střechu , vč. prostupu a kotvení | [14 empty] | PP | 2
367 | K | 767004R | DOD +MT čístící zona exterier v rámu s vanou nerez 3,4*0,85m | soubor | 1 |  | 0 |  |  | základní |  | 0 | 0 | 0 | 0 | 0 | 16 | K | 2 |  |  |  | ROZPOCET | 0 | 0 | 0 | 0 | 0 | 1 | 0 | 16 | 6556459
| PP |  | DOD +MT čístící zona exterier v rámu s vanou nerez 3,4*0,85m | [14 empty] | PP | 2
| VV |  | nerez vana+pozink. kce+hrdlo, vypln palička(guma) střída kartaček 3,4*0,85m | [14 empty] | VV | 2 | 1 | True | 0 | ROZPOCET
| VV |  | příprava stav. vč. materiálu a doplnků, výroba, dodání, montáž | [14 empty] | VV | 2 | 1 | True | 0 | ROZPOCET
| VV |  | 1 |  | 1 | [12 empty] | VV | 2 | 2 | True | 1 | ROZPOCET
368 | K | 767113110 | Montáž stěn pro zasklení z Al profilů pl do 6 m2 | m2 | 0 |  | 0 | CS ÚRS 2023 01 |  | základní |  | 0 | 5e-05 | 0 | 0 | 0 | 16 | K | 2 |  |  |  | ROZPOCET | 0 | 0 | 0 | 0 | 0 | 1 | 0 | 16 | 956990603
| PP |  | Montáž stěn a příček pro zasklení z hliníkových profilů, plochy jednotlivých stěn do 6 m2 | [14 empty] | PP | 2
| Online PSC |  | https://podminky.urs.cz/item/CS_URS_2023_01/767113110 | [14 empty] | Online PSC | 2
369 | M | 767-o20 | O 20,1800*2300 okno fixní s poutcem, zasklení bezpečnostním izolačním dvojsklem | kus | 0 |  | 0 |  |  | základní |  | 0 | 0 | 0 | 0 | 0 | 32 | M | 2 |  |  |  | ROZPOCET | 0 | 0 | 0 | 0 | 0 | 1 | 0 | 16 | 276509807
| PP |  | O 20,1800*2300 okno fixní s poutcem, zasklení bezpečnostním izolačním dvojsklem | [14 empty] | PP | 2
370 | K | 767646510 | Montáž dveří protipožárního uzávěru jednokřídlového | kus | 0 |  | 0 | CS ÚRS 2023 01 |  | základní |  | 0 | 0.00033 | 0 | 0 | 0 | 16 | K | 2 |  |  |  | ROZPOCET | 0 | 0 | 0 | 0 | 0 | 1 | 0 | 16 | -1902225896
| PP |  | Montáž dveří ocelových nebo hliníkových protipožárních uzávěrů jednokřídlových | [14 empty] | PP | 2
| Online PSC |  | https://podminky.urs.cz/item/CS_URS_2023_01/767646510 | [14 empty] | Online PSC | 2
371 | M | 767-o21 | O 21 požárně odolné 1800*2300 okno Al fixní s poutcem, zasklení bezpečnostním izolačním dvojsklem | ks | 0 |  | 0 |  |  | základní |  | 0 | 0 | 0 | 0 | 0 | 32 | M | 2 |  |  |  | ROZPOCET | 0 | 0 | 0 | 0 | 0 | 1 | 0 | 16 | 669025657
| PP |  | O 21 požárně odolné 1800*2300 okno Al fixní s poutcem, zasklení bezpečnostním izolačním dvojsklem EI30DP1 | [14 empty] | PP | 2
| P |  | Poznámka k položce: požární odolnost EI30DP1 | [14 empty] | P | 2
372 | K | 767330111 | Montáž tubusového světlovodu kopule s lemováním zabudovaného v šikmé střeše | kus | 0 |  | 0 | CS ÚRS 2023 01 |  | základní |  | 0 | 0 | 0 | 0 | 0 | 16 | K | 2 |  |  |  | ROZPOCET | 0 | 0 | 0 | 0 | 0 | 1 | 0 | 16 | -1573554023
| PP |  | Montáž tubusových světlovodů kopule s lemováním šikmá střecha | [14 empty] | PP | 2
| Online PSC |  | https://podminky.urs.cz/item/CS_URS_2023_01/767330111 | [14 empty] | Online PSC | 2
| VV |  | 4+4 - odpočet | [14 empty] | VV | 2 | 1 | True | 0 | ROZPOCET
| VV |  | Součet |  | 0 | [12 empty] | VV | 2 | 4 | True | 1 | ROZPOCET
373 | M | R76755301-001 | základní sada prumer 730 mm, dl.1,7 m, 2 klouby, kruhový stropní difuzor průměr 0,81m, U=1,0 | ks | 0 |  | 0 |  |  | základní |  | 0 | 0 | 0 | 0 | 0 | 32 | M | 2 |  |  |  | ROZPOCET | 0 | 0 | 0 | 0 | 0 | 1 | 0 | 16 | 1291077126
| PP |  | základní sada prumer 730 mm, dl.1,7 m, 2 klouby, kruhový stropní difuzor průměr 0,81m, U=1,0 | [14 empty] | PP | 2
374 | K | 767330123 | Montáž tubusového světlovodu tubus D přes 350 do 550 mm | m | 0 |  | 0 | CS ÚRS 2023 01 |  | základní |  | 0 | 0 | 0 | 0 | 0 | 16 | K | 2 |  |  |  | ROZPOCET | 0 | 0 | 0 | 0 | 0 | 1 | 0 | 16 | -857517862
| PP |  | Montáž tubusových světlovodů tubus, průměru přes 350 do 550 mm | [14 empty] | PP | 2
| Online PSC |  | https://podminky.urs.cz/item/CS_URS_2023_01/767330123 | [14 empty] | Online PSC | 2
375 | M | R76755301-002 | prodlužovací díl dl.415 mm, pruměr 730 | ks | 0 |  | 0 |  |  | základní |  | 0 | 0 | 0 | 0 | 0 | 32 | M | 2 |  |  |  | ROZPOCET | 0 | 0 | 0 | 0 | 0 | 1 | 0 | 16 | 1232783651
| PP |  | prodlužovací díl dl.415 mm, pruměr 730 | [14 empty] | PP | 2
376 | K | 76733012R | Montáž tubusového světlovodu tubus D přes 550 do 1,2500 mm | m | 0 |  | 0 |  |  | základní |  | 0 | 0 | 0 | 0 | 0 | 16 | K | 2 |  |  |  | ROZPOCET | 0 | 0 | 0 | 0 | 0 | 1 | 0 | 16 | 743825583
| PP |  | Montáž tubusových světlovodů tubus, průměru přes 550 do 1,2500 mm | [14 empty] | PP | 2
377 | M | R76755301-003 | prodlužovací díl dl.1,25 m, pruměr 730 mm | ks | 0 |  | 0 |  |  | základní |  | 0 | 0 | 0 | 0 | 0 | 32 | M | 2 |  |  |  | ROZPOCET | 0 | 0 | 0 | 0 | 0 | 1 | 0 | 16 | -234603096
| PP |  | prodlužovací díl dl.1,25 m, pruměr 730 mm | [14 empty] | PP | 2
378 | K | 76733013R | DOD+MT - tepelně izolační prvek s integrovaným trojsklem pro nízkoenergetické domy Us´0,53W/m2K, vč. kotevního materiálu, průmer 730 mm | ks | 0 |  | 0 |  |  | základní |  | 0 | 0 | 0 | 0 | 0 | 16 | K | 2 |  |  |  | ROZPOCET | 0 | 0 | 0 | 0 | 0 | 1 | 0 | 16 | 355471397
| PP |  | DOD+MT - tepelně izolační prvek s integrovaným trojsklem pro nízkoenergetické domy Us´0,53W/m2K, vč. kotevního materiálu, průmer 730 mm | [14 empty] | PP | 2
| VV |  | " odpočet 15ks " | [14 empty] | VV | 2 | 1 | True | 0 | ROZPOCET
| VV |  | 15 |  | 15 | [12 empty] | VV | 2 | 2 | True | 1 | ROZPOCET
| VV |  | 15*0 'Přepočtené koeficientem množství |  | 0 | [12 empty] | VV | 2 | 2 | False | 1 | ROZPOCET
379 | K | 767531111 | Montáž vstupních kovových nebo plastových rohoží čistících zón | m2 | 7.44 |  | 0 | CS ÚRS 2023 01 |  | základní |  | 0 | 0 | 0 | 0 | 0 | 16 | K | 2 |  |  |  | ROZPOCET | 0 | 0 | 0 | 0 | 0 | 1 | 0 | 16 | 1741418139
| PP |  | Montáž vstupních čistících zón z rohoží kovových nebo plastových | [14 empty] | PP | 2
| Online PSC |  | https://podminky.urs.cz/item/CS_URS_2023_01/767531111 | [14 empty] | Online PSC | 2
380 | M | 767005R | rohož černá vnitřní 3,1*2,4 dočištovací | m2 | 7.44 |  | 0 |  |  | základní |  | 0 | 0 | 0 | 0 | 0 | 32 | M | 2 |  |  |  | ROZPOCET | 0 | 0 | 0 | 0 | 0 | 1 | 0 | 16 | -388832463
| PP |  | rohož černá vnitřní 3,1*2,4 dočištovací | [14 empty] | PP | 2
| P |  | Poznámka k položce: v celkové ceně připočíst ztratné/prořez polypropylen na gumovém podkladu ,v.18 mm | [14 empty] | P | 2
| VV |  | 3,1*2,4 |  | 7.44 | [12 empty] | VV | 2 | 2 | True | 0 | ROZPOCET
| VV |  | Součet |  | 7.44 | [12 empty] | VV | 2 | 4 | True | 1 | ROZPOCET
381 | K | 767531121 | Osazení zapuštěného rámu z L profilů k čistícím rohožím | m | 11 |  | 0 | CS ÚRS 2023 01 |  | základní |  | 0 | 0 | 0 | 0 | 0 | 16 | K | 2 |  |  |  | ROZPOCET | 0 | 0 | 0 | 0 | 0 | 1 | 0 | 16 | 1508013582
| PP |  | Montáž vstupních čistících zón z rohoží osazení rámu mosazného nebo hliníkového zapuštěného z L profilů | [14 empty] | PP | 2
| Online PSC |  | https://podminky.urs.cz/item/CS_URS_2023_01/767531121 | [14 empty] | Online PSC | 2
| VV |  | rohož dočišťovací int. | [14 empty] | VV | 2 | 1 | True | 0 | ROZPOCET
| VV |  | (3,1+2,4)*2 |  | 11 | [12 empty] | VV | 2 | 2 | True | 0 | ROZPOCET
| VV |  | Součet |  | 11 | [12 empty] | VV | 2 | 4 | True | 1 | ROZPOCET
382 | M | 69752160 | rám pro zapuštění profil L-30/30 25/25 20/30 15/30-Al | m | 12.1 |  | 0 | CS ÚRS 2023 01 |  | základní |  | 0 | 0.0002 | 0.00242 | 0 | 0 | 32 | M | 2 |  |  |  | ROZPOCET | 0 | 0 | 0 | 0 | 0 | 1 | 0 | 16 | 1986781145
| PP |  | rám pro zapuštění profil L-30/30 25/25 20/30 15/30-Al | [14 empty] | PP | 2
| VV |  | 11*1,1 |  | 12.1 | [12 empty] | VV | 2 | 2 | True | 1 | ROZPOCET
383 | K | 767620252 | Montáž oken kovových s izolačními dvojskly otevíravých do zdiva plochy přes 0,6 do 1,5 m2 | m2 | 1 |  | 0 | CS ÚRS 2023 01 |  | základní |  | 0 | 0.00054 | 0.00054 | 0 | 0 | 16 | K | 2 |  |  |  | ROZPOCET | 0 | 0 | 0 | 0 | 0 | 1 | 0 | 16 | 1096892242
| PP |  | Montáž oken s izolačními skly z hliníkových nebo ocelových profilů na polyuretanovou pěnu s dvojskly otevíravých do zdiva, plochy přes 0,6 do 1,5 m2 | [14 empty] | PP | 2
| Online PSC |  | https://podminky.urs.cz/item/CS_URS_2023_01/767620252 | [14 empty] | Online PSC | 2
| VV |  | o10 0,66*0,85 1 ks | [14 empty] | VV | 2 | 1 | True | 0 | ROZPOCET
| VV |  | o11 0,60*0,75 1 ks - odpočet | [14 empty] | VV | 2 | 1 | True | 0 | ROZPOCET
| VV |  | 1 |  | 1 | [12 empty] | VV | 2 | 2 | True | 0 | ROZPOCET
| VV |  | Součet |  | 1 | [12 empty] | VV | 2 | 4 | True | 1 | ROZPOCET
384 | M | R767-010 | o10 okno sklopné 0,66*0,85 m dle vypisu, Al profilový system s přerušeným tepelným mostem | ks | 1 |  | 0 |  |  | základní |  | 0 | 0 | 0 | 0 | 0 | 32 | M | 2 |  |  |  | ROZPOCET | 0 | 0 | 0 | 0 | 0 | 1 | 0 | 16 | -906371513
| PP |  | o10 okno sklopné jednokřídlé 0,66*0,85 m dle vypisu, Al profilový system s přerušeným tepelným mostem, Uw0,96W/mk | [14 empty] | PP | 2
| P |  | Poznámka k položce: popis a specifikace dle výpisu, Uw0,96W/mk | [14 empty] | P | 2
| VV |  | o10 0,66*0,85 1 ks | [14 empty] | VV | 2 | 1 | True | 0 | ROZPOCET
| VV |  | 1 |  | 1 | [12 empty] | VV | 2 | 2 | True | 0 | ROZPOCET
| VV |  | o11 0,60*0,75 1 ks | [14 empty] | VV | 2 | 1 | True | 0 | ROZPOCET
| VV |  | Součet |  | 1 | [12 empty] | VV | 2 | 4 | True | 1 | ROZPOCET
385 | M | R767 -011 | o11 okno sklopné jednokřídlé 0,60x0,75 m dle vypisu, Al profilový system s přerušeným tepelným mostem, Uw0,96W/mk | ks | 0 |  | 0 |  |  | základní |  | 0 | 0 | 0 | 0 | 0 | 32 | M | 2 |  |  |  | ROZPOCET | 0 | 0 | 0 | 0 | 0 | 1 | 0 | 16 | -1451305796
| PP |  | o11 okno sklopné jednokřídlé 0,60*0,75 m dle vypisu, Al profilový system s přerušeným tepelným mostem, Uw0,96W/mk | [14 empty] | PP | 2
| P |  | Poznámka k položce: Uw0,96W/mk | [14 empty] | P | 2
386 | K | 767620254 | Montáž oken kovových s izolačními dvojskly otevíravých do zdiva plochy přes 2,5 do 6 m2 | m2 | 64.766 |  | 0 | CS ÚRS 2023 01 |  | základní |  | 0 | 0.00013 | 0.0084196 | 0 | 0 | 16 | K | 2 |  |  |  | ROZPOCET | 0 | 0 | 0 | 0 | 0 | 1 | 0 | 16 | -739201316
| PP |  | Montáž oken s izolačními skly z hliníkových nebo ocelových profilů na polyuretanovou pěnu s dvojskly otevíravých do zdiva, plochy přes 2,5 do 6 m2 | [14 empty] | PP | 2
| Online PSC |  | https://podminky.urs.cz/item/CS_URS_2023_01/767620254 | [14 empty] | Online PSC | 2
| VV |  | Součet o1+o2+o6+o7+o8+ (o9 odpočet) |  | 0 | [12 empty] | VV | 2 | 4 | True | 0 | ROZPOCET
| VV |  | o1 1,47*2,07 9 ks | [14 empty] | VV | 2 | 1 | True | 0 | ROZPOCET
| VV |  | o2 1,47*1,75 8 ks | [14 empty] | VV | 2 | 1 | True | 0 | ROZPOCET
| VV |  | o6 1,35*1,50 2 ks | [14 empty] | VV | 2 | 1 | True | 0 | ROZPOCET
| VV |  | o8 1,35*2,50 2 ks | [14 empty] | VV | 2 | 1 | True | 0 | ROZPOCET
| VV |  | o7 0,60*2,50 4 ks | [14 empty] | VV | 2 | 1 | True | 0 | ROZPOCET
| VV |  | o9 1,20*1,50 2 ks - 2*(1,2*1,5) - odpočet | [14 empty] | VV | 2 | 1 | True | 0 | ROZPOCET
| VV |  | 9*(1,47*2,07)+8*(1,47*1,75)+2*(1,35*1,5)+2*(1,35*2,5)+4*(0,6*2,5) |  | 64.766 | [12 empty] | VV | 2 | 2 | True | 0 | ROZPOCET
| VV |  | Součet |  | 64.766 | [12 empty] | VV | 2 | 4 | True | 1 | ROZPOCET
387 | M | R767-001 | o1 okno otevíravé a sklopné jednokřídlé 1,47*2,10 m dle vypisu, Al profilový system s přerušeným tepelným mostem, Uw0,96W/mk | ks | 9 |  | 0 |  |  | základní |  | 0 | 0 | 0 | 0 | 0 | 32 | M | 2 |  |  |  | ROZPOCET | 0 | 0 | 0 | 0 | 0 | 1 | 0 | 16 | -207182471
| PP |  | o1 okno otevíravé a sklopné jednokřídlé 1,47*2,10 m dle vypisu, Al profilový system s přerušeným tepelným mostem, Uw0,96W/mk | [14 empty] | PP | 2
| P |  | Poznámka k položce: vč. parapetního zábradli - sklo, 4 ks se sítí proti hmyzu | [14 empty] | P | 2
| VV |  | o1 1,47*2,07 9 ks ,4 ks sít proti hmyzu | [14 empty] | VV | 2 | 1 | True | 0 | ROZPOCET
| VV |  | 9 |  | 9 | [12 empty] | VV | 2 | 2 | True | 1 | ROZPOCET
388 | M | R767-002 | o2 okno otevíravé a sklopné jednokřídlé 1,47*1,75 m dle vypisu, Al profilový system s přerušeným tepelným mostem, Uw0,96W/mk | ks | 8 |  | 0 |  |  | základní |  | 0 | 0 | 0 | 0 | 0 | 32 | M | 2 |  |  |  | ROZPOCET | 0 | 0 | 0 | 0 | 0 | 1 | 0 | 16 | 1076067209
| PP |  | o2 okno otevíravé a sklopné jednokřídlé 1,47*1,75 m dle vypisu, Al profilový system s přerušeným tepelným mostem, Uw0,96W/mk | [14 empty] | PP | 2
| P |  | Poznámka k položce: vč. parapetního zábradli - sklo | [14 empty] | P | 2
| VV |  | o2 1,47*1,75 8 ks | [14 empty] | VV | 2 | 1 | True | 0 | ROZPOCET
| VV |  | 8 |  | 8 | [12 empty] | VV | 2 | 2 | True | 0 | ROZPOCET
| VV |  | Součet |  | 8 | [12 empty] | VV | 2 | 4 | True | 1 | ROZPOCET
389 | M | R767-006 | o6 okno plné jednodílné pevné 1,35*1,50 m dle vypisu, Al profilový system s přerušeným tepelným mostem, Uw0,96W/mk | ks | 2 |  | 0 |  |  | základní |  | 0 | 0 | 0 | 0 | 0 | 32 | M | 2 |  |  |  | ROZPOCET | 0 | 0 | 0 | 0 | 0 | 1 | 0 | 16 | -1893170438
| PP |  | o6 okno jednokřídlé otevíravé a sklopné 1,35*1,50 m dle vypisu, Al profilový system s přerušeným tepelným mostem, Uw0,96W/mk | [14 empty] | PP | 2
| P |  | Poznámka k položce: vč. parapetního zábradli-madlo koordinace s interiérem, pískování | [14 empty] | P | 2
| VV |  | o6 1,35*1,50 2 ks | [14 empty] | VV | 2 | 1 | True | 0 | ROZPOCET
| VV |  | 2 |  | 2 | [12 empty] | VV | 2 | 2 | True | 0 | ROZPOCET
| VV |  | Součet |  | 2 | [12 empty] | VV | 2 | 4 | True | 1 | ROZPOCET
390 | M | R767-008 | o8 okno plné jednodílné pevné 1,35*2,50 m dle vypisu, Al profilový system s přerušeným tepelným mostem, Uw0,96W/mk | ks | 2 |  | 0 |  |  | základní |  | 0 | 0 | 0 | 0 | 0 | 32 | M | 2 |  |  |  | ROZPOCET | 0 | 0 | 0 | 0 | 0 | 1 | 0 | 16 | 10249883
| PP |  | o8 okno plné jednodílné pevné 1,35*2,50 m dle vypisu, Al profilový system s přerušeným tepelným mostem, Uw0,96W/mk | [14 empty] | PP | 2
| P |  | Poznámka k položce: zabradlí bezpečnostní sklo do v. 1,1 | [14 empty] | P | 2
| VV |  | o8 1,35*2,50 2 ks | [14 empty] | VV | 2 | 1 | True | 0 | ROZPOCET
| VV |  | 2 |  | 2 | [12 empty] | VV | 2 | 2 | True | 0 | ROZPOCET
| VV |  | Součet |  | 2 | [12 empty] | VV | 2 | 4 | True | 1 | ROZPOCET
391 | M | R767-007 | o7 okno otevíravé a sklopné, dvoudílné 0,6*2,50 m dle vypisu, Al profilový system s přerušeným tepelným mostem, Uw0,96W/mk | ks | 4 |  | 0 |  |  | základní |  | 0 | 0 | 0 | 0 | 0 | 32 | M | 2 |  |  |  | ROZPOCET | 0 | 0 | 0 | 0 | 0 | 1 | 0 | 16 | -43627680
| PP |  | o7 okno otevíravé a sklopné, dvoudílné 0,6*2,50 m dle vypisu, Al profilový system s přerušeným tepelným mostem, Uw0,96W/mk | [14 empty] | PP | 2
| P |  | Poznámka k položce: zabradlí bezpečnostní sklo do v. 1,1 | [14 empty] | P | 2
| VV |  | o7 0,60*2,50 4 ks | [14 empty] | VV | 2 | 1 | True | 0 | ROZPOCET
| VV |  | 4 |  | 4 | [12 empty] | VV | 2 | 2 | True | 0 | ROZPOCET
| VV |  | Součet |  | 4 | [12 empty] | VV | 2 | 4 | True | 1 | ROZPOCET
392 | M | R767-009 | o9 okno otevíravé a sklopné jednokřídlé 1,20*1,50 m dle vypisu, Al profilový system s přerušeným tepelným mostem, Uw0,96W/mk | ks | 0 |  | 0 |  |  | základní |  | 0 | 0 | 0 | 0 | 0 | 32 | M | 2 |  |  |  | ROZPOCET | 0 | 0 | 0 | 0 | 0 | 1 | 0 | 16 | -863070424
| PP |  | o9 okno otevíravé a sklopné jednokřídlé 1,20*1,50 m dle vypisu, Al profilový system s přerušeným tepelným mostem, Uw0,96W/mk | [14 empty] | PP | 2
393 | K | 767627306 | Připojovací spára oken a stěn parotěsnou páskou interiérovou | m | 194.16 |  | 0 | CS ÚRS 2023 01 |  | základní |  | 0 | 6e-05 | 0.01165 | 0 | 0 | 16 | K | 2 |  |  |  | ROZPOCET | 0 | 0 | 0 | 0 | 0 | 1 | 0 | 16 | -328393237
| PP |  | Ostatní práce a doplňky při montáži oken a stěn připojovací spára oken a stěn mezi ostěním a rámem vnitřní parotěsná páska | [14 empty] | PP | 2
| Online PSC |  | https://podminky.urs.cz/item/CS_URS_2023_01/767627306 | [14 empty] | Online PSC | 2
| VV |  | O1 1,47*2,07 9 ks | [14 empty] | VV | 2 | 1 | True | 0 | ROZPOCET
| VV |  | (1,47+2,07)*2*9 |  | 63.72 | [12 empty] | VV | 2 | 2 | True | 0 | ROZPOCET
| VV |  | o2 1,47x1,75 8 ks | [14 empty] | VV | 2 | 1 | True | 0 | ROZPOCET
| VV |  | (1,47+1,75)*2*8 |  | 51.52 | [12 empty] | VV | 2 | 2 | True | 0 | ROZPOCET
| VV |  | o9 1,2*1,5 2 ks | [14 empty] | VV | 2 | 1 | True | 0 | ROZPOCET
| VV |  | (1,2+1,5)*2*2 |  | 10.8 | [12 empty] | VV | 2 | 2 | True | 0 | ROZPOCET
| VV |  | o6 1,35*1,5 2 ks | [14 empty] | VV | 2 | 1 | True | 0 | ROZPOCET
| VV |  | (1,35+1,5)*2*2 |  | 11.4 | [12 empty] | VV | 2 | 2 | True | 0 | ROZPOCET
| VV |  | o7 1,35*2,5 2 ks | [14 empty] | VV | 2 | 1 | True | 0 | ROZPOCET
| VV |  | (1,35+2,5)*2*2 |  | 15.4 | [12 empty] | VV | 2 | 2 | True | 0 | ROZPOCET
| VV |  | o8 0,6*2,5 4 ks | [14 empty] | VV | 2 | 1 | True | 0 | ROZPOCET
| VV |  | (0,6+2,5)*2*4 |  | 24.8 | [12 empty] | VV | 2 | 2 | True | 0 | ROZPOCET
| VV |  | o9 1,2*1,5 2 ks | [14 empty] | VV | 2 | 1 | True | 0 | ROZPOCET
| VV |  | (1,2+1,5)*2*2 |  | 10.8 | [12 empty] | VV | 2 | 2 | True | 0 | ROZPOCET
| VV |  | o10 0,66*0,85 1 ks | [14 empty] | VV | 2 | 1 | True | 0 | ROZPOCET
| VV |  | (0,66+0,85)*2*1 |  | 3.02 | [12 empty] | VV | 2 | 2 | True | 0 | ROZPOCET
| VV |  | o11 0,6*0,75 1 ks | [14 empty] | VV | 2 | 1 | True | 0 | ROZPOCET
| VV |  | (0,6+0,75)*2*1 |  | 2.7 | [12 empty] | VV | 2 | 2 | True | 0 | ROZPOCET
| VV |  | Součet |  | 194.16 | [12 empty] | VV | 2 | 4 | True | 1 | ROZPOCET
394 | K | 767627310 | Připojovací spára oken a stěn kompletní komprimační impregnovanou páskou | m | 194.16 |  | 0 | CS ÚRS 2023 01 |  | základní |  | 0 | 0.00029 | 0.056306 | 0 | 0 | 16 | K | 2 |  |  |  | ROZPOCET | 0 | 0 | 0 | 0 | 0 | 1 | 0 | 16 | 2061686378
| PP |  | Ostatní práce a doplňky při montáži oken a stěn připojovací spára oken a stěn mezi ostěním a rámem kompletní impregnovaná komprimační páska | [14 empty] | PP | 2
| Online PSC |  | https://podminky.urs.cz/item/CS_URS_2023_01/767627310 | [14 empty] | Online PSC | 2
| VV |  | O1 1,47*2,07 9 ks | [14 empty] | VV | 2 | 1 | True | 0 | ROZPOCET
| VV |  | (1,47+2,07)*2*9 |  | 63.72 | [12 empty] | VV | 2 | 2 | True | 0 | ROZPOCET
| VV |  | o2 1,47x1,75 8 ks | [14 empty] | VV | 2 | 1 | True | 0 | ROZPOCET
| VV |  | (1,47+1,75)*2*8 |  | 51.52 | [12 empty] | VV | 2 | 2 | True | 0 | ROZPOCET
| VV |  | o9 1,2*1,5 2 ks | [14 empty] | VV | 2 | 1 | True | 0 | ROZPOCET
| VV |  | (1,2+1,5)*2*2 |  | 10.8 | [12 empty] | VV | 2 | 2 | True | 0 | ROZPOCET
| VV |  | o6 1,35*1,5 2 ks | [14 empty] | VV | 2 | 1 | True | 0 | ROZPOCET
| VV |  | (1,35+1,5)*2*2 |  | 11.4 | [12 empty] | VV | 2 | 2 | True | 0 | ROZPOCET
| VV |  | o7 1,35*2,5 2 ks | [14 empty] | VV | 2 | 1 | True | 0 | ROZPOCET
| VV |  | (1,35+2,5)*2*2 |  | 15.4 | [12 empty] | VV | 2 | 2 | True | 0 | ROZPOCET
| VV |  | o8 0,6*2,5 4 ks | [14 empty] | VV | 2 | 1 | True | 0 | ROZPOCET
| VV |  | (0,6+2,5)*2*4 |  | 24.8 | [12 empty] | VV | 2 | 2 | True | 0 | ROZPOCET
| VV |  | o9 1,2*1,5 2 ks | [14 empty] | VV | 2 | 1 | True | 0 | ROZPOCET
| VV |  | (1,2+1,5)*2*2 |  | 10.8 | [12 empty] | VV | 2 | 2 | True | 0 | ROZPOCET
| VV |  | o10 0,66*0,85 1 ks | [14 empty] | VV | 2 | 1 | True | 0 | ROZPOCET
| VV |  | (0,66+0,85)*2*1 |  | 3.02 | [12 empty] | VV | 2 | 2 | True | 0 | ROZPOCET
| VV |  | o11 0,6*0,75 1 ks | [14 empty] | VV | 2 | 1 | True | 0 | ROZPOCET
| VV |  | (0,6+0,75)*2*1 |  | 2.7 | [12 empty] | VV | 2 | 2 | True | 0 | ROZPOCET
| VV |  | Součet |  | 194.16 | [12 empty] | VV | 2 | 4 | True | 1 | ROZPOCET
395 | K | 767-o21a | příplatek - DOD+MT požárně odolné okno fixní o21 1100*2300 | Kus | 0 |  | 0 |  |  | základní |  | 0 | 0 | 0 | 0 | 0 | 16 | K | 2 |  |  |  | ROZPOCET | 0 | 0 | 0 | 0 | 0 | 1 | 0 | 16 | 1676622812
| PP |  | příplatek - DOD+MT požárně odolné okno fixní o21 1100*2300 | [14 empty] | PP | 2
| P |  | Poznámka k položce: požární odlnost EI30DP1 | [14 empty] | P | 2
| VV |  | 6,67 |  | 6.67 | [12 empty] | VV | 2 | 2 | True | 1 | ROZPOCET
| VV |  | " odpočet 6,67m2 " | [14 empty] | VV | 2 | 1 | True | 0 | ROZPOCET
| VV |  | 6,67*0 'Přepočtené koeficientem množství |  | 0 | [12 empty] | VV | 2 | 2 | False | 1 | ROZPOCET
396 | K | 767640221 | Montáž dveří ocelových nebo hliníkových vchodových dvoukřídlových bez nadsvětlíku | kus | 0 |  | 0 | CS ÚRS 2023 01 |  | základní |  | 0 | 0 | 0 | 0 | 0 | 16 | K | 2 |  |  |  | ROZPOCET | 0 | 0 | 0 | 0 | 0 | 1 | 0 | 16 | -412762492
| PP |  | Montáž dveří ocelových nebo hliníkových vchodových dvoukřídlové bez nadsvětlíku | [14 empty] | PP | 2
| Online PSC |  | https://podminky.urs.cz/item/CS_URS_2023_01/767640221 | [14 empty] | Online PSC | 2
397 | M | 767-015 | o15 dveře dvoukřídlé vnitřní Al prosklené max rozměru otvoru 4,84m2 (900+600*2100) | kus | 0 |  | 0 |  |  | základní |  | 0 | 0 | 0 | 0 | 0 | 32 | M | 2 |  |  |  | ROZPOCET | 0 | 0 | 0 | 0 | 0 | 1 | 0 | 16 | 275996448
| PP |  | o15 dveře dvoukřídlé vnitřní Al prosklené max rozměru otvoru 4,84m2 (900+600*2100) | [14 empty] | PP | 2
398 | K | 767640222 | Montáž dveří ocelových nebo hliníkových vchodových dvoukřídlových s nadsvětlíkem | kus | 1 |  | 0 | CS ÚRS 2023 01 |  | základní |  | 0 | 0 | 0 | 0 | 0 | 16 | K | 2 |  |  |  | ROZPOCET | 0 | 0 | 0 | 0 | 0 | 1 | 0 | 16 | -1867693642
| PP |  | Montáž dveří ocelových nebo hliníkových vchodových dvoukřídlové s nadsvětlíkem | [14 empty] | PP | 2
| Online PSC |  | https://podminky.urs.cz/item/CS_URS_2023_01/767640222 | [14 empty] | Online PSC | 2
| VV |  | o13 2,0*2,5 | [14 empty] | VV | 2 | 1 | True | 0 | ROZPOCET
| VV |  | 1 |  | 1 | [12 empty] | VV | 2 | 2 | True | 1 | ROZPOCET
399 | M | R767D112-013 | o13 dveře Al dvoukřídlé otevíravé s nadsvětlíkem vč. rozšiřovacího připojovacího profilu, el. vrátný | ks | 1 |  | 0 |  |  | základní |  | 0 | 0 | 0 | 0 | 0 | 32 | M | 2 |  |  |  | ROZPOCET | 0 | 0 | 0 | 0 | 0 | 1 | 0 | 16 | -122279995
| PP |  | o13 dveře Al dvoukřídlé otevíravé s nadsvětlíkem vč. rozšiřovacího připojovacího profilu, el. vrátný | [14 empty] | PP | 2
| P |  | Poznámka k položce: dle výpisu | [14 empty] | P | 2
400 | K | 767646521 | Montáž dveří protipožárního uzávěru dvoukřídlového v do 1970 mm | kus | 0 |  | 0 | CS ÚRS 2023 01 |  | základní |  | 0 | 0.00056 | 0 | 0 | 0 | 16 | K | 2 |  |  |  | ROZPOCET | 0 | 0 | 0 | 0 | 0 | 1 | 0 | 16 | 786151514
| PP |  | Montáž dveří ocelových nebo hliníkových protipožárních uzávěrů dvoukřídlových, výšky do 1970 mm | [14 empty] | PP | 2
| Online PSC |  | https://podminky.urs.cz/item/CS_URS_2023_01/767646521 | [14 empty] | Online PSC | 2
| VV |  | O16- 2 ks 1.03, 1.17 | [14 empty] | VV | 2 | 1 | True | 0 | ROZPOCET
| VV |  | 2 odpočet | [14 empty] | VV | 2 | 1 | True | 0 | ROZPOCET
| VV |  | Součet |  | 0 | [12 empty] | VV | 2 | 4 | True | 1 | ROZPOCET
401 | M | 767-O16 | dveře dvoukřídlé ocelové interierové protipožární EW 15, 30, 45 D1 rohová zárubeň 1450x2480mm | kus | 0 |  | 0 |  |  | základní |  | 0 | 0.165 | 0 | 0 | 0 | 32 | M | 2 |  |  |  | ROZPOCET | 0 | 0 | 0 | 0 | 0 | 1 | 0 | 16 | -1015249732
| PP |  | O16 dveře dvoukřídlé vnitřní Al prosklenéé interierové protipožární EW/EI 15, 30, 45 DP1 C2 zárubeň 900+600/1970, vč. připojovacího profilu | [14 empty] | PP | 2
| P |  | Poznámka k položce: vč. zárubně a připojovacího profilu, v místn. 1.03 el. vrátný | [14 empty] | P | 2
402 | K | 767893115 | Montáž stříšek nad vstupy kotvených pomocí závěsů rovných, výplň skleněná š do 1,50 m | kus | 2 |  | 0 | CS ÚRS 2023 01 |  | základní |  | 0 | 4e-05 | 8e-05 | 0 | 0 | 16 | K | 2 |  |  |  | ROZPOCET | 0 | 0 | 0 | 0 | 0 | 1 | 0 | 16 | 82793237
| PP |  | Montáž stříšek nad venkovními vstupy z kovových profilů kotvených k nosné konstrukci pomocí závěsů, výplň ze skla rovná, šířky do 1,50 m | [14 empty] | PP | 2
| Online PSC |  | https://podminky.urs.cz/item/CS_URS_2023_01/767893115 | [14 empty] | Online PSC | 2
| VV |  | překrytí vstupu š.3,4 m, hl.0,85, po částech , dle D11b7 | [14 empty] | VV | 2 | 1 | True | 0 | ROZPOCET
| VV |  | 2 |  | 2 | [12 empty] | VV | 2 | 2 | True | 0 | ROZPOCET
| VV |  | Součet |  | 2 | [12 empty] | VV | 2 | 4 | True | 1 | ROZPOCET
403 | M | 767-1 | Dod stříška 3300 x 900 / 1650+1650x900 /, nad vstupem dle D11b7- bezpecnostní sklo, tahla nerez, kotevní prvky přes KZS tl.160 mm | soubor | 1 |  | 0 |  |  | základní |  | 0 | 0 | 0 | 0 | 0 | 32 | M | 2 |  |  |  | ROZPOCET | 0 | 0 | 0 | 0 | 0 | 1 | 0 | 16 | -1848548256
| PP |  | Dod stříška 3300 x 900 / 1650+1650x900 /, nad vstupem dle D11b7- bezpecnostní sklo, tahla nerez, kotevní prvky přes KZS tl.160 mm | [14 empty] | PP | 2
| VV |  | vč. kotvení přes KZSm okapn., tahla nerez, spojovaci | [14 empty] | VV | 2 | 1 | True | 0 | ROZPOCET
| VV |  | 1 |  | 1 | [12 empty] | VV | 2 | 2 | True | 1 | ROZPOCET
404 | K | 767-z1 | Z1 DOD+MT vlajková tyč dl 2,7m pruměr 42 mm, s vnitřním vedením lanka, určeno do venkovního prostředí | ks | 2 |  | 0 |  |  | základní |  | 0 | 0 | 0 | 0 | 0 | 16 | K | 2 |  |  |  | ROZPOCET | 0 | 0 | 0 | 0 | 0 | 1 | 0 | 16 | -1958863063
| PP |  | Z1 vlajková tyč dl 2,7m určeno do venkovního prostředí, na fasády , | [14 empty] | PP | 2
| P |  | Poznámka k položce: s vnitřním vedením lanka, | [14 empty] | P | 2
405 | K | 767-z2 | Z2 DOD+MT okenní zabrana trubková, brouš nerez 42,4mm*1500 mm | ks | 19 |  | 0 |  |  | základní |  | 0 | 0 | 0 | 0 | 0 | 16 | K | 2 |  |  |  | ROZPOCET | 0 | 0 | 0 | 0 | 0 | 1 | 0 | 16 | 374302296
| PP |  | Z2 DOD+MT okenní zabrana trubková, brouš nerez 42,4mm*1500 mm | [14 empty] | PP | 2
| VV |  | 17+2 |  | 19 | [12 empty] | VV | 2 | 2 | True | 1 | ROZPOCET
406 | K | 767-z6 | Z6 DOD+MT zábradlí u vstupní rampy , brouš nerez 42,4mm | kus | 0 |  | 0 |  |  | základní |  | 0 | 0 | 0 | 0 | 0 | 16 | K | 2 |  |  |  | ROZPOCET | 0 | 0 | 0 | 0 | 0 | 1 | 0 | 16 | -1532108655
| PP |  | Z6 DOD+MT zábradlí u vstupní rampy , brouš nerez 42,4mm | [14 empty] | PP | 2
| P |  | Poznámka k položce: dle 398/2009 Sb | [14 empty] | P | 2
407 | K | 767-z8 | Z8 DOD+MT madlo stavajícího schodiště , brouš nerez 42,4mm | bm | 0 |  | 0 |  |  | základní |  | 0 | 0 | 0 | 0 | 0 | 16 | K | 2 |  |  |  | ROZPOCET | 0 | 0 | 0 | 0 | 0 | 1 | 0 | 16 | -929247717
| PP |  | Z8 DOD+MT madlo stavajícího schodiště , brouš nerez 42,4mm | [14 empty] | PP | 2
| P |  | Poznámka k položce: dle 398/2009Sb. | [14 empty] | P | 2
408 | K | 998767203 | Přesun hmot procentní pro zámečnické konstrukce v objektech v přes 12 do 24 m | % |  |  | 0 | CS ÚRS 2023 01 |  | základní |  | 0 | 0 | 0 | 0 | 0 | 16 | K | 2 |  |  |  | ROZPOCET | 0 | 0 | 0 | 0 | 0 | 1 | 0 | 16 | -730540147
| PP |  | Přesun hmot pro zámečnické konstrukce stanovený procentní sazbou (%) z ceny vodorovná dopravní vzdálenost do 50 m v objektech výšky přes 12 do 24 m | [14 empty] | PP | 2
| Online PSC |  | https://podminky.urs.cz/item/CS_URS_2023_01/998767203 | [14 empty] | Online PSC | 2
| D | 771 | Podlahy z dlaždic |  |  |  | 0 |  |  |  |  | 0 |  | 4.2721 |  | 4.8685 | 2 | D | 1 |  |  |  | ROZPOCET | [6 empty] | 0
409 | K | 771121011 | Nátěr penetrační na podlahu | m2 | 122.71 |  | 0 | CS ÚRS 2023 01 |  | základní |  | 0 | 0.0003 | 0.036813 | 0 | 0 | 16 | K | 2 |  |  |  | ROZPOCET | 0 | 0 | 0 | 0 | 0 | 1 | 0 | 16 | 922042729
| PP |  | Příprava podkladu před provedením dlažby nátěr penetrační na podlahu | [14 empty] | PP | 2
| Online PSC |  | https://podminky.urs.cz/item/CS_URS_2023_01/771121011 | [14 empty] | Online PSC | 2
| VV |  | 89,30+68,90 |  | 158.2 | [12 empty] | VV | 2 | 2 | True | 0 | ROZPOCET
| VV |  | " odpočet výměr m.č.103,108,116 dle nového stavu " | [14 empty] | VV | 2 | 1 | True | 0 | ROZPOCET
| VV |  | -11,85-9,05-14,59 |  | -35.49 | [12 empty] | VV | 2 | 2 | True | 0 | ROZPOCET
| VV |  | Součet |  | 122.71 | [12 empty] | VV | 2 | 4 | True | 1 | ROZPOCET
410 | K | 771151012 | Samonivelační stěrka podlah pevnosti 20 MPa tl přes 3 do 5 mm | m2 | 122.71 |  | 0 | CS ÚRS 2023 01 |  | základní |  | 0 | 0.00758 | 0.93014 | 0 | 0 | 16 | K | 2 |  |  |  | ROZPOCET | 0 | 0 | 0 | 0 | 0 | 1 | 0 | 16 | 1473237086
| PP |  | Příprava podkladu před provedením dlažby samonivelační stěrka min.pevnosti 20 MPa, tloušťky přes 3 do 5 mm | [14 empty] | PP | 2
| Online PSC |  | https://podminky.urs.cz/item/CS_URS_2023_01/771151012 | [14 empty] | Online PSC | 2
411 | K | 771161021 | Montáž profilu ukončujícího pro plynulý přechod (dlažby s kobercem apod.) | m | 1.8 |  | 0 | CS ÚRS 2023 01 |  | základní |  | 0 | 0.0002 | 0.00036 | 0 | 0 | 16 | K | 2 |  |  |  | ROZPOCET | 0 | 0 | 0 | 0 | 0 | 1 | 0 | 16 | -899512774
| PP |  | Příprava podkladu před provedením dlažby montáž profilu ukončujícího profilu pro plynulý přechod (dlažba-koberec apod.) | [14 empty] | PP | 2
| Online PSC |  | https://podminky.urs.cz/item/CS_URS_2023_01/771161021 | [14 empty] | Online PSC | 2
| VV |  | "2.12a-2.15" 0,90 |  | 0.9 | [12 empty] | VV | 2 | 2 | True | 0 | ROZPOCET
| VV |  | "2.16-2.15a" 0,90 |  | 0.9 | [12 empty] | VV | 2 | 2 | True | 0 | ROZPOCET
| VV |  | Součet |  | 1.8 | [12 empty] | VV | 2 | 4 | True | 1 | ROZPOCET
412 | M | 59054100 | profil přechodový Al s pohyblivým ramenem 8x20mm | m | 1.98 |  | 0 | CS ÚRS 2023 01 |  | základní |  | 0 | 0.00026 | 0.0005148 | 0 | 0 | 32 | M | 2 |  |  |  | ROZPOCET | 0 | 0 | 0 | 0 | 0 | 1 | 0 | 16 | -1798859914
| PP |  | profil přechodový Al s pohyblivým ramenem 8x20mm | [14 empty] | PP | 2
| VV |  | 1,8*1,1 "Přepočtené koeficientem množství |  | 1.98 | [12 empty] | VV | 2 | 2 | True | 1 | ROZPOCET
413 | K | 771161021.1 | Montáž profilu ukončujícího pro plynulý přechod (dlažby s kobercem apod.) | m | 12.5 |  | 0 | CS ÚRS 2023 01 |  | základní |  | 0 | 0.0002 | 0.0025 | 0 | 0 | 16 | K | 2 |  |  |  | ROZPOCET | 0 | 0 | 0 | 0 | 0 | 1 | 0 | 16 | 262333771
| PP |  | Příprava podkladu před provedením dlažby montáž profilu ukončujícího profilu pro plynulý přechod (dlažba-koberec apod.) | [14 empty] | PP | 2
| Online PSC |  | https://podminky.urs.cz/item/CS_URS_2023_01/771161021.1 | [14 empty] | Online PSC | 2
| VV |  | "1NP" | [14 empty] | VV | 2 | 1 | True | 0 | ROZPOCET
| VV |  | "1.04-1.03" 1,50 |  | 1.5 | [12 empty] | VV | 2 | 2 | True | 0 | ROZPOCET
| VV |  | "1,01-1.02" 1,50 |  | 1.5 | [12 empty] | VV | 2 | 2 | True | 0 | ROZPOCET
| VV |  | "1,06-1.16" 0,90 |  | 0.9 | [12 empty] | VV | 2 | 2 | True | 0 | ROZPOCET
| VV |  | "1.16-1.15" 1,50 |  | 1.5 | [12 empty] | VV | 2 | 2 | True | 0 | ROZPOCET
| VV |  | Mezisoučet |  | 5.4 | [12 empty] | VV | 2 | 3 | True | 0 | ROZPOCET
| VV |  | "2NP" | [14 empty] | VV | 2 | 1 | True | 0 | ROZPOCET
| VV |  | "2.12-2.13" 1,00 |  | 1 | [12 empty] | VV | 2 | 2 | True | 0 | ROZPOCET
| VV |  | "2.12-2.14" 1,00 |  | 1 | [12 empty] | VV | 2 | 2 | True | 0 | ROZPOCET
| VV |  | "2.12a-2.11" 1,70 |  | 1.7 | [12 empty] | VV | 2 | 2 | True | 0 | ROZPOCET
| VV |  | "2.12a-2.15" 0,80 |  | 0.8 | [12 empty] | VV | 2 | 2 | True | 0 | ROZPOCET
| VV |  | "2.16-2.11" 1,70 |  | 1.7 | [12 empty] | VV | 2 | 2 | True | 0 | ROZPOCET
| VV |  | "2.16-2.18" 0,90 |  | 0.9 | [12 empty] | VV | 2 | 2 | True | 0 | ROZPOCET
| VV |  | Mezisoučet |  | 7.1 | [12 empty] | VV | 2 | 3 | True | 0 | ROZPOCET
| VV |  | Součet |  | 12.5 | [12 empty] | VV | 2 | 4 | True | 1 | ROZPOCET
414 | M | 59054100 | profil přechodový Al s pohyblivým ramenem 8x20mm | m | 13.75 |  | 0 | CS ÚRS 2023 01 |  | základní |  | 0 | 0.00026 | 0.003575 | 0 | 0 | 32 | M | 2 |  |  |  | ROZPOCET | 0 | 0 | 0 | 0 | 0 | 1 | 0 | 16 | -1820360874
| PP |  | profil přechodový Al s pohyblivým ramenem 8x20mm | [14 empty] | PP | 2
| VV |  | 12,50*1,10 |  | 13.75 | [12 empty] | VV | 2 | 2 | True | 1 | ROZPOCET
415 | K | 771474112 | Montáž soklů z dlaždic keramických rovných flexibilní lepidlo v přes 65 do 90 mm | m | 33.06 |  | 0 | CS ÚRS 2023 01 |  | základní |  | 0 | 0.00043 | 0.014216 | 0 | 0 | 16 | K | 2 |  |  |  | ROZPOCET | 0 | 0 | 0 | 0 | 0 | 1 | 0 | 16 | 1190072295
| PP |  | Montáž soklů z dlaždic keramických lepených flexibilním lepidlem rovných, výšky přes 65 do 90 mm | [14 empty] | PP | 2
| Online PSC |  | https://podminky.urs.cz/item/CS_URS_2023_01/771474112 | [14 empty] | Online PSC | 2
| VV |  | "1NP" | [14 empty] | VV | 2 | 1 | True | 0 | ROZPOCET
| VV |  | "1.01" 8,23*2+3,10 |  | 19.56 | [12 empty] | VV | 2 | 2 | True | 0 | ROZPOCET
| VV |  | "1.03" 5,28*2+2*0,40 - odpočet | [14 empty] | VV | 2 | 1 | True | 0 | ROZPOCET
| VV |  | "1.08" 4,40-0,80+4,00+1,00+0,50+0,80 - odpočet | [14 empty] | VV | 2 | 1 | True | 0 | ROZPOCET
| VV |  | "1.12" (1,80+2,20*2)-0,80 |  | 5.4 | [12 empty] | VV | 2 | 2 | True | 0 | ROZPOCET
| VV |  | "1.13" (1,60+3,25*2) |  | 8.1 | [12 empty] | VV | 2 | 2 | True | 0 | ROZPOCET
| VV |  | Mezisoučet |  | 33.06 | [12 empty] | VV | 2 | 3 | True | 0 | ROZPOCET
| VV |  | Součet |  | 33.06 | [12 empty] | VV | 2 | 4 | True | 1 | ROZPOCET
416 | M | 59761416 | sokl-dlažba keramická slinutá hladká do interiéru i exteriéru 300x80mm | kus | 132.24 |  | 0 | CS ÚRS 2023 01 |  | základní |  | 0 | 0.00045 | 0.059508 | 0 | 0 | 32 | M | 2 |  |  |  | ROZPOCET | 0 | 0 | 0 | 0 | 0 | 1 | 0 | 16 | -1037451586
| PP |  | sokl-dlažba keramická slinutá hladká do interiéru i exteriéru 300x80mm | [14 empty] | PP | 2
| VV |  | 33,06/0,30*1,2 |  | 132.24 | [12 empty] | VV | 2 | 2 | True | 1 | ROZPOCET
417 | K | 771551810 | Demontáž podlah z dlaždic teracových kladených do malty | m2 | 34.9 |  | 0 | CS ÚRS 2023 01 |  | základní |  | 0 | 0 | 0 | 0.1395 | 4.8685 | 16 | K | 2 |  |  |  | ROZPOCET | 0 | 0 | 0 | 0 | 0 | 1 | 0 | 16 | -1021734900
| PP |  | Demontáž podlah z dlaždic teracových kladených do malty | [14 empty] | PP | 2
| Online PSC |  | https://podminky.urs.cz/item/CS_URS_2023_01/771551810 | [14 empty] | Online PSC | 2
| VV |  | "1NP" | [14 empty] | VV | 2 | 1 | True | 0 | ROZPOCET
| VV |  | "1.07+1.07a" 18,90+16,0 |  | 34.9 | [12 empty] | VV | 2 | 2 | True | 1 | ROZPOCET
418 | K | 771574223 | Montáž podlah keramických z dekorů lepených flexibilním lepidlem přes 9 do 12 ks/m2 | m2 | 49.31 |  | 0 | CS ÚRS 2023 01 |  | základní |  | 0 | 0.0063 | 0.31065 | 0 | 0 | 16 | K | 2 |  |  |  | ROZPOCET | 0 | 0 | 0 | 0 | 0 | 1 | 0 | 16 | 2004160665
| PP |  | Montáž podlah z dlaždic keramických lepených flexibilním lepidlem maloformátových reliéfních nebo z dekorů přes 9 do 12 ks/m2 | [14 empty] | PP | 2
| Online PSC |  | https://podminky.urs.cz/item/CS_URS_2023_01/771574223 | [14 empty] | Online PSC | 2
| VV |  | "1.NP" | [14 empty] | VV | 2 | 1 | True | 0 | ROZPOCET
| VV |  | "1.01" 33,50 |  | 33.5 | [12 empty] | VV | 2 | 2 | True | 0 | ROZPOCET
| VV |  | "1.03" 12,50 |  | 12.5 | [12 empty] | VV | 2 | 2 | True | 0 | ROZPOCET
| VV |  | "1.08" 8,0 |  | 8 | [12 empty] | VV | 2 | 2 | True | 0 | ROZPOCET
| VV |  | "1.12" 4,80 |  | 4.8 | [12 empty] | VV | 2 | 2 | True | 0 | ROZPOCET
| VV |  | "1.13" 5,20 |  | 5.2 | [12 empty] | VV | 2 | 2 | True | 0 | ROZPOCET
| VV |  | "1.14" 4,40 |  | 4.4 | [12 empty] | VV | 2 | 2 | True | 0 | ROZPOCET
| VV |  | "1.16" 16,40 |  | 16.4 | [12 empty] | VV | 2 | 2 | True | 0 | ROZPOCET
| VV |  | Mezisoučet |  | 84.8 | [12 empty] | VV | 2 | 3 | True | 0 | ROZPOCET
| VV |  | " odpočet výměr m.č.103,108,116 dle nového stavu " | [14 empty] | VV | 2 | 1 | True | 0 | ROZPOCET
| VV |  | -11,85-9,05-14,59 |  | -35.49 | [12 empty] | VV | 2 | 2 | True | 0 | ROZPOCET
| VV |  | Součet |  | 49.31 | [12 empty] | VV | 2 | 4 | True | 1 | ROZPOCET
419 | M | 59761434-ri | dlažba keramická slinutá hladká do interiéru i exteriéru pro vysoké mechanické namáhání přes 22 do 25ks/m2 | m2 | 54.241 |  | 0 | CS ÚRS 2023 01 |  | základní |  | 0 | 0.0192 | 1.0414 | 0 | 0 | 32 | M | 2 |  |  |  | ROZPOCET | 0 | 0 | 0 | 0 | 0 | 1 | 0 | 16 | -1486616576
| PP |  | dlažba keramická slinutá hladká do interiéru i exteriéru pro vysoké mechanické namáhání přes 22 do 25ks/m2 | [14 empty] | PP | 2
| P |  | Poznámka k položce: keramická dlažba R9, R10 sociální zařízení PEI 4 v koordinaci s interiérem - viz vzor, 200/200-250/250 mm RAL0607005, 0607010, 0805010, 0008500 | [14 empty] | P | 2
| VV |  | 49,31*1,1 "Přepočtené koeficientem množství |  | 54.241 | [12 empty] | VV | 2 | 2 | True | 1 | ROZPOCET
420 | K | 771574226 | Montáž podlah keramických z dekorů lepených flexibilním lepidlem přes 22 do 25 ks/m2 | m2 | 68.9 |  | 0 | CS ÚRS 2023 01 |  | základní |  | 0 | 0.0054 | 0.37206 | 0 | 0 | 16 | K | 2 |  |  |  | ROZPOCET | 0 | 0 | 0 | 0 | 0 | 1 | 0 | 16 | -1587859587
| PP |  | Montáž podlah z dlaždic keramických lepených flexibilním lepidlem maloformátových reliéfních nebo z dekorů přes 22 do 25 ks/m2 | [14 empty] | PP | 2
| Online PSC |  | https://podminky.urs.cz/item/CS_URS_2023_01/771574226 | [14 empty] | Online PSC | 2
| VV |  | "1NP" | [14 empty] | VV | 2 | 1 | True | 0 | ROZPOCET
| VV |  | "1.07+1.07a" 18,90+16,00 |  | 34.9 | [12 empty] | VV | 2 | 2 | True | 0 | ROZPOCET
| VV |  | "1.09" 1,70 |  | 1.7 | [12 empty] | VV | 2 | 2 | True | 0 | ROZPOCET
| VV |  | "1.10" 2,20 |  | 2.2 | [12 empty] | VV | 2 | 2 | True | 0 | ROZPOCET
| VV |  | "1.11" 1,70 |  | 1.7 | [12 empty] | VV | 2 | 2 | True | 0 | ROZPOCET
| VV |  | Mezisoučet |  | 40.5 | [12 empty] | VV | 2 | 3 | True | 0 | ROZPOCET
| VV |  | "2NP" | [14 empty] | VV | 2 | 1 | True | 0 | ROZPOCET
| VV |  | "2.15+2.15a" 13,80+14,60 |  | 28.4 | [12 empty] | VV | 2 | 2 | True | 0 | ROZPOCET
| VV |  | Mezisoučet |  | 28.4 | [12 empty] | VV | 2 | 3 | True | 0 | ROZPOCET
| VV |  | Součet |  | 68.9 | [12 empty] | VV | 2 | 4 | True | 1 | ROZPOCET
421 | M | 59761406 | dlažba keramická slinutá protiskluzná do interiéru i exteriéru pro vysoké mechanické namáhání přes 22 do 25ks/m2 | m2 | 75.79 |  | 0 | CS ÚRS 2023 01 |  | základní |  | 0 | 0.0192 | 1.4552 | 0 | 0 | 32 | M | 2 |  |  |  | ROZPOCET | 0 | 0 | 0 | 0 | 0 | 1 | 0 | 16 | 918173184
| PP |  | dlažba keramická slinutá protiskluzná do interiéru i exteriéru pro vysoké mechanické namáhání přes 22 do 25ks/m2 | [14 empty] | PP | 2
| VV |  | 68,90 |  | 68.9 | [12 empty] | VV | 2 | 2 | True | 0 | ROZPOCET
| VV |  | 68,9*1,1 "Přepočtené koeficientem množství |  | 75.79 | [12 empty] | VV | 2 | 2 | True | 1 | ROZPOCET
422 | K | 771577111 | Příplatek k montáži podlah keramických lepených flexibilním lepidlem za plochu do 5 m2 | m2 | 13.7 |  | 0 | CS ÚRS 2023 01 |  | základní |  | 0 | 0 | 0 | 0 | 0 | 16 | K | 2 |  |  |  | ROZPOCET | 0 | 0 | 0 | 0 | 0 | 1 | 0 | 16 | 1097125794
| PP |  | Montáž podlah z dlaždic keramických lepených flexibilním lepidlem Příplatek k cenám za plochu do 5 m2 jednotlivě | [14 empty] | PP | 2
| Online PSC |  | https://podminky.urs.cz/item/CS_URS_2023_01/771577111 | [14 empty] | Online PSC | 2
| VV |  | "1.NP" | [14 empty] | VV | 2 | 1 | True | 0 | ROZPOCET
| VV |  | "1.12" 4,80 |  | 4.8 | [12 empty] | VV | 2 | 2 | True | 0 | ROZPOCET
| VV |  | "1.14" 4,40 |  | 4.4 | [12 empty] | VV | 2 | 2 | True | 0 | ROZPOCET
| VV |  | "2NP" | [14 empty] | VV | 2 | 1 | True | 0 | ROZPOCET
| VV |  | "2.12b" 1,50*(0,60+0,90) |  | 2.25 | [12 empty] | VV | 2 | 2 | True | 0 | ROZPOCET
| VV |  | "2.12c" 1,50*(0,60+0,90) |  | 2.25 | [12 empty] | VV | 2 | 2 | True | 0 | ROZPOCET
| VV |  | Součet |  | 13.7 | [12 empty] | VV | 2 | 4 | True | 1 | ROZPOCET
423 | K | 771577112 | Příplatek k montáži podlah keramických lepených flexibilním lepidlem za omezený prostor | m2 | 10 |  | 0 | CS ÚRS 2023 01 |  | základní |  | 0 | 0 | 0 | 0 | 0 | 16 | K | 2 |  |  |  | ROZPOCET | 0 | 0 | 0 | 0 | 0 | 1 | 0 | 16 | -91634236
| PP |  | Montáž podlah z dlaždic keramických lepených flexibilním lepidlem Příplatek k cenám za podlahy v omezeném prostoru | [14 empty] | PP | 2
| Online PSC |  | https://podminky.urs.cz/item/CS_URS_2023_01/771577112 | [14 empty] | Online PSC | 2
| VV |  | "1.12" 4,80 |  | 4.8 | [12 empty] | VV | 2 | 2 | True | 0 | ROZPOCET
| VV |  | "1.13" 5,20 |  | 5.2 | [12 empty] | VV | 2 | 2 | True | 0 | ROZPOCET
| VV |  | Součet |  | 10 | [12 empty] | VV | 2 | 4 | True | 1 | ROZPOCET
424 | K | 771591112 | Izolace pod dlažbu nátěrem nebo stěrkou ve dvou vrstvách | m2 | 30.1 |  | 0 | CS ÚRS 2023 01 |  | základní |  | 0 | 0.0015 | 0.04515 | 0 | 0 | 16 | K | 2 |  |  |  | ROZPOCET | 0 | 0 | 0 | 0 | 0 | 1 | 0 | 16 | 590976761
| PP |  | Izolace podlahy pod dlažbu nátěrem nebo stěrkou ve dvou vrstvách | [14 empty] | PP | 2
| Online PSC |  | https://podminky.urs.cz/item/CS_URS_2023_01/771591112 | [14 empty] | Online PSC | 2
| VV |  | "1NP" | [14 empty] | VV | 2 | 1 | True | 0 | ROZPOCET
| VV |  | "1.09" 1,70 |  | 1.7 | [12 empty] | VV | 2 | 2 | True | 0 | ROZPOCET
| VV |  | "2NP" | [14 empty] | VV | 2 | 1 | True | 0 | ROZPOCET
| VV |  | "2.15+2.15a" 13,80+14,60 |  | 28.4 | [12 empty] | VV | 2 | 2 | True | 0 | ROZPOCET
| VV |  | Součet |  | 30.1 | [12 empty] | VV | 2 | 4 | True | 1 | ROZPOCET
425 | K | 998771203 | Přesun hmot procentní pro podlahy z dlaždic v objektech v přes 12 do 24 m | % |  |  | 0 | CS ÚRS 2023 01 |  | základní |  | 0 | 0 | 0 | 0 | 0 | 16 | K | 2 |  |  |  | ROZPOCET | 0 | 0 | 0 | 0 | 0 | 1 | 0 | 16 | 1853762067
| PP |  | Přesun hmot pro podlahy z dlaždic stanovený procentní sazbou (%) z ceny vodorovná dopravní vzdálenost do 50 m v objektech výšky přes 12 do 24 m | [14 empty] | PP | 2
| Online PSC |  | https://podminky.urs.cz/item/CS_URS_2023_01/998771203 | [14 empty] | Online PSC | 2
| D | 775 | Podlahy skládané |  |  |  | 0 |  |  |  |  | 0 |  | 3.1706 |  | 2.5528 | 2 | D | 1 |  |  |  | ROZPOCET | [6 empty] | 0
426 | K | 775111311 | Vysátí podkladu skládaných podlah | m2 | 170.185 |  | 0 | CS ÚRS 2023 01 |  | základní |  | 0 | 0 | 0 | 0 | 0 | 16 | K | 2 |  |  |  | ROZPOCET | 0 | 0 | 0 | 0 | 0 | 1 | 0 | 16 | -148233182
| PP |  | Příprava podkladu skládaných podlah vysátí podlah | [14 empty] | PP | 2
| Online PSC |  | https://podminky.urs.cz/item/CS_URS_2023_01/775111311 | [14 empty] | Online PSC | 2
427 | K | 775121111 | Vodou ředitelná penetrace savého podkladu skládaných podlah | m2 | 170.185 |  | 0 | CS ÚRS 2023 01 |  | základní |  | 0 | 3e-05 | 0.0051056 | 0 | 0 | 16 | K | 2 |  |  |  | ROZPOCET | 0 | 0 | 0 | 0 | 0 | 1 | 0 | 16 | -2395416
| PP |  | Příprava podkladu skládaných podlah penetrace vodou ředitelná na savý podklad (válečkováním) podlah | [14 empty] | PP | 2
| Online PSC |  | https://podminky.urs.cz/item/CS_URS_2023_01/775121111 | [14 empty] | Online PSC | 2
428 | K | 775413401 | Montáž podlahové lišty obvodové lepené | m | 76.65 |  | 0 | CS ÚRS 2023 01 |  | základní |  | 0 | 0 | 0 | 0 | 0 | 16 | K | 2 |  |  |  | ROZPOCET | 0 | 0 | 0 | 0 | 0 | 1 | 0 | 16 | 1490679035
| PP |  | Montáž lišty obvodové lepené | [14 empty] | PP | 2
| Online PSC |  | https://podminky.urs.cz/item/CS_URS_2023_01/775413401 | [14 empty] | Online PSC | 2
| VV |  | "2.12" 6,40+5,00+7,45+7,50-1,50*2-0,90*2-2,90+0,60*4+0,90*2*2 |  | 24.65 | [12 empty] | VV | 2 | 2 | True | 0 | ROZPOCET
| VV |  | "2.12a" (4,40+7,45)*2-2,90-1,70-0,90+0,60*2 |  | 19.4 | [12 empty] | VV | 2 | 2 | True | 0 | ROZPOCET
| VV |  | "2.16" (10,0+7,45)*2-0,90-1,70-0,90+0,60*2 |  | 32.6 | [12 empty] | VV | 2 | 2 | True | 0 | ROZPOCET
| VV |  | Součet |  | 76.65 | [12 empty] | VV | 2 | 4 | True | 1 | ROZPOCET
429 | M | 61418151 | lišta podlahová dřevěná dub 28x28mm | m | 76.65 |  | 0 | CS ÚRS 2023 01 |  | základní |  | 0 | 0.0002 | 0.01533 | 0 | 0 | 32 | M | 2 |  |  |  | ROZPOCET | 0 | 0 | 0 | 0 | 0 | 1 | 0 | 16 | -1657573888
| PP |  | lišta podlahová dřevěná dub 28x28mm | [14 empty] | PP | 2
430 | K | 775511611 | Podlahy z vlysů lepených tl do 22 mm š přes 60 do 70 mm dl přes 400 do 500 mm dub I | m2 | 170.185 |  | 0 | CS ÚRS 2023 01 |  | základní |  | 0 | 0.01796 | 3.0565 | 0 | 0 | 16 | K | 2 |  |  |  | ROZPOCET | 0 | 0 | 0 | 0 | 0 | 1 | 0 | 16 | 1076502753
| PP |  | Podlahy vlysové masivní lepené rybinový, řemenový, průpletový vzor s tmelením a broušením, bez povrchové úpravy a olištování z vlysů tl. do 22 mm šířky přes 60 do 70 mm, délky přes 400 do 500 mm dub, třída I | [14 empty] | PP | 2
| Online PSC |  | https://podminky.urs.cz/item/CS_URS_2023_01/775511611 | [14 empty] | Online PSC | 2
| VV |  | "2NP" | [14 empty] | VV | 2 | 1 | True | 0 | ROZPOCET
| VV |  | "2.12+2.12a" 83,60+0,90*0,65*2+2,90*0,60+1,70*0,65 |  | 87.615 | [12 empty] | VV | 2 | 2 | True | 0 | ROZPOCET
| VV |  | "2.16" 75,90+1,70*0,65+0,90*0,65 |  | 77.59 | [12 empty] | VV | 2 | 2 | True | 0 | ROZPOCET
| VV |  | "2.12b" 1,50*(0,60+0,16+0,90) |  | 2.49 | [12 empty] | VV | 2 | 2 | True | 0 | ROZPOCET
| VV |  | "2.12c" 1,50*(0,60+0,16+0,90) |  | 2.49 | [12 empty] | VV | 2 | 2 | True | 0 | ROZPOCET
| VV |  | Součet |  | 170.185 | [12 empty] | VV | 2 | 4 | True | 1 | ROZPOCET
431 | K | 775511810 | Demontáž podlah vlysových přibíjených s lištami přibíjenými do suti | m2 | 170.185 |  | 0 | CS ÚRS 2023 01 |  | základní |  | 0 | 0 | 0 | 0.015 | 2.5528 | 16 | K | 2 |  |  |  | ROZPOCET | 0 | 0 | 0 | 0 | 0 | 1 | 0 | 16 | -2079185412
| PP |  | Demontáž podlah vlysových do suti s lištami přibíjených | [14 empty] | PP | 2
| Online PSC |  | https://podminky.urs.cz/item/CS_URS_2023_01/775511810 | [14 empty] | Online PSC | 2
| VV |  | "2NP" | [14 empty] | VV | 2 | 1 | True | 0 | ROZPOCET
| VV |  | "2.12+2.12a" 83,60+0,90*0,65*2+2,90*0,60+1,70*0,65 |  | 87.615 | [12 empty] | VV | 2 | 2 | True | 0 | ROZPOCET
| VV |  | "2.16" 75,90+1,70*0,65+0,90*0,65 |  | 77.59 | [12 empty] | VV | 2 | 2 | True | 0 | ROZPOCET
| VV |  | "2.12b" 1,50*(0,60+0,16+0,90) |  | 2.49 | [12 empty] | VV | 2 | 2 | True | 0 | ROZPOCET
| VV |  | "2.12c" 1,50*(0,60+0,16+0,90) |  | 2.49 | [12 empty] | VV | 2 | 2 | True | 0 | ROZPOCET
| VV |  | Součet |  | 170.185 | [12 empty] | VV | 2 | 4 | True | 1 | ROZPOCET
432 | K | 775591311 | Podlahy dřevěné, základní lak | m2 | 170.185 |  | 0 | CS ÚRS 2023 01 |  | základní |  | 0 | 0.00016 | 0.02723 | 0 | 0 | 16 | K | 2 |  |  |  | ROZPOCET | 0 | 0 | 0 | 0 | 0 | 1 | 0 | 16 | -1589599777
| PP |  | Skládané podlahy - ostatní práce lakování jednotlivé operace základní lak | [14 empty] | PP | 2
| Online PSC |  | https://podminky.urs.cz/item/CS_URS_2023_01/775591311 | [14 empty] | Online PSC | 2
433 | K | 775591314 | Podlahy dřevěné, vrchní lak pro velmi vysokou zátěž | m2 | 340.37 |  | 0 | CS ÚRS 2023 01 |  | základní |  | 0 | 0.00019 | 0.06467 | 0 | 0 | 16 | K | 2 |  |  |  | ROZPOCET | 0 | 0 | 0 | 0 | 0 | 1 | 0 | 16 | -1643197558
| PP |  | Skládané podlahy - ostatní práce lakování jednotlivé operace vrchní lak pro velmi vysokou zátěž (schodiště, taneční sály, restaurace apod.) | [14 empty] | PP | 2
| Online PSC |  | https://podminky.urs.cz/item/CS_URS_2023_01/775591314 | [14 empty] | Online PSC | 2
| VV |  | 2 vrstvy | [14 empty] | VV | 2 | 1 | True | 0 | ROZPOCET
| VV |  | 170,185*2 |  | 340.37 | [12 empty] | VV | 2 | 2 | True | 1 | ROZPOCET
434 | K | 775591316 | Podlahy dřevěné, mezibroušení mezi vrstvami laku | m2 | 170.185 |  | 0 | CS ÚRS 2023 01 |  | základní |  | 0 | 1e-05 | 0.0017019 | 0 | 0 | 16 | K | 2 |  |  |  | ROZPOCET | 0 | 0 | 0 | 0 | 0 | 1 | 0 | 16 | -1152569936
| PP |  | Skládané podlahy - ostatní práce lakování jednotlivé operace mezibroušení mezi vrstvami laku | [14 empty] | PP | 2
| Online PSC |  | https://podminky.urs.cz/item/CS_URS_2023_01/775591316 | [14 empty] | Online PSC | 2
435 | K | 998775203 | Přesun hmot procentní pro podlahy dřevěné v objektech v přes 12 do 24 m | % |  |  | 0 | CS ÚRS 2023 01 |  | základní |  | 0 | 0 | 0 | 0 | 0 | 16 | K | 2 |  |  |  | ROZPOCET | 0 | 0 | 0 | 0 | 0 | 1 | 0 | 16 | -2097003980
| PP |  | Přesun hmot pro podlahy skládané stanovený procentní sazbou (%) z ceny vodorovná dopravní vzdálenost do 50 m v objektech výšky přes 12 do 24 m | [14 empty] | PP | 2
| Online PSC |  | https://podminky.urs.cz/item/CS_URS_2023_01/998775203 | [14 empty] | Online PSC | 2
| D | 776 | Podlahy povlakové |  |  |  | 0 |  |  |  |  | 0 |  | 7.0343 |  | 1.2911 | 2 | D | 1 |  |  |  | ROZPOCET | [6 empty] | 0
436 | K | 776111116 | Odstranění zbytků lepidla z podkladu povlakových podlah broušením | m2 | 274.21 |  | 0 | CS ÚRS 2023 01 |  | základní |  | 0 | 0 | 0 | 0 | 0 | 16 | K | 2 |  |  |  | ROZPOCET | 0 | 0 | 0 | 0 | 0 | 1 | 0 | 16 | 1412024836
| PP |  | Příprava podkladu broušení podlah stávajícího podkladu pro odstranění lepidla (po starých krytinách) | [14 empty] | PP | 2
| Online PSC |  | https://podminky.urs.cz/item/CS_URS_2023_01/776111116 | [14 empty] | Online PSC | 2
| VV |  | "2NP" | [14 empty] | VV | 2 | 1 | True | 0 | ROZPOCET
| VV |  | "stávající chodba" | [14 empty] | VV | 2 | 1 | True | 0 | ROZPOCET
| VV |  | 11,40+24,50+5,20+2,40+9,40 |  | 52.9 | [12 empty] | VV | 2 | 2 | True | 0 | ROZPOCET
| VV |  | "místnosti" | [14 empty] | VV | 2 | 1 | True | 0 | ROZPOCET
| VV |  | (6,40+4,87)/2*7,50 |  | 42.263 | [12 empty] | VV | 2 | 2 | True | 0 | ROZPOCET
| VV |  | 8,70*7,50 |  | 65.25 | [12 empty] | VV | 2 | 2 | True | 0 | ROZPOCET
| VV |  | 10,50*7,50 |  | 78.75 | [12 empty] | VV | 2 | 2 | True | 0 | ROZPOCET
| VV |  | "schodiště" 35,047 |  | 35.047 | [12 empty] | VV | 2 | 2 | True | 0 | ROZPOCET
| VV |  | Součet |  | 274.21 | [12 empty] | VV | 2 | 4 | True | 1 | ROZPOCET
437 | K | 776111311 | Vysátí podkladu povlakových podlah | m2 | 353.05 |  | 0 | CS ÚRS 2023 01 |  | základní |  | 0 | 0 | 0 | 0 | 0 | 16 | K | 2 |  |  |  | ROZPOCET | 0 | 0 | 0 | 0 | 0 | 1 | 0 | 16 | -26805869
| PP |  | Příprava podkladu vysátí podlah | [14 empty] | PP | 2
| Online PSC |  | https://podminky.urs.cz/item/CS_URS_2023_01/776111311 | [14 empty] | Online PSC | 2
438 | K | 776121113 | Vodou ředitelná penetrace savého podkladu povlakových podlah schodišťových stupňů | m2 | 27.2 |  | 0 | CS ÚRS 2023 01 |  | základní |  | 0 | 5e-05 | 0.00136 | 0 | 0 | 16 | K | 2 |  |  |  | ROZPOCET | 0 | 0 | 0 | 0 | 0 | 1 | 0 | 16 | 615485335
| PP |  | Příprava podkladu penetrace vodou ředitelná schodišť | [14 empty] | PP | 2
| Online PSC |  | https://podminky.urs.cz/item/CS_URS_2023_01/776121113 | [14 empty] | Online PSC | 2
| VV |  | "schodiště" | [14 empty] | VV | 2 | 1 | True | 0 | ROZPOCET
| VV |  | "1NP do 2NP" | [14 empty] | VV | 2 | 1 | True | 0 | ROZPOCET
| VV |  | 21*1,60*0,5 |  | 16.8 | [12 empty] | VV | 2 | 2 | True | 0 | ROZPOCET
| VV |  | "2NP na půdu" | [14 empty] | VV | 2 | 1 | True | 0 | ROZPOCET
| VV |  | 13*1,60*0,5 |  | 10.4 | [12 empty] | VV | 2 | 2 | True | 0 | ROZPOCET
| VV |  | Součet |  | 27.2 | [12 empty] | VV | 2 | 4 | True | 1 | ROZPOCET
439 | K | 776121321 | Neředěná penetrace savého podkladu povlakových podlah | m2 | 353.05 |  | 0 | CS ÚRS 2023 01 |  | základní |  | 0 | 0.0002 | 0.07061 | 0 | 0 | 16 | K | 2 |  |  |  | ROZPOCET | 0 | 0 | 0 | 0 | 0 | 1 | 0 | 16 | 961147946
| PP |  | Příprava podkladu penetrace neředěná podlah | [14 empty] | PP | 2
| Online PSC |  | https://podminky.urs.cz/item/CS_URS_2023_01/776121321 | [14 empty] | Online PSC | 2
440 | K | 776141124 | Stěrka podlahová nivelační pro vyrovnání podkladu povlakových podlah pevnosti 30 MPa tl přes 8 do 10 mm | m2 | 353.05 |  | 0 | CS ÚRS 2023 01 |  | základní |  | 0 | 0.015 | 5.2957 | 0 | 0 | 16 | K | 2 |  |  |  | ROZPOCET | 0 | 0 | 0 | 0 | 0 | 1 | 0 | 16 | -2093287270
| PP |  | Příprava podkladu vyrovnání samonivelační stěrkou podlah min.pevnosti 30 MPa, tloušťky přes 8 do 10 mm | [14 empty] | PP | 2
| Online PSC |  | https://podminky.urs.cz/item/CS_URS_2023_01/776141124 | [14 empty] | Online PSC | 2
| VV |  | "1.02" 35,70 |  | 35.7 | [12 empty] | VV | 2 | 2 | True | 0 | ROZPOCET
| VV |  | "1.04" 53,50 |  | 53.5 | [12 empty] | VV | 2 | 2 | True | 0 | ROZPOCET
| VV |  | "1.05" 2,20 |  | 2.2 | [12 empty] | VV | 2 | 2 | True | 0 | ROZPOCET
| VV |  | "1.06" 36,00 |  | 36 | [12 empty] | VV | 2 | 2 | True | 0 | ROZPOCET
| VV |  | "1.15" 14,50 |  | 14.5 | [12 empty] | VV | 2 | 2 | True | 0 | ROZPOCET
| VV |  | Mezisoučet |  | 141.9 | [12 empty] | VV | 2 | 3 | True | 0 | ROZPOCET
| VV |  | "2NP" | [14 empty] | VV | 2 | 1 | True | 0 | ROZPOCET
| VV |  | "2.11" 24,50 |  | 24.5 | [12 empty] | VV | 2 | 2 | True | 0 | ROZPOCET
| VV |  | "2.12+2.12a" 83,60 |  | 83.6 | [12 empty] | VV | 2 | 2 | True | 0 | ROZPOCET
| VV |  | "2.13+2.14" 9,40 |  | 9.4 | [12 empty] | VV | 2 | 2 | True | 0 | ROZPOCET
| VV |  | "2.16" 75,90 |  | 75.9 | [12 empty] | VV | 2 | 2 | True | 0 | ROZPOCET
| VV |  | "2.17" 4,60 |  | 4.6 | [12 empty] | VV | 2 | 2 | True | 0 | ROZPOCET
| VV |  | "2.17a" 5,10 |  | 5.1 | [12 empty] | VV | 2 | 2 | True | 0 | ROZPOCET
| VV |  | "2.18" 4,30 |  | 4.3 | [12 empty] | VV | 2 | 2 | True | 0 | ROZPOCET
| VV |  | "2.19" 11,40 |  | 11.4 | [12 empty] | VV | 2 | 2 | True | 0 | ROZPOCET
| VV |  | "2.20" 14,70 |  | 14.7 | [12 empty] | VV | 2 | 2 | True | 0 | ROZPOCET
| VV |  | Mezisoučet |  | 233.5 | [12 empty] | VV | 2 | 3 | True | 0 | ROZPOCET
| VV |  | " odpočet m.č.218 dle nového stavu " | [14 empty] | VV | 2 | 1 | True | 0 | ROZPOCET
| VV |  | -14,35 |  | -14.35 | [12 empty] | VV | 2 | 2 | True | 0 | ROZPOCET
| VV |  | " dtto, m.č.214 " | [14 empty] | VV | 2 | 1 | True | 0 | ROZPOCET
| VV |  | -8 |  | -8 | [12 empty] | VV | 2 | 2 | True | 0 | ROZPOCET
| VV |  | Součet |  | 353.05 | [12 empty] | VV | 2 | 4 | True | 1 | ROZPOCET
441 | K | 776141221 | Stěrka podlahová nivelační pro vyrovnání podkladu povlakových podlah schodišťových stupňů pevnosti 35 MPa tl do 3 mm | m2 | 35.047 |  | 0 | CS ÚRS 2023 01 |  | základní |  | 0 | 0.00495 | 0.17348 | 0 | 0 | 16 | K | 2 |  |  |  | ROZPOCET | 0 | 0 | 0 | 0 | 0 | 1 | 0 | 16 | 1207881052
| PP |  | Příprava podkladu vyrovnání samonivelační stěrkou schodišť min.pevnosti 35 MPa, tloušťky do 3 mm | [14 empty] | PP | 2
| Online PSC |  | https://podminky.urs.cz/item/CS_URS_2023_01/776141221 | [14 empty] | Online PSC | 2
| VV |  | "schodiště" | [14 empty] | VV | 2 | 1 | True | 0 | ROZPOCET
| VV |  | "1NP do 2NP" | [14 empty] | VV | 2 | 1 | True | 0 | ROZPOCET
| VV |  | 21*1,60*(0,282+0,174) |  | 15.322 | [12 empty] | VV | 2 | 2 | True | 0 | ROZPOCET
| VV |  | "2NP na půdu" | [14 empty] | VV | 2 | 1 | True | 0 | ROZPOCET
| VV |  | 13*1,60*(0,282+0,174) |  | 9.485 | [12 empty] | VV | 2 | 2 | True | 0 | ROZPOCET
| VV |  | "podesty" 1,60*1,60*2*2 |  | 10.24 | [12 empty] | VV | 2 | 2 | True | 0 | ROZPOCET
| VV |  | Součet |  | 35.047 | [12 empty] | VV | 2 | 4 | True | 1 | ROZPOCET
442 | K | 776201811 | Demontáž lepených povlakových podlah bez podložky ručně | m2 | 456.963 |  | 0 | CS ÚRS 2023 01 |  | základní |  | 0 | 0 | 0 | 0.0025 | 1.1424 | 16 | K | 2 |  |  |  | ROZPOCET | 0 | 0 | 0 | 0 | 0 | 1 | 0 | 16 | -1837629492
| PP |  | Demontáž povlakových podlahovin lepených ručně bez podložky | [14 empty] | PP | 2
| Online PSC |  | https://podminky.urs.cz/item/CS_URS_2023_01/776201811 | [14 empty] | Online PSC | 2
| VV |  | "1NP" | [14 empty] | VV | 2 | 1 | True | 0 | ROZPOCET
| VV |  | "1,01" 33,50 |  | 33.5 | [12 empty] | VV | 2 | 2 | True | 0 | ROZPOCET
| VV |  | "1.02" 35,70 |  | 35.7 | [12 empty] | VV | 2 | 2 | True | 0 | ROZPOCET
| VV |  | "1,03" 12,50 |  | 12.5 | [12 empty] | VV | 2 | 2 | True | 0 | ROZPOCET
| VV |  | "1.04" 53,50 |  | 53.5 | [12 empty] | VV | 2 | 2 | True | 0 | ROZPOCET
| VV |  | "1,05" 2,20 |  | 2.2 | [12 empty] | VV | 2 | 2 | True | 0 | ROZPOCET
| VV |  | "1.06" 36,00 |  | 36 | [12 empty] | VV | 2 | 2 | True | 0 | ROZPOCET
| VV |  | "1.08" 8,00 |  | 8 | [12 empty] | VV | 2 | 2 | True | 0 | ROZPOCET
| VV |  | "1.09" 1,70 |  | 1.7 | [12 empty] | VV | 2 | 2 | True | 0 | ROZPOCET
| VV |  | "1.10" 2,20 |  | 2.2 | [12 empty] | VV | 2 | 2 | True | 0 | ROZPOCET
| VV |  | "1.11" 1,70 |  | 1.7 | [12 empty] | VV | 2 | 2 | True | 0 | ROZPOCET
| VV |  | "1.12" 4,80 |  | 4.8 | [12 empty] | VV | 2 | 2 | True | 0 | ROZPOCET
| VV |  | "1.13" 5,20 |  | 5.2 | [12 empty] | VV | 2 | 2 | True | 0 | ROZPOCET
| VV |  | "1.14" 4,40 |  | 4.4 | [12 empty] | VV | 2 | 2 | True | 0 | ROZPOCET
| VV |  | "1.16" 16,40 |  | 16.4 | [12 empty] | VV | 2 | 2 | True | 0 | ROZPOCET
| VV |  | Mezisoučet |  | 217.8 | [12 empty] | VV | 2 | 3 | True | 0 | ROZPOCET
| VV |  | "2NP" | [14 empty] | VV | 2 | 1 | True | 0 | ROZPOCET
| VV |  | "stávající chodba" | [14 empty] | VV | 2 | 1 | True | 0 | ROZPOCET
| VV |  | 11,40+24,50+5,20+2,40+9,40 |  | 52.9 | [12 empty] | VV | 2 | 2 | True | 0 | ROZPOCET
| VV |  | "místnosti" | [14 empty] | VV | 2 | 1 | True | 0 | ROZPOCET
| VV |  | (6,40+4,87)/2*7,50 |  | 42.263 | [12 empty] | VV | 2 | 2 | True | 0 | ROZPOCET
| VV |  | 8,70*7,50 |  | 65.25 | [12 empty] | VV | 2 | 2 | True | 0 | ROZPOCET
| VV |  | 10,50*7,50 |  | 78.75 | [12 empty] | VV | 2 | 2 | True | 0 | ROZPOCET
| VV |  | Mezisoučet |  | 239.163 | [12 empty] | VV | 2 | 3 | True | 0 | ROZPOCET
| VV |  | Součet |  | 456.963 | [12 empty] | VV | 2 | 4 | True | 1 | ROZPOCET
443 | K | 776232111 | Lepení lamel a čtverců z vinylu 2-složkovým lepidlem | m2 | 156.095 |  | 0 | CS ÚRS 2023 01 |  | základní |  | 0 | 0.0007 | 0.10927 | 0 | 0 | 16 | K | 2 |  |  |  | ROZPOCET | 0 | 0 | 0 | 0 | 0 | 1 | 0 | 16 | -1984391019
| PP |  | Montáž podlahovin z vinylu lepením lamel nebo čtverců 2-složkovým lepidlem (do vlhkých prostor) | [14 empty] | PP | 2
| Online PSC |  | https://podminky.urs.cz/item/CS_URS_2023_01/776232111 | [14 empty] | Online PSC | 2
| VV |  | "1NP" | [14 empty] | VV | 2 | 1 | True | 0 | ROZPOCET
| VV |  | "1.02" 35,70 |  | 35.7 | [12 empty] | VV | 2 | 2 | True | 0 | ROZPOCET
| VV |  | "1.04bývalá chodba" 5,20*1,90+0,90*0,70 |  | 10.51 | [12 empty] | VV | 2 | 2 | True | 0 | ROZPOCET
| VV |  | "1.05" 2,20 |  | 2.2 | [12 empty] | VV | 2 | 2 | True | 0 | ROZPOCET
| VV |  | "1.06" 36,00+0,90*0,60 |  | 36.54 | [12 empty] | VV | 2 | 2 | True | 0 | ROZPOCET
| VV |  | "1.15" 14,50 |  | 14.5 | [12 empty] | VV | 2 | 2 | True | 0 | ROZPOCET
| VV |  | Mezisoučet |  | 99.45 | [12 empty] | VV | 2 | 3 | True | 0 | ROZPOCET
| VV |  | "2NP" | [14 empty] | VV | 2 | 1 | True | 0 | ROZPOCET
| VV |  | "2.11" 24,50+1,10*0,75+2,15*0,75+1,25*0,75 |  | 27.875 | [12 empty] | VV | 2 | 2 | True | 0 | ROZPOCET
| VV |  | "2.13+2.14" 9,40+0,90*0,60*2 |  | 10.48 | [12 empty] | VV | 2 | 2 | True | 0 | ROZPOCET
| VV |  | "2.17" 4,60+0,90*0,60 |  | 5.14 | [12 empty] | VV | 2 | 2 | True | 0 | ROZPOCET
| VV |  | "2.17a" 5,10 |  | 5.1 | [12 empty] | VV | 2 | 2 | True | 0 | ROZPOCET
| VV |  | "2.18" 4,30 |  | 4.3 | [12 empty] | VV | 2 | 2 | True | 0 | ROZPOCET
| VV |  | "2.19" 11,40 |  | 11.4 | [12 empty] | VV | 2 | 2 | True | 0 | ROZPOCET
| VV |  | "2.20" 14,70 |  | 14.7 | [12 empty] | VV | 2 | 2 | True | 0 | ROZPOCET
| VV |  | Mezisoučet |  | 78.995 | [12 empty] | VV | 2 | 3 | True | 0 | ROZPOCET
| VV |  | " odpočet m.č.218 dle nového stavu " | [14 empty] | VV | 2 | 1 | True | 0 | ROZPOCET
| VV |  | -14,35 |  | -14.35 | [12 empty] | VV | 2 | 2 | True | 0 | ROZPOCET
| VV |  | " dtto, m.č.214 " | [14 empty] | VV | 2 | 1 | True | 0 | ROZPOCET
| VV |  | -8 |  | -8 | [12 empty] | VV | 2 | 2 | True | 0 | ROZPOCET
| VV |  | Součet |  | 156.095 | [12 empty] | VV | 2 | 4 | True | 1 | ROZPOCET
444 | M | 28411051 | dílce vinylové tl 2,5mm, nášlapná vrstva 0,55mm, úprava PUR, třída zátěže 23/33/42, otlak 0,05mm, R10, třída otěru T, hořlavost Bfl S1, bez ftalátů | m2 | 171.705 |  | 0 | CS ÚRS 2023 01 |  | základní |  | 0 | 0.00429 | 0.73661 | 0 | 0 | 32 | M | 2 |  |  |  | ROZPOCET | 0 | 0 | 0 | 0 | 0 | 1 | 0 | 16 | 173975753
| PP |  | dílce vinylové tl 2,5mm, nášlapná vrstva 0,55mm, úprava PUR, třída zátěže 23/33/42, otlak 0,05mm, R10, třída otěru T, hořlavost Bfl S1, bez ftalátů | [14 empty] | PP | 2
| VV |  | 156,095*1,1 "Přepočtené koeficientem množství |  | 171.705 | [12 empty] | VV | 2 | 2 | True | 1 | ROZPOCET
445 | K | 776241121 | Lepení vzorovaných pásů ze sametového vinylu | m2 | 225.065 |  | 0 | CS ÚRS 2023 01 |  | základní |  | 0 | 0.0003 | 0.067519 | 0 | 0 | 16 | K | 2 |  |  |  | ROZPOCET | 0 | 0 | 0 | 0 | 0 | 1 | 0 | 16 | 1670727970
| PP |  | Montáž podlahovin ze sametového vinylu lepením pásů vzorovaných | [14 empty] | PP | 2
| Online PSC |  | https://podminky.urs.cz/item/CS_URS_2023_01/776241121 | [14 empty] | Online PSC | 2
| VV |  | "1NP" | [14 empty] | VV | 2 | 1 | True | 0 | ROZPOCET
| VV |  | "1.04" 53,50+2,30*0,60 |  | 54.88 | [12 empty] | VV | 2 | 2 | True | 0 | ROZPOCET
| VV |  | Mezisoučet |  | 54.88 | [12 empty] | VV | 2 | 3 | True | 0 | ROZPOCET
| VV |  | "2NP" | [14 empty] | VV | 2 | 1 | True | 0 | ROZPOCET
| VV |  | "2.12+2.12a" 83,60+0,90*0,65*2+2,90*0,60+1,70*0,65 |  | 87.615 | [12 empty] | VV | 2 | 2 | True | 0 | ROZPOCET
| VV |  | "2.16" 75,90+1,70*0,65+0,90*0,65 |  | 77.59 | [12 empty] | VV | 2 | 2 | True | 0 | ROZPOCET
| VV |  | "2.12b" 1,50*(0,60+0,16+0,90) |  | 2.49 | [12 empty] | VV | 2 | 2 | True | 0 | ROZPOCET
| VV |  | "2.12c" 1,50*(0,60+0,16+0,90) |  | 2.49 | [12 empty] | VV | 2 | 2 | True | 0 | ROZPOCET
| VV |  | Mezisoučet |  | 170.185 | [12 empty] | VV | 2 | 3 | True | 0 | ROZPOCET
| VV |  | Součet |  | 225.065 | [12 empty] | VV | 2 | 4 | True | 1 | ROZPOCET
446 | M | 28411081 | vinyl sametový vyrobený systémem vločkování, digitální tisk tl 4,3mm, nylon 6.6, hustota vlákna 70mil/m2, zátěž 33, R10, hořlavost Bfl S1, útlum 20dB | m2 | 247.572 |  | 0 | CS ÚRS 2023 01 |  | základní |  | 0 | 0.0018 | 0.44563 | 0 | 0 | 32 | M | 2 |  |  |  | ROZPOCET | 0 | 0 | 0 | 0 | 0 | 1 | 0 | 16 | 415670990
| PP |  | vinyl sametový vyrobený systémem vločkování, digitální tisk tl 4,3mm, nylon 6.6, hustota vlákna 70mil/m2, zátěž 33, R10, hořlavost Bfl S1, útlum 20dB | [14 empty] | PP | 2
| VV |  | 225,065*1,1 "Přepočtené koeficientem množství |  | 247.572 | [12 empty] | VV | 2 | 2 | True | 1 | ROZPOCET
447 | K | 776301811 | Odstranění lepených podlahovin bez podložky ze schodišťových stupňů | m | 64.64 |  | 0 | CS ÚRS 2023 01 |  | základní |  | 0 | 0 | 0 | 0.0023 | 0.14867 | 16 | K | 2 |  |  |  | ROZPOCET | 0 | 0 | 0 | 0 | 0 | 1 | 0 | 16 | 1156868792
| PP |  | Demontáž povlakových podlahovin ze schodišťových stupňů bez podložky | [14 empty] | PP | 2
| Online PSC |  | https://podminky.urs.cz/item/CS_URS_2023_01/776301811 | [14 empty] | Online PSC | 2
| VV |  | "schodiště" | [14 empty] | VV | 2 | 1 | True | 0 | ROZPOCET
| VV |  | "1NP do 2NP" | [14 empty] | VV | 2 | 1 | True | 0 | ROZPOCET
| VV |  | 21*1,60 |  | 33.6 | [12 empty] | VV | 2 | 2 | True | 0 | ROZPOCET
| VV |  | "2NP na půdu" | [14 empty] | VV | 2 | 1 | True | 0 | ROZPOCET
| VV |  | 13*1,60 |  | 20.8 | [12 empty] | VV | 2 | 2 | True | 0 | ROZPOCET
| VV |  | "podesty" 1,60*1,60*2*2 |  | 10.24 | [12 empty] | VV | 2 | 2 | True | 0 | ROZPOCET
| VV |  | Součet |  | 64.64 | [12 empty] | VV | 2 | 4 | True | 1 | ROZPOCET
448 | K | 776341111 | Montáž podlahovin ze sametového vinylu na stupnice šířky do 300 mm | m | 54.4 |  | 0 | CS ÚRS 2023 01 |  | základní |  | 0 | 0.00012 | 0.006528 | 0 | 0 | 16 | K | 2 |  |  |  | ROZPOCET | 0 | 0 | 0 | 0 | 0 | 1 | 0 | 16 | 1145145319
| PP |  | Montáž podlahovin ze sametového vinylu na schodišťové stupně stupnic, šířky do 300 mm | [14 empty] | PP | 2
| Online PSC |  | https://podminky.urs.cz/item/CS_URS_2023_01/776341111 | [14 empty] | Online PSC | 2
| VV |  | "schodiště" | [14 empty] | VV | 2 | 1 | True | 0 | ROZPOCET
| VV |  | "1NP do 2NP" | [14 empty] | VV | 2 | 1 | True | 0 | ROZPOCET
| VV |  | 21*1,60 |  | 33.6 | [12 empty] | VV | 2 | 2 | True | 0 | ROZPOCET
| VV |  | "2NP na půdu" | [14 empty] | VV | 2 | 1 | True | 0 | ROZPOCET
| VV |  | 13*1,60 |  | 20.8 | [12 empty] | VV | 2 | 2 | True | 0 | ROZPOCET
| VV |  | Součet |  | 54.4 | [12 empty] | VV | 2 | 4 | True | 1 | ROZPOCET
449 | M | 28411051 | dílce vinylové tl 2,5mm, nášlapná vrstva 0,55mm, úprava PUR, třída zátěže 23/33/42, otlak 0,05mm, R10, třída otěru T, hořlavost Bfl S1, bez ftalátů | m2 | 16.875 |  | 0 | CS ÚRS 2023 01 |  | základní |  | 0 | 0.00429 | 0.072394 | 0 | 0 | 32 | M | 2 |  |  |  | ROZPOCET | 0 | 0 | 0 | 0 | 0 | 1 | 0 | 16 | -1174731764
| PP |  | dílce vinylové tl 2,5mm, nášlapná vrstva 0,55mm, úprava PUR, třída zátěže 23/33/42, otlak 0,05mm, R10, třída otěru T, hořlavost Bfl S1, bez ftalátů | [14 empty] | PP | 2
| VV |  | "schodiště" | [14 empty] | VV | 2 | 1 | True | 0 | ROZPOCET
| VV |  | "1NP do 2NP" | [14 empty] | VV | 2 | 1 | True | 0 | ROZPOCET
| VV |  | 21*1,60 |  | 33.6 | [12 empty] | VV | 2 | 2 | True | 0 | ROZPOCET
| VV |  | "2NP na půdu" | [14 empty] | VV | 2 | 1 | True | 0 | ROZPOCET
| VV |  | 13*1,60 |  | 20.8 | [12 empty] | VV | 2 | 2 | True | 0 | ROZPOCET
| VV |  | Součet |  | 54.4 | [12 empty] | VV | 2 | 4 | True | 0 | ROZPOCET
| VV |  | 54,40*0,282 |  | 15.341 | [12 empty] | VV | 2 | 2 | True | 0 | ROZPOCET
| VV |  | 15,341*1,1 "Přepočtené koeficientem množství |  | 16.875 | [12 empty] | VV | 2 | 2 | True | 1 | ROZPOCET
450 | K | 776341121 | Montáž podlahovin ze sametového vinylu na podstupnice výšky do 200 mm | m | 54.4 |  | 0 | CS ÚRS 2023 01 |  | základní |  | 0 | 8e-05 | 0.004352 | 0 | 0 | 16 | K | 2 |  |  |  | ROZPOCET | 0 | 0 | 0 | 0 | 0 | 1 | 0 | 16 | -1055108849
| PP |  | Montáž podlahovin ze sametového vinylu na schodišťové stupně podstupnic, výšky do 200 mm | [14 empty] | PP | 2
| Online PSC |  | https://podminky.urs.cz/item/CS_URS_2023_01/776341121 | [14 empty] | Online PSC | 2
| VV |  | "schodiště" | [14 empty] | VV | 2 | 1 | True | 0 | ROZPOCET
| VV |  | "1NP do 2NP" | [14 empty] | VV | 2 | 1 | True | 0 | ROZPOCET
| VV |  | 21*1,60 |  | 33.6 | [12 empty] | VV | 2 | 2 | True | 0 | ROZPOCET
| VV |  | "2NP na půdu" | [14 empty] | VV | 2 | 1 | True | 0 | ROZPOCET
| VV |  | 13*1,60 |  | 20.8 | [12 empty] | VV | 2 | 2 | True | 0 | ROZPOCET
| VV |  | Součet |  | 54.4 | [12 empty] | VV | 2 | 4 | True | 1 | ROZPOCET
451 | M | 28411051 | dílce vinylové tl 2,5mm, nášlapná vrstva 0,55mm, úprava PUR, třída zátěže 23/33/42, otlak 0,05mm, R10, třída otěru T, hořlavost Bfl S1, bez ftalátů | m2 | 10.412 |  | 0 | CS ÚRS 2023 01 |  | základní |  | 0 | 0.00429 | 0.044667 | 0 | 0 | 32 | M | 2 |  |  |  | ROZPOCET | 0 | 0 | 0 | 0 | 0 | 1 | 0 | 16 | -551240939
| PP |  | dílce vinylové tl 2,5mm, nášlapná vrstva 0,55mm, úprava PUR, třída zátěže 23/33/42, otlak 0,05mm, R10, třída otěru T, hořlavost Bfl S1, bez ftalátů | [14 empty] | PP | 2
| VV |  | 9,465 |  | 9.465 | [12 empty] | VV | 2 | 2 | True | 0 | ROZPOCET
| VV |  | 9,465*1,1 "Přepočtené koeficientem množství |  | 10.412 | [12 empty] | VV | 2 | 2 | True | 1 | ROZPOCET
452 | K | 776411112 | Montáž obvodových soklíků výšky do 100 mm | m | 205.23 |  | 0 | CS ÚRS 2023 01 |  | základní |  | 0 | 3e-05 | 0.0061569 | 0 | 0 | 16 | K | 2 |  |  |  | ROZPOCET | 0 | 0 | 0 | 0 | 0 | 1 | 0 | 16 | -1209860786
| PP |  | Montáž soklíků lepením obvodových, výšky přes 80 do 100 mm | [14 empty] | PP | 2
| Online PSC |  | https://podminky.urs.cz/item/CS_URS_2023_01/776411112 | [14 empty] | Online PSC | 2
| VV |  | "lišta soklová řezaná" | [14 empty] | VV | 2 | 1 | True | 0 | ROZPOCET
| VV |  | "1.02" (4,75+7,385)*2-1,52+0,53*2 |  | 23.81 | [12 empty] | VV | 2 | 2 | True | 0 | ROZPOCET
| VV |  | "1.04" (5,20+1,90)*2-1,90-0,90-2,30+0,75*2 |  | 10.6 | [12 empty] | VV | 2 | 2 | True | 0 | ROZPOCET
| VV |  | "1.05" (1,80+1,10)*2-0,90 |  | 4.9 | [12 empty] | VV | 2 | 2 | True | 0 | ROZPOCET
| VV |  | "1.06" (4,81+7,385)*2-0,90+0,60*2 |  | 24.69 | [12 empty] | VV | 2 | 2 | True | 0 | ROZPOCET
| VV |  | "1.04" ((6,29+4,87)/2+7,385)*2-2,30+0,60*2 |  | 24.83 | [12 empty] | VV | 2 | 2 | True | 0 | ROZPOCET
| VV |  | Mezisoučet |  | 88.83 | [12 empty] | VV | 2 | 3 | True | 0 | ROZPOCET
| VV |  | "2NP" | [14 empty] | VV | 2 | 1 | True | 0 | ROZPOCET
| VV |  | "2.11" (10,90+1,90)*2-1,10-2,30-1,25-1,70*2-1,90+0,75*6 |  | 20.15 | [12 empty] | VV | 2 | 2 | True | 0 | ROZPOCET
| VV |  | "2.13+2.14" (4,45+1,90)*2-0,90*2 - odpočet | [14 empty] | VV | 2 | 1 | True | 0 | ROZPOCET
| VV |  | "2.17+2.17a" (4,50+1,90)*2-0,90+0,60*2 |  | 13.1 | [12 empty] | VV | 2 | 2 | True | 0 | ROZPOCET
| VV |  | "2.18" (2,20+1,90)*2-0,90 - odpočet | [14 empty] | VV | 2 | 1 | True | 0 | ROZPOCET
| VV |  | "2.19" 4,60+1,90 |  | 6.5 | [12 empty] | VV | 2 | 2 | True | 0 | ROZPOCET
| VV |  | "2.12" 6,40+5,00+7,45+7,50-1,50*2-0,90*2-2,90+0,60*4+0,90*2*2 |  | 24.65 | [12 empty] | VV | 2 | 2 | True | 0 | ROZPOCET
| VV |  | "2.12a" (4,40+7,45)*2-2,90-1,70-0,90+0,60*2 |  | 19.4 | [12 empty] | VV | 2 | 2 | True | 0 | ROZPOCET
| VV |  | "2.16" (10,0+7,45)*2-0,90-1,70-0,90+0,60*2 |  | 32.6 | [12 empty] | VV | 2 | 2 | True | 0 | ROZPOCET
| VV |  | Mezisoučet |  | 116.4 | [12 empty] | VV | 2 | 3 | True | 0 | ROZPOCET
| VV |  | Součet |  | 205.23 | [12 empty] | VV | 2 | 4 | True | 1 | ROZPOCET
453 | M | 28411-R | Dodávka sokl řezaný vinyl navařovaný vč. výztuhy vyplń. klínem v 0,1m, výroba, mt, lepidlo akrylát D+M | m | 215.492 |  | 0 |  |  | základní |  | 0 | 0 | 0 | 0 | 0 | 32 | M | 2 |  |  |  | ROZPOCET | 0 | 0 | 0 | 0 | 0 | 1 | 0 | 16 | -424727641
| PP |  | Dodávka sokl řezaný vinyl navařovaný vč. výztuhy vyplń. klínem v 0,1m, výroba, mt, lepidlo akrylát D+M | [14 empty] | PP | 2
| VV |  | 205,23*1,05 "Přepočtené koeficientem množství |  | 215.492 | [12 empty] | VV | 2 | 2 | True | 1 | ROZPOCET
454 | K | 776431111 | Montáž schodišťových hran lepených | m | 54.4 |  | 0 | CS ÚRS 2023 01 |  | základní |  | 0 | 0 | 0 | 0 | 0 | 16 | K | 2 |  |  |  | ROZPOCET | 0 | 0 | 0 | 0 | 0 | 1 | 0 | 16 | -1521315978
| PP |  | Montáž schodišťových hran kovových nebo plastových lepených | [14 empty] | PP | 2
| Online PSC |  | https://podminky.urs.cz/item/CS_URS_2023_01/776431111 | [14 empty] | Online PSC | 2
| VV |  | "schodiště" | [14 empty] | VV | 2 | 1 | True | 0 | ROZPOCET
| VV |  | "1NP do 2NP" | [14 empty] | VV | 2 | 1 | True | 0 | ROZPOCET
| VV |  | 21*1,60 |  | 33.6 | [12 empty] | VV | 2 | 2 | True | 0 | ROZPOCET
| VV |  | "2NP na půdu" | [14 empty] | VV | 2 | 1 | True | 0 | ROZPOCET
| VV |  | 13*1,60 |  | 20.8 | [12 empty] | VV | 2 | 2 | True | 0 | ROZPOCET
| VV |  | Součet |  | 54.4 | [12 empty] | VV | 2 | 4 | True | 1 | ROZPOCET
455 | M | 28362-R | Hrana schodová nerez | m | 55.488 |  | 0 |  |  | základní |  | 0 | 0 | 0 | 0 | 0 | 32 | M | 2 |  |  |  | ROZPOCET | 0 | 0 | 0 | 0 | 0 | 1 | 0 | 16 | -561063242
| PP |  | Hrana schodová nerez | [14 empty] | PP | 2
| P |  | Poznámka k položce: dle koordinace s interierem - viz D1.5 TZ | [14 empty] | P | 2
| VV |  | 54,4*1,02 "Přepočtené koeficientem množství |  | 55.488 | [12 empty] | VV | 2 | 2 | True | 1 | ROZPOCET
456 | K | 776991121 | Základní čištění nově položených podlahovin vysátím a setřením vlhkým mopem | m2 | 410.447 |  | 0 | CS ÚRS 2023 01 |  | základní |  | 0 | 0 | 0 | 0 | 0 | 16 | K | 2 |  |  |  | ROZPOCET | 0 | 0 | 0 | 0 | 0 | 1 | 0 | 16 | 649927260
| PP |  | Ostatní práce údržba nových podlahovin po pokládce čištění základní | [14 empty] | PP | 2
| Online PSC |  | https://podminky.urs.cz/item/CS_URS_2023_01/776991121 | [14 empty] | Online PSC | 2
| VV |  | 375,4 |  | 375.4 | [12 empty] | VV | 2 | 2 | True | 0 | ROZPOCET
| VV |  | "schody" | [14 empty] | VV | 2 | 1 | True | 0 | ROZPOCET
| VV |  | "schodiště" | [14 empty] | VV | 2 | 1 | True | 0 | ROZPOCET
| VV |  | "1NP do 2NP" | [14 empty] | VV | 2 | 1 | True | 0 | ROZPOCET
| VV |  | 21*1,60*(0,282+0,174) |  | 15.322 | [12 empty] | VV | 2 | 2 | True | 0 | ROZPOCET
| VV |  | "2NP na půdu" | [14 empty] | VV | 2 | 1 | True | 0 | ROZPOCET
| VV |  | 13*1,60*(0,282+0,174) |  | 9.485 | [12 empty] | VV | 2 | 2 | True | 0 | ROZPOCET
| VV |  | "podesty" 1,60*1,60*2*2 |  | 10.24 | [12 empty] | VV | 2 | 2 | True | 0 | ROZPOCET
| VV |  | Součet |  | 410.447 | [12 empty] | VV | 2 | 4 | True | 1 | ROZPOCET
457 | K | 998776203 | Přesun hmot procentní pro podlahy povlakové v objektech v přes 12 do 24 m | % |  |  | 0 | CS ÚRS 2023 01 |  | základní |  | 0 | 0 | 0 | 0 | 0 | 16 | K | 2 |  |  |  | ROZPOCET | 0 | 0 | 0 | 0 | 0 | 1 | 0 | 16 | 2133291989
| PP |  | Přesun hmot pro podlahy povlakové stanovený procentní sazbou (%) z ceny vodorovná dopravní vzdálenost do 50 m v objektech výšky přes 12 do 24 m | [14 empty] | PP | 2
| Online PSC |  | https://podminky.urs.cz/item/CS_URS_2023_01/998776203 | [14 empty] | Online PSC | 2
| D | 781 | Dokončovací práce - obklady |  |  |  | 0 |  |  |  |  | 0 |  | 4.6105 |  | 3.899 | 2 | D | 1 |  |  |  | ROZPOCET | [6 empty] | 0
458 | K | 781121011 | Nátěr penetrační na stěnu | m2 | 180.53 |  | 0 | CS ÚRS 2023 01 |  | základní |  | 0 | 0.0003 | 0.054159 | 0 | 0 | 16 | K | 2 |  |  |  | ROZPOCET | 0 | 0 | 0 | 0 | 0 | 1 | 0 | 16 | -719310249
| PP |  | Příprava podkladu před provedením obkladu nátěr penetrační na stěnu | [14 empty] | PP | 2
| Online PSC |  | https://podminky.urs.cz/item/CS_URS_2023_01/781121011 | [14 empty] | Online PSC | 2
459 | K | 781121011 | Nátěr penetrační na stěnu | m2 | 8.415 |  | 0 | CS ÚRS 2023 01 |  | základní |  | 0 | 0.0003 | 0.0025245 | 0 | 0 | 16 | K | 2 |  |  |  | ROZPOCET | 0 | 0 | 0 | 0 | 0 | 1 | 0 | 16 | -1372722010
| PP |  | Příprava podkladu před provedením obkladu nátěr penetrační na stěnu | [14 empty] | PP | 2
| Online PSC |  | https://podminky.urs.cz/item/CS_URS_2023_01/781121011 | [14 empty] | Online PSC | 2
| VV |  | "1.07" | [14 empty] | VV | 2 | 1 | True | 0 | ROZPOCET
| VV |  | 2,60*1,50*2+1,50*0,15+2,60*0,15 |  | 8.415 | [12 empty] | VV | 2 | 2 | True | 1 | ROZPOCET
460 | K | 781131112 | Izolace pod obklad nátěrem nebo stěrkou ve dvou vrstvách | m2 | 31.658 |  | 0 | CS ÚRS 2023 01 |  | základní |  | 0 | 0.0015 | 0.047487 | 0 | 0 | 16 | K | 2 |  |  |  | ROZPOCET | 0 | 0 | 0 | 0 | 0 | 1 | 0 | 16 | 1539114960
| PP |  | Izolace stěny pod obklad izolace nátěrem nebo stěrkou ve dvou vrstvách | [14 empty] | PP | 2
| Online PSC |  | https://podminky.urs.cz/item/CS_URS_2023_01/781131112 | [14 empty] | Online PSC | 2
| VV |  | "1NP" | [14 empty] | VV | 2 | 1 | True | 0 | ROZPOCET
| VV |  | "1.09" | [14 empty] | VV | 2 | 1 | True | 0 | ROZPOCET
| VV |  | (0,90+1,70)*2*2,0-0,70*2,0 |  | 9 | [12 empty] | VV | 2 | 2 | True | 0 | ROZPOCET
| VV |  | Mezisoučet |  | 9 | [12 empty] | VV | 2 | 3 | True | 0 | ROZPOCET
| VV |  | "2NP" | [14 empty] | VV | 2 | 1 | True | 0 | ROZPOCET
| VV |  | "2.15, 2.15a" (3,75+7,45)*2*0,30+0,40*2*0,30 |  | 6.96 | [12 empty] | VV | 2 | 2 | True | 0 | ROZPOCET
| VV |  | -0,90*0,30*2 |  | -0.54 | [12 empty] | VV | 2 | 2 | True | 0 | ROZPOCET
| VV |  | "SDK instal.stěna" 3,75*2*1,80+3,75*0,25 |  | 14.438 | [12 empty] | VV | 2 | 2 | True | 0 | ROZPOCET
| VV |  | "sokl skřínky/ručníky" (3,75-0,9)*2*2*0,15+0,15*4*0,15 |  | 1.8 | [12 empty] | VV | 2 | 2 | True | 0 | ROZPOCET
| VV |  | Mezisoučet |  | 22.658 | [12 empty] | VV | 2 | 3 | True | 0 | ROZPOCET
| VV |  | Součet |  | 31.658 | [12 empty] | VV | 2 | 4 | True | 1 | ROZPOCET
461 | K | 781131112 | Izolace pod obklad nátěrem nebo stěrkou ve dvou vrstvách | m2 | 4.515 |  | 0 | CS ÚRS 2023 01 |  | základní |  | 0 | 0.0015 | 0.0067725 | 0 | 0 | 16 | K | 2 |  |  |  | ROZPOCET | 0 | 0 | 0 | 0 | 0 | 1 | 0 | 16 | 202537106
| PP |  | Izolace stěny pod obklad izolace nátěrem nebo stěrkou ve dvou vrstvách | [14 empty] | PP | 2
| Online PSC |  | https://podminky.urs.cz/item/CS_URS_2023_01/781131112 | [14 empty] | Online PSC | 2
| VV |  | "1.07 izolace SDK instal. polopříčky v místě myčky nadobí a tlakové sprchy" | [14 empty] | VV | 2 | 1 | True | 0 | ROZPOCET
| VV |  | 2,60*1,50*1+1,50*0,15+2,60*0,15 |  | 4.515 | [12 empty] | VV | 2 | 2 | True | 1 | ROZPOCET
462 | K | 781151031 | Celoplošné vyrovnání podkladu stěrkou tl 3 mm | m2 | 180.53 |  | 0 | CS ÚRS 2023 01 |  | základní |  | 0 | 0.0045 | 0.81238 | 0 | 0 | 16 | K | 2 |  |  |  | ROZPOCET | 0 | 0 | 0 | 0 | 0 | 1 | 0 | 16 | 1423581317
| PP |  | Příprava podkladu před provedením obkladu celoplošné vyrovnání podkladu stěrkou, tloušťky 3 mm | [14 empty] | PP | 2
| Online PSC |  | https://podminky.urs.cz/item/CS_URS_2023_01/781151031 | [14 empty] | Online PSC | 2
463 | K | 781471810 | Demontáž obkladů z obkladaček keramických kladených do malty | m2 | 47.84 |  | 0 | CS ÚRS 2023 01 |  | základní |  | 0 | 0 | 0 | 0.0815 | 3.899 | 16 | K | 2 |  |  |  | ROZPOCET | 0 | 0 | 0 | 0 | 0 | 1 | 0 | 16 | -649979746
| PP |  | Demontáž obkladů z dlaždic keramických kladených do malty | [14 empty] | PP | 2
| Online PSC |  | https://podminky.urs.cz/item/CS_URS_2023_01/781471810 | [14 empty] | Online PSC | 2
| VV |  | "1NP" | [14 empty] | VV | 2 | 1 | True | 0 | ROZPOCET
| VV |  | "1.07+1.07a" (7,365+4,71)*2*2,0 |  | 48.3 | [12 empty] | VV | 2 | 2 | True | 0 | ROZPOCET
| VV |  | -0,90*2,0-1,10*0,60 |  | -2.46 | [12 empty] | VV | 2 | 2 | True | 0 | ROZPOCET
| VV |  | 0,50*2*2,0 |  | 2 | [12 empty] | VV | 2 | 2 | True | 0 | ROZPOCET
| VV |  | Součet |  | 47.84 | [12 empty] | VV | 2 | 4 | True | 1 | ROZPOCET
464 | K | 781474114 | Montáž obkladů vnitřních keramických hladkých přes 19 do 22 ks/m2 lepených flexibilním lepidlem | m2 | 180.53 |  | 0 | CS ÚRS 2023 01 |  | základní |  | 0 | 0.0053 | 0.95681 | 0 | 0 | 16 | K | 2 |  |  |  | ROZPOCET | 0 | 0 | 0 | 0 | 0 | 1 | 0 | 16 | 750204336
| PP |  | Montáž obkladů vnitřních stěn z dlaždic keramických lepených flexibilním lepidlem maloformátových hladkých přes 19 do 22 ks/m2 | [14 empty] | PP | 2
| Online PSC |  | https://podminky.urs.cz/item/CS_URS_2023_01/781474114 | [14 empty] | Online PSC | 2
| VV |  | "1NP" | [14 empty] | VV | 2 | 1 | True | 0 | ROZPOCET
| VV |  | "1,06 za umyvadlo" (1,20+0,60)*1,80 |  | 3.24 | [12 empty] | VV | 2 | 2 | True | 0 | ROZPOCET
| VV |  | "1.07+1.07a" | [14 empty] | VV | 2 | 1 | True | 0 | ROZPOCET
| VV |  | (4,71+7,365)*2*2,0 |  | 48.3 | [12 empty] | VV | 2 | 2 | True | 0 | ROZPOCET
| VV |  | 0,50*2*2,0 |  | 2 | [12 empty] | VV | 2 | 2 | True | 0 | ROZPOCET
| VV |  | -0,90*1,97 |  | -1.773 | [12 empty] | VV | 2 | 2 | True | 0 | ROZPOCET
| VV |  | -1,10*0,60*2 |  | -1.32 | [12 empty] | VV | 2 | 2 | True | 0 | ROZPOCET
| VV |  | "1.09" | [14 empty] | VV | 2 | 1 | True | 0 | ROZPOCET
| VV |  | (0,90+1,70)*2*2,0-0,70*2,0 |  | 9 | [12 empty] | VV | 2 | 2 | True | 0 | ROZPOCET
| VV |  | "1.10" | [14 empty] | VV | 2 | 1 | True | 0 | ROZPOCET
| VV |  | (1,25+1,70)*2*2,0-0,70*2,0*2 |  | 9 | [12 empty] | VV | 2 | 2 | True | 0 | ROZPOCET
| VV |  | "1.11" | [14 empty] | VV | 2 | 1 | True | 0 | ROZPOCET
| VV |  | (1,875+0,90)*2*2,0 |  | 11.1 | [12 empty] | VV | 2 | 2 | True | 0 | ROZPOCET
| VV |  | -0,70*2,0 |  | -1.4 | [12 empty] | VV | 2 | 2 | True | 0 | ROZPOCET
| VV |  | "1.14" | [14 empty] | VV | 2 | 1 | True | 0 | ROZPOCET
| VV |  | (1,70+2,50)*2*2,0 |  | 16.8 | [12 empty] | VV | 2 | 2 | True | 0 | ROZPOCET
| VV |  | -0,90*2,0-0,80*1,50 |  | -3 | [12 empty] | VV | 2 | 2 | True | 0 | ROZPOCET
| VV |  | Mezisoučet |  | 91.947 | [12 empty] | VV | 2 | 3 | True | 0 | ROZPOCET
| VV |  | "2NP" | [14 empty] | VV | 2 | 1 | True | 0 | ROZPOCET
| VV |  | "2.09 - výměra upravena dle nového stavu " | [14 empty] | VV | 2 | 1 | True | 0 | ROZPOCET
| VV |  | (2,5+1,3)*2*2,1-0,9*2,1 |  | 14.07 | [12 empty] | VV | 2 | 2 | True | 0 | ROZPOCET
| VV |  | " 210 - výměra upravena dle nového stavu " | [14 empty] | VV | 2 | 1 | True | 0 | ROZPOCET
| VV |  | (2,40+1,90)*2,0*2,1-0,9*2,1 |  | 16.17 | [12 empty] | VV | 2 | 2 | True | 0 | ROZPOCET
| VV |  | "2.15, 2.15a" (3,75+7,45)*2*2,0+0,40*2*2,0 |  | 46.4 | [12 empty] | VV | 2 | 2 | True | 0 | ROZPOCET
| VV |  | -0,90*2,0*2+0,40*2*2,0 |  | -2 | [12 empty] | VV | 2 | 2 | True | 0 | ROZPOCET
| VV |  | -1,50*1,20+0,70*2*1,20 |  | -0.12 | [12 empty] | VV | 2 | 2 | True | 0 | ROZPOCET
| VV |  | 3,75*2*1,80+3,75*0,15 |  | 14.063 | [12 empty] | VV | 2 | 2 | True | 0 | ROZPOCET
| VV |  | Mezisoučet |  | 88.583 | [12 empty] | VV | 2 | 3 | True | 0 | ROZPOCET
| VV |  | Součet |  | 180.53 | [12 empty] | VV | 2 | 4 | True | 1 | ROZPOCET
465 | M | 59761040 | obklad keramický hladký přes 19 do 22ks/m2 | m2 | 198.583 |  | 0 | CS ÚRS 2023 01 |  | základní |  | 0 | 0.0126 | 2.5021 | 0 | 0 | 32 | M | 2 |  |  |  | ROZPOCET | 0 | 0 | 0 | 0 | 0 | 1 | 0 | 16 | 285803383
| PP |  | obklad keramický hladký přes 19 do 22ks/m2 | [14 empty] | PP | 2
| VV |  | 180,53*1,1 "Přepočtené koeficientem množství |  | 198.583 | [12 empty] | VV | 2 | 2 | True | 1 | ROZPOCET
466 | K | 781474114 | Montáž obkladů vnitřních keramických hladkých přes 19 do 22 ks/m2 lepených flexibilním lepidlem | m2 | 8.415 |  | 0 | CS ÚRS 2023 01 |  | základní |  | 0 | 0.0053 | 0.044599 | 0 | 0 | 16 | K | 2 |  |  |  | ROZPOCET | 0 | 0 | 0 | 0 | 0 | 1 | 0 | 16 | 1010362254
| PP |  | Montáž obkladů vnitřních stěn z dlaždic keramických lepených flexibilním lepidlem maloformátových hladkých přes 19 do 22 ks/m2 | [14 empty] | PP | 2
| Online PSC |  | https://podminky.urs.cz/item/CS_URS_2023_01/781474114 | [14 empty] | Online PSC | 2
| VV |  | "1NP" | [14 empty] | VV | 2 | 1 | True | 0 | ROZPOCET
| VV |  | "1.07 SDK polopříčka" | [14 empty] | VV | 2 | 1 | True | 0 | ROZPOCET
| VV |  | 2,60*1,50*2+1,50*0,15+2,60*0,15 |  | 8.415 | [12 empty] | VV | 2 | 2 | True | 1 | ROZPOCET
467 | M | 59761040 | obklad keramický hladký přes 19 do 22ks/m2 | m2 | 9.257 |  | 0 | CS ÚRS 2023 01 |  | základní |  | 0 | 0.0126 | 0.11664 | 0 | 0 | 32 | M | 2 |  |  |  | ROZPOCET | 0 | 0 | 0 | 0 | 0 | 1 | 0 | 16 | 556245183
| PP |  | obklad keramický hladký přes 19 do 22ks/m2 | [14 empty] | PP | 2
| VV |  | 8,415*1,1 "Přepočtené koeficientem množství |  | 9.257 | [12 empty] | VV | 2 | 2 | True | 1 | ROZPOCET
468 | K | 781494111 | Plastové profily rohové lepené flexibilním lepidlem | m | 16 |  | 0 | CS ÚRS 2023 01 |  | základní |  | 0 | 0.00055 | 0.0088 | 0 | 0 | 16 | K | 2 |  |  |  | ROZPOCET | 0 | 0 | 0 | 0 | 0 | 1 | 0 | 16 | 520084120
| PP |  | Obklad - dokončující práce profily ukončovací plastové lepené flexibilním lepidlem rohové | [14 empty] | PP | 2
| Online PSC |  | https://podminky.urs.cz/item/CS_URS_2023_01/781494111 | [14 empty] | Online PSC | 2
| VV |  | "1NP" | [14 empty] | VV | 2 | 1 | True | 0 | ROZPOCET
| VV |  | "1.10" | [14 empty] | VV | 2 | 1 | True | 0 | ROZPOCET
| VV |  | "nika"2*2,0 |  | 4 | [12 empty] | VV | 2 | 2 | True | 0 | ROZPOCET
| VV |  | "1.07,1.07a" | [14 empty] | VV | 2 | 1 | True | 0 | ROZPOCET
| VV |  | "dveře" 2*2,0 |  | 4 | [12 empty] | VV | 2 | 2 | True | 0 | ROZPOCET
| VV |  | "2NP" | [14 empty] | VV | 2 | 1 | True | 0 | ROZPOCET
| VV |  | "2.15, 2.15a" | [14 empty] | VV | 2 | 1 | True | 0 | ROZPOCET
| VV |  | "dveře" 2*2,0 |  | 4 | [12 empty] | VV | 2 | 2 | True | 0 | ROZPOCET
| VV |  | "nika" 2*2,0 |  | 4 | [12 empty] | VV | 2 | 2 | True | 0 | ROZPOCET
| VV |  | Součet |  | 16 | [12 empty] | VV | 2 | 4 | True | 1 | ROZPOCET
469 | K | 781494111 | Plastové profily rohové lepené flexibilním lepidlem | m | 8.4 |  | 0 | CS ÚRS 2023 01 |  | základní |  | 0 | 0.00055 | 0.00462 | 0 | 0 | 16 | K | 2 |  |  |  | ROZPOCET | 0 | 0 | 0 | 0 | 0 | 1 | 0 | 16 | 289506537
| PP |  | Obklad - dokončující práce profily ukončovací plastové lepené flexibilním lepidlem rohové | [14 empty] | PP | 2
| Online PSC |  | https://podminky.urs.cz/item/CS_URS_2023_01/781494111 | [14 empty] | Online PSC | 2
| VV |  | "1NP" | [14 empty] | VV | 2 | 1 | True | 0 | ROZPOCET
| VV |  | "1.07 polopříčka SDK" 2,60*2+1,50*2+0,20 |  | 8.4 | [12 empty] | VV | 2 | 2 | True | 1 | ROZPOCET
470 | K | 781494511 | Plastové profily ukončovací lepené flexibilním lepidlem | m | 96.18 |  | 0 | CS ÚRS 2023 01 |  | základní |  | 0 | 0.0005 | 0.04809 | 0 | 0 | 16 | K | 2 |  |  |  | ROZPOCET | 0 | 0 | 0 | 0 | 0 | 1 | 0 | 16 | 1112423433
| PP |  | Obklad - dokončující práce profily ukončovací plastové lepené flexibilním lepidlem ukončovací | [14 empty] | PP | 2
| Online PSC |  | https://podminky.urs.cz/item/CS_URS_2023_01/781494511 | [14 empty] | Online PSC | 2
| VV |  | "1NP" | [14 empty] | VV | 2 | 1 | True | 0 | ROZPOCET
| VV |  | "1,06 za umyvadlo" (1,20+0,60)*1,80*2 |  | 6.48 | [12 empty] | VV | 2 | 2 | True | 0 | ROZPOCET
| VV |  | "1.07+1.07a" | [14 empty] | VV | 2 | 1 | True | 0 | ROZPOCET
| VV |  | (4,71+7,365)*2-0,90 |  | 23.25 | [12 empty] | VV | 2 | 2 | True | 0 | ROZPOCET
| VV |  | 0,50*2 |  | 1 | [12 empty] | VV | 2 | 2 | True | 0 | ROZPOCET
| VV |  | "1.09" | [14 empty] | VV | 2 | 1 | True | 0 | ROZPOCET
| VV |  | (0,90+1,70)*2-0,70 |  | 4.5 | [12 empty] | VV | 2 | 2 | True | 0 | ROZPOCET
| VV |  | "1.10" | [14 empty] | VV | 2 | 1 | True | 0 | ROZPOCET
| VV |  | (1,25+1,70)*2-0,70*2 |  | 4.5 | [12 empty] | VV | 2 | 2 | True | 0 | ROZPOCET
| VV |  | "1.11" | [14 empty] | VV | 2 | 1 | True | 0 | ROZPOCET
| VV |  | (1,875+0,90)*2-0,70 |  | 4.85 | [12 empty] | VV | 2 | 2 | True | 0 | ROZPOCET
| VV |  | "1.14" | [14 empty] | VV | 2 | 1 | True | 0 | ROZPOCET
| VV |  | (1,70+2,50)*2-0,90 |  | 7.5 | [12 empty] | VV | 2 | 2 | True | 0 | ROZPOCET
| VV |  | Mezisoučet |  | 52.08 | [12 empty] | VV | 2 | 3 | True | 0 | ROZPOCET
| VV |  | "2NP" | [14 empty] | VV | 2 | 1 | True | 0 | ROZPOCET
| VV |  | "2.09 - výměra upravena dle nového stavu " | [14 empty] | VV | 2 | 1 | True | 0 | ROZPOCET
| VV |  | (2,5+1,3)*2-0,9 |  | 6.7 | [12 empty] | VV | 2 | 2 | True | 0 | ROZPOCET
| VV |  | " 210 - výměra upravena dle nového stavu " | [14 empty] | VV | 2 | 1 | True | 0 | ROZPOCET
| VV |  | (2,40+1,90)*2,0-0,9 |  | 7.7 | [12 empty] | VV | 2 | 2 | True | 0 | ROZPOCET
| VV |  | "2.15, 2.15a" (3,75+7,45)*2+0,40*2 |  | 23.2 | [12 empty] | VV | 2 | 2 | True | 0 | ROZPOCET
| VV |  | -0,90*2+0,40*2 |  | -1 | [12 empty] | VV | 2 | 2 | True | 0 | ROZPOCET
| VV |  | 3,75*2 |  | 7.5 | [12 empty] | VV | 2 | 2 | True | 0 | ROZPOCET
| VV |  | Mezisoučet |  | 44.1 | [12 empty] | VV | 2 | 3 | True | 0 | ROZPOCET
| VV |  | Součet |  | 96.18 | [12 empty] | VV | 2 | 4 | True | 1 | ROZPOCET
471 | K | 781495115 | Spárování vnitřních obkladů silikonem | m | 173.1 |  | 0 | CS ÚRS 2023 01 |  | základní |  | 0 | 3e-05 | 0.005193 | 0 | 0 | 16 | K | 2 |  |  |  | ROZPOCET | 0 | 0 | 0 | 0 | 0 | 1 | 0 | 16 | -1338077291
| PP |  | Obklad - dokončující práce ostatní práce spárování silikonem | [14 empty] | PP | 2
| Online PSC |  | https://podminky.urs.cz/item/CS_URS_2023_01/781495115 | [14 empty] | Online PSC | 2
| VV |  | "u podlahy" | [14 empty] | VV | 2 | 1 | True | 0 | ROZPOCET
| VV |  | "1NP" | [14 empty] | VV | 2 | 1 | True | 0 | ROZPOCET
| VV |  | "1,06 za umyvadlo" (1,20+0,60) |  | 1.8 | [12 empty] | VV | 2 | 2 | True | 0 | ROZPOCET
| VV |  | "1.07+1.07a" | [14 empty] | VV | 2 | 1 | True | 0 | ROZPOCET
| VV |  | (4,71+7,365)*2-0,90 |  | 23.25 | [12 empty] | VV | 2 | 2 | True | 0 | ROZPOCET
| VV |  | 0,50*2 |  | 1 | [12 empty] | VV | 2 | 2 | True | 0 | ROZPOCET
| VV |  | "1.09" | [14 empty] | VV | 2 | 1 | True | 0 | ROZPOCET
| VV |  | (0,90+1,70)*2-0,70 |  | 4.5 | [12 empty] | VV | 2 | 2 | True | 0 | ROZPOCET
| VV |  | "1.10" | [14 empty] | VV | 2 | 1 | True | 0 | ROZPOCET
| VV |  | (1,25+1,70)*2-0,70*2 |  | 4.5 | [12 empty] | VV | 2 | 2 | True | 0 | ROZPOCET
| VV |  | "1.11" | [14 empty] | VV | 2 | 1 | True | 0 | ROZPOCET
| VV |  | (1,875+0,90)*2-0,70 |  | 4.85 | [12 empty] | VV | 2 | 2 | True | 0 | ROZPOCET
| VV |  | "1.14" | [14 empty] | VV | 2 | 1 | True | 0 | ROZPOCET
| VV |  | (1,70+2,50)*2-0,90 |  | 7.5 | [12 empty] | VV | 2 | 2 | True | 0 | ROZPOCET
| VV |  | "2NP" | [14 empty] | VV | 2 | 1 | True | 0 | ROZPOCET
| VV |  | "2.09" (2,50*2+0,90) |  | 5.9 | [12 empty] | VV | 2 | 2 | True | 0 | ROZPOCET
| VV |  | "2.10" (2,50+1,90)*2+0,50*2-0,70 |  | 9.1 | [12 empty] | VV | 2 | 2 | True | 0 | ROZPOCET
| VV |  | "2.15, 2.15a" (3,75+7,45)*2+0,40*2 |  | 23.2 | [12 empty] | VV | 2 | 2 | True | 0 | ROZPOCET
| VV |  | -0,90*2+0,40*2 |  | -1 | [12 empty] | VV | 2 | 2 | True | 0 | ROZPOCET
| VV |  | 3,75*2 |  | 7.5 | [12 empty] | VV | 2 | 2 | True | 0 | ROZPOCET
| VV |  | Mezisoučet |  | 92.1 | [12 empty] | VV | 2 | 3 | True | 0 | ROZPOCET
| VV |  | "kouty" | [14 empty] | VV | 2 | 1 | True | 0 | ROZPOCET
| VV |  | "1NP" | [14 empty] | VV | 2 | 1 | True | 0 | ROZPOCET
| VV |  | "1.06" 1,80 |  | 1.8 | [12 empty] | VV | 2 | 2 | True | 0 | ROZPOCET
| VV |  | "1.07+1.07a" 2,0*4 |  | 8 | [12 empty] | VV | 2 | 2 | True | 0 | ROZPOCET
| VV |  | "1.09" 2,0*4 |  | 8 | [12 empty] | VV | 2 | 2 | True | 0 | ROZPOCET
| VV |  | "1.10" 2,0*6 |  | 12 | [12 empty] | VV | 2 | 2 | True | 0 | ROZPOCET
| VV |  | "1.11" 2,0*4 |  | 8 | [12 empty] | VV | 2 | 2 | True | 0 | ROZPOCET
| VV |  | "1.14" 2,0*4 |  | 8 | [12 empty] | VV | 2 | 2 | True | 0 | ROZPOCET
| VV |  | "2NP" | [14 empty] | VV | 2 | 1 | True | 0 | ROZPOCET
| VV |  | "2.09" 2,0*4 |  | 8 | [12 empty] | VV | 2 | 2 | True | 0 | ROZPOCET
| VV |  | "2.10" 2,0*4 |  | 8 | [12 empty] | VV | 2 | 2 | True | 0 | ROZPOCET
| VV |  | "2.15, 2.15a" 2,0*6+1,80*4 |  | 19.2 | [12 empty] | VV | 2 | 2 | True | 0 | ROZPOCET
| VV |  | Mezisoučet |  | 81 | [12 empty] | VV | 2 | 3 | True | 0 | ROZPOCET
| VV |  | Součet |  | 173.1 | [12 empty] | VV | 2 | 4 | True | 1 | ROZPOCET
472 | K | 781495115 | Spárování vnitřních obkladů silikonem | m | 8.4 |  | 0 | CS ÚRS 2023 01 |  | základní |  | 0 | 3e-05 | 0.000252 | 0 | 0 | 16 | K | 2 |  |  |  | ROZPOCET | 0 | 0 | 0 | 0 | 0 | 1 | 0 | 16 | -190292370
| PP |  | Obklad - dokončující práce ostatní práce spárování silikonem | [14 empty] | PP | 2
| Online PSC |  | https://podminky.urs.cz/item/CS_URS_2023_01/781495115 | [14 empty] | Online PSC | 2
| VV |  | "u podlahy SDK polopříčka instalační" | [14 empty] | VV | 2 | 1 | True | 0 | ROZPOCET
| VV |  | "1NP" "1,07" 2,60*2+0,20 |  | 5.4 | [12 empty] | VV | 2 | 2 | True | 0 | ROZPOCET
| VV |  | Mezisoučet |  | 5.4 | [12 empty] | VV | 2 | 3 | True | 0 | ROZPOCET
| VV |  | "kouty" | [14 empty] | VV | 2 | 1 | True | 0 | ROZPOCET
| VV |  | "1NP""1,07" 1,50*2 |  | 3 | [12 empty] | VV | 2 | 2 | True | 0 | ROZPOCET
| VV |  | Mezisoučet |  | 3 | [12 empty] | VV | 2 | 3 | True | 0 | ROZPOCET
| VV |  | Součet |  | 8.4 | [12 empty] | VV | 2 | 4 | True | 1 | ROZPOCET
473 | K | 998781203 | Přesun hmot procentní pro obklady keramické v objektech v přes 12 do 24 m | % |  |  | 0 | CS ÚRS 2023 01 |  | základní |  | 0 | 0 | 0 | 0 | 0 | 16 | K | 2 |  |  |  | ROZPOCET | 0 | 0 | 0 | 0 | 0 | 1 | 0 | 16 | 863929638
| PP |  | Přesun hmot pro obklady keramické stanovený procentní sazbou (%) z ceny vodorovná dopravní vzdálenost do 50 m v objektech výšky přes 12 do 24 m | [14 empty] | PP | 2
| Online PSC |  | https://podminky.urs.cz/item/CS_URS_2023_01/998781203 | [14 empty] | Online PSC | 2
| D | 783 | Dokončovací práce - nátěry |  |  |  | 0 |  |  |  |  | 0 |  | 0.55692 |  | 0 | 2 | D | 1 |  |  |  | ROZPOCET | [6 empty] | 0
474 | K | 783214121 | Sanační biocidní ošetření stříkáním tesařských konstrukcí zabudovaných do konstrukce | m2 | 1237.601 |  | 0 | CS ÚRS 2023 01 |  | základní |  | 0 | 0.00045 | 0.55692 | 0 | 0 | 16 | K | 2 |  |  |  | ROZPOCET | 0 | 0 | 0 | 0 | 0 | 1 | 0 | 16 | 1905323644
| PP |  | Sanační napouštěcí nátěr tesařských prvků proti dřevokazným houbám, hmyzu a plísním zabudovaných do konstrukce, aplikovaný stříkáním | [14 empty] | PP | 2
| Online PSC |  | https://podminky.urs.cz/item/CS_URS_2023_01/783214121 | [14 empty] | Online PSC | 2
| VV |  | "krokve" | [14 empty] | VV | 2 | 1 | True | 0 | ROZPOCET
| VV |  | "150/150 dl. 3,83m -4ks" 0,15*4*3,89*4 |  | 9.336 | [12 empty] | VV | 2 | 2 | True | 0 | ROZPOCET
| VV |  | "150/150 dl. 7,77m -41ks" 0,15*4*7,77*41 |  | 191.142 | [12 empty] | VV | 2 | 2 | True | 0 | ROZPOCET
| VV |  | "150/150 dl. 9,98m -6ks" 0,15*4*9,98*6 |  | 35.928 | [12 empty] | VV | 2 | 2 | True | 0 | ROZPOCET
| VV |  | "150/150 dl. 10,00m -1ks" 0,15*4*10,00*1 |  | 6 | [12 empty] | VV | 2 | 2 | True | 0 | ROZPOCET
| VV |  | "150/150 dl. 10,01m -1ks" 0,15*4*10,01*1 |  | 6.006 | [12 empty] | VV | 2 | 2 | True | 0 | ROZPOCET
| VV |  | "150/150 dl. 10,02m -1ks" 0,15*4*10,02*1 |  | 6.012 | [12 empty] | VV | 2 | 2 | True | 0 | ROZPOCET
| VV |  | Mezisoučet |  | 254.424 | [12 empty] | VV | 2 | 3 | True | 0 | ROZPOCET
| VV |  | "vzpěra (sloup)-pásek" | [14 empty] | VV | 2 | 1 | True | 0 | ROZPOCET
| VV |  | "100/120 dl. 1,14m -23ks" (0,10+0,12)*2*1,14*23 |  | 11.537 | [12 empty] | VV | 2 | 2 | True | 0 | ROZPOCET
| VV |  | Mezisoučet |  | 11.537 | [12 empty] | VV | 2 | 3 | True | 0 | ROZPOCET
| VV |  | "vzpěra (vazný trám)" | [14 empty] | VV | 2 | 1 | True | 0 | ROZPOCET
| VV |  | "120/120 dl. 1,11m 10ks" 0,12*4*1,11*10 |  | 5.328 | [12 empty] | VV | 2 | 2 | True | 0 | ROZPOCET
| VV |  | "120/120 dl. 2,10m 10ks" 0,12*4*2,10*10 |  | 10.08 | [12 empty] | VV | 2 | 2 | True | 0 | ROZPOCET
| VV |  | Mezisoučet |  | 15.408 | [12 empty] | VV | 2 | 3 | True | 0 | ROZPOCET
| VV |  | "hambálek" | [14 empty] | VV | 2 | 1 | True | 0 | ROZPOCET
| VV |  | "160/170 dl. 1,11m 2ks" (0,16+0,17)*2*1,11*2 |  | 1.465 | [12 empty] | VV | 2 | 2 | True | 0 | ROZPOCET
| VV |  | "160/170 dl. 2,20m 2ks" (0,16+0,17)*2*2,20*2 |  | 2.904 | [12 empty] | VV | 2 | 2 | True | 0 | ROZPOCET
| VV |  | "160/170 dl. 6,01m 22ks" (0,16+0,17)*2*6,01*22 |  | 87.265 | [12 empty] | VV | 2 | 2 | True | 0 | ROZPOCET
| VV |  | Mezisoučet |  | 91.634 | [12 empty] | VV | 2 | 3 | True | 0 | ROZPOCET
| VV |  | "středová vaznice" | [14 empty] | VV | 2 | 1 | True | 0 | ROZPOCET
| VV |  | "180/220 dl. 7,72m 1ks" (0,18+0,22)*2*7,72*1 |  | 6.176 | [12 empty] | VV | 2 | 2 | True | 0 | ROZPOCET
| VV |  | "180/220 dl. 10,51m 2ks" (0,18+0,22)*2*10,51*2 |  | 16.816 | [12 empty] | VV | 2 | 2 | True | 0 | ROZPOCET
| VV |  | "180/220 dl. 25,03m 1ks" (0,18+0,22)*2*25,03*1 |  | 20.024 | [12 empty] | VV | 2 | 2 | True | 0 | ROZPOCET
| VV |  | "180/220 dl. 26,28m 1ks" (0,18+0,22)*2*26,28*1 |  | 21.024 | [12 empty] | VV | 2 | 2 | True | 0 | ROZPOCET
| VV |  | Mezisoučet |  | 64.04 | [12 empty] | VV | 2 | 3 | True | 0 | ROZPOCET
| VV |  | "pozednice" | [14 empty] | VV | 2 | 1 | True | 0 | ROZPOCET
| VV |  | "240/180 dl, 4,93m 1ks" (0,24+0,18)*2*4,93*1 |  | 4.141 | [12 empty] | VV | 2 | 2 | True | 0 | ROZPOCET
| VV |  | "240/180 dl, 7,60m 1ks" (0,24+0,18)*2*7,60*1 |  | 6.384 | [12 empty] | VV | 2 | 2 | True | 0 | ROZPOCET
| VV |  | "240/180 dl, 18,77m 1ks" (0,24+0,18)*2*18,77*1 |  | 15.767 | [12 empty] | VV | 2 | 2 | True | 0 | ROZPOCET
| VV |  | "240/180 dl, 25,03m 1ks" (0,24+0,18)*2*25,03*1 |  | 21.025 | [12 empty] | VV | 2 | 2 | True | 0 | ROZPOCET
| VV |  | Mezisoučet |  | 47.317 | [12 empty] | VV | 2 | 3 | True | 0 | ROZPOCET
| VV |  | "sloupek" | [14 empty] | VV | 2 | 1 | True | 0 | ROZPOCET
| VV |  | "150/150 dl. 1,75m 12ks" 0,15*4*1,75*12 |  | 12.6 | [12 empty] | VV | 2 | 2 | True | 0 | ROZPOCET
| VV |  | "150/150 dl. 2,45m 3ks" 0,15*4*2,45*3 |  | 4.41 | [12 empty] | VV | 2 | 2 | True | 0 | ROZPOCET
| VV |  | Mezisoučet |  | 17.01 | [12 empty] | VV | 2 | 3 | True | 0 | ROZPOCET
| VV |  | "stropní trám" | [14 empty] | VV | 2 | 1 | True | 0 | ROZPOCET
| VV |  | "180/200 dl. 12,0m 22*2ks" (0,18+0,20)*2*12,0*44 |  | 401.28 | [12 empty] | VV | 2 | 2 | True | 0 | ROZPOCET
| VV |  | Mezisoučet |  | 401.28 | [12 empty] | VV | 2 | 3 | True | 0 | ROZPOCET
| VV |  | "záklop" | [14 empty] | VV | 2 | 1 | True | 0 | ROZPOCET
| VV |  | "půda" | [14 empty] | VV | 2 | 1 | True | 0 | ROZPOCET
| VV |  | (25,83+27,20)/2*11,40 |  | 302.271 | [12 empty] | VV | 2 | 2 | True | 0 | ROZPOCET
| VV |  | (5,0+3,60)/2*7,60 |  | 32.68 | [12 empty] | VV | 2 | 2 | True | 0 | ROZPOCET
| VV |  | Mezisoučet |  | 334.951 | [12 empty] | VV | 2 | 3 | True | 0 | ROZPOCET
| VV |  | Součet |  | 1237.601 | [12 empty] | VV | 2 | 4 | True | 1 | ROZPOCET
475 | K | 783314101 | Základní jednonásobný syntetický nátěr zámečnických konstrukcí | m2 | 0 |  | 0 | CS ÚRS 2023 01 |  | základní |  | 0 | 0.00014 | 0 | 0 | 0 | 16 | K | 2 |  |  |  | ROZPOCET | 0 | 0 | 0 | 0 | 0 | 1 | 0 | 16 | -1365628879
| PP |  | Základní nátěr zámečnických konstrukcí jednonásobný syntetický | [14 empty] | PP | 2
| Online PSC |  | https://podminky.urs.cz/item/CS_URS_2023_01/783314101 | [14 empty] | Online PSC | 2
476 | K | 783314201 | Základní antikorozní jednonásobný syntetický standardní nátěr zámečnických konstrukcí | m2 | 0 |  | 0 | CS ÚRS 2023 01 |  | základní |  | 0 | 0.00017 | 0 | 0 | 0 | 16 | K | 2 |  |  |  | ROZPOCET | 0 | 0 | 0 | 0 | 0 | 1 | 0 | 16 | -1027322008
| PP |  | Základní antikorozní nátěr zámečnických konstrukcí jednonásobný syntetický standardní | [14 empty] | PP | 2
| Online PSC |  | https://podminky.urs.cz/item/CS_URS_2023_01/783314201 | [14 empty] | Online PSC | 2
477 | K | 783315101 | Mezinátěr jednonásobný syntetický standardní zámečnických konstrukcí | m2 | 0 |  | 0 | CS ÚRS 2023 01 |  | základní |  | 0 | 0.00012 | 0 | 0 | 0 | 16 | K | 2 |  |  |  | ROZPOCET | 0 | 0 | 0 | 0 | 0 | 1 | 0 | 16 | 1027912273
| PP |  | Mezinátěr zámečnických konstrukcí jednonásobný syntetický standardní | [14 empty] | PP | 2
| Online PSC |  | https://podminky.urs.cz/item/CS_URS_2023_01/783315101 | [14 empty] | Online PSC | 2
478 | K | 783317101 | Krycí jednonásobný syntetický standardní nátěr zámečnických konstrukcí | m2 | 0 |  | 0 | CS ÚRS 2023 01 |  | základní |  | 0 | 0.00012 | 0 | 0 | 0 | 16 | K | 2 |  |  |  | ROZPOCET | 0 | 0 | 0 | 0 | 0 | 1 | 0 | 16 | -514054264
| PP |  | Krycí nátěr (email) zámečnických konstrukcí jednonásobný syntetický standardní | [14 empty] | PP | 2
| Online PSC |  | https://podminky.urs.cz/item/CS_URS_2023_01/783317101 | [14 empty] | Online PSC | 2
| D | 784 | Dokončovací práce - malby a tapety |  |  |  | 0 |  |  |  |  | 0 |  | 0.68972 |  | 0 | 2 | D | 1 |  |  |  | ROZPOCET | [6 empty] | 0
479 | K | 784111001 | Oprášení (ometení ) podkladu v místnostech v do 3,80 m | m2 | 1959.968 |  | 0 | CS ÚRS 2023 01 |  | základní |  | 0 | 0 | 0 | 0 | 0 | 16 | K | 2 |  |  |  | ROZPOCET | 0 | 0 | 0 | 0 | 0 | 1 | 0 | 16 | -1798447798
| PP |  | Oprášení (ometení) podkladu v místnostech výšky do 3,80 m | [14 empty] | PP | 2
| Online PSC |  | https://podminky.urs.cz/item/CS_URS_2023_01/784111001 | [14 empty] | Online PSC | 2
| VV |  | 149,512+1810,456 |  | 1959.968 | [12 empty] | VV | 2 | 2 | True | 1 | ROZPOCET
480 | K | 784181111 | Základní silikátová jednonásobná bezbarvá penetrace podkladu v místnostech v do 3,80 m | m2 | 1959.968 |  | 0 | CS ÚRS 2023 01 |  | základní |  | 0 | 0.00021 | 0.41159 | 0 | 0 | 16 | K | 2 |  |  |  | ROZPOCET | 0 | 0 | 0 | 0 | 0 | 1 | 0 | 16 | 442742139
| PP |  | Penetrace podkladu jednonásobná základní silikátová bezbarvá v místnostech výšky do 3,80 m | [14 empty] | PP | 2
| Online PSC |  | https://podminky.urs.cz/item/CS_URS_2023_01/784181111 | [14 empty] | Online PSC | 2
| VV |  | 149,512+1810,456 |  | 1959.968 | [12 empty] | VV | 2 | 2 | True | 1 | ROZPOCET
481 | K | 784191007 | Čištění vnitřních ploch podlah po provedení malířských prací | m2 | 523 |  | 0 | CS ÚRS 2023 01 |  | základní |  | 0 | 1e-05 | 0.00523 | 0 | 0 | 16 | K | 2 |  |  |  | ROZPOCET | 0 | 0 | 0 | 0 | 0 | 1 | 0 | 16 | -2063618060
| PP |  | Čištění vnitřních ploch hrubý úklid po provedení malířských prací omytím podlah | [14 empty] | PP | 2
| Online PSC |  | https://podminky.urs.cz/item/CS_URS_2023_01/784191007 | [14 empty] | Online PSC | 2
| VV |  | "1.05" 2,20*1,20 |  | 2.64 | [12 empty] | VV | 2 | 2 | True | 0 | ROZPOCET
| VV |  | "2.13,2.14" 9,40 |  | 9.4 | [12 empty] | VV | 2 | 2 | True | 0 | ROZPOCET
| VV |  | "2.17" 4,60 |  | 4.6 | [12 empty] | VV | 2 | 2 | True | 0 | ROZPOCET
| VV |  | "2.17a" 5,10 |  | 5.1 | [12 empty] | VV | 2 | 2 | True | 0 | ROZPOCET
| VV |  | "2.18" 4,30 |  | 4.3 | [12 empty] | VV | 2 | 2 | True | 0 | ROZPOCET
| VV |  | "1NP" | [14 empty] | VV | 2 | 1 | True | 0 | ROZPOCET
| VV |  | "1.01" (2,36+2,50+3,32)*3,10+(3,10+0,53/2*2)*1,985 |  | 32.564 | [12 empty] | VV | 2 | 2 | True | 0 | ROZPOCET
| VV |  | "1.02" 7,385*4,75 |  | 35.079 | [12 empty] | VV | 2 | 2 | True | 0 | ROZPOCET
| VV |  | "1.03" (0,53/2+4,75+0,60+5,40)*1,895 |  | 20.873 | [12 empty] | VV | 2 | 2 | True | 0 | ROZPOCET
| VV |  | "1.04" (6,29+5,60)/2*7,385 |  | 43.904 | [12 empty] | VV | 2 | 2 | True | 0 | ROZPOCET
| VV |  | "1.06" (3,34+0,65+3,37)*4,81 |  | 35.402 | [12 empty] | VV | 2 | 2 | True | 0 | ROZPOCET
| VV |  | "1.07" 7,365*4,71 |  | 34.689 | [12 empty] | VV | 2 | 2 | True | 0 | ROZPOCET
| VV |  | "1.08" 4,20*1,875 |  | 7.875 | [12 empty] | VV | 2 | 2 | True | 0 | ROZPOCET
| VV |  | "1.09" 1,70*0,90 |  | 1.53 | [12 empty] | VV | 2 | 2 | True | 0 | ROZPOCET
| VV |  | "1,10" 1,70*0,90 |  | 1.53 | [12 empty] | VV | 2 | 2 | True | 0 | ROZPOCET
| VV |  | "1,11" 1,875*0,90 |  | 1.688 | [12 empty] | VV | 2 | 2 | True | 0 | ROZPOCET
| VV |  | "1,12" 1,80*2,20 |  | 3.96 | [12 empty] | VV | 2 | 2 | True | 0 | ROZPOCET
| VV |  | "1,13" 3,20*1,60 |  | 5.12 | [12 empty] | VV | 2 | 2 | True | 0 | ROZPOCET
| VV |  | "1.14" 1,80*2,50 |  | 4.5 | [12 empty] | VV | 2 | 2 | True | 0 | ROZPOCET
| VV |  | "1.15 schdiště" 14,50 |  | 14.5 | [12 empty] | VV | 2 | 2 | True | 0 | ROZPOCET
| VV |  | "1.16" (0,52/2+4,81+0,605+2,50)*1,895 |  | 15.492 | [12 empty] | VV | 2 | 2 | True | 0 | ROZPOCET
| VV |  | Mezisoučet |  | 284.746 | [12 empty] | VV | 2 | 3 | True | 0 | ROZPOCET
| VV |  | "2NP" | [14 empty] | VV | 2 | 1 | True | 0 | ROZPOCET
| VV |  | "2.09" 1,90*0,90 |  | 1.71 | [12 empty] | VV | 2 | 2 | True | 0 | ROZPOCET
| VV |  | "2.10" 2,40*1,90 |  | 4.56 | [12 empty] | VV | 2 | 2 | True | 0 | ROZPOCET
| VV |  | "2.11" 1,90*11,0 |  | 20.9 | [12 empty] | VV | 2 | 2 | True | 0 | ROZPOCET
| VV |  | "2.12" (6,40+5,00)/2*7,45 |  | 42.465 | [12 empty] | VV | 2 | 2 | True | 0 | ROZPOCET
| VV |  | "2.12a" 2,90*0,60 |  | 1.74 | [12 empty] | VV | 2 | 2 | True | 0 | ROZPOCET
| VV |  | 4,45*7,45 |  | 33.153 | [12 empty] | VV | 2 | 2 | True | 0 | ROZPOCET
| VV |  | "2.13,2.14" 4,45*1,90 |  | 8.455 | [12 empty] | VV | 2 | 2 | True | 0 | ROZPOCET
| VV |  | "2.15, 2.15a" 3,75*7,45 |  | 27.938 | [12 empty] | VV | 2 | 2 | True | 0 | ROZPOCET
| VV |  | "2.16" 10,15*7,45 |  | 75.618 | [12 empty] | VV | 2 | 2 | True | 0 | ROZPOCET
| VV |  | "2.17, 2.17a" 4,55*1,88 |  | 8.554 | [12 empty] | VV | 2 | 2 | True | 0 | ROZPOCET
| VV |  | "2.18" 2,20*1,88 |  | 4.136 | [12 empty] | VV | 2 | 2 | True | 0 | ROZPOCET
| VV |  | "2.19" 1,90*4,75 |  | 9.025 | [12 empty] | VV | 2 | 2 | True | 0 | ROZPOCET
| VV |  | Mezisoučet |  | 238.254 | [12 empty] | VV | 2 | 3 | True | 0 | ROZPOCET
| VV |  | Součet |  | 523 | [12 empty] | VV | 2 | 4 | True | 1 | ROZPOCET
482 | K | 784211001 | Jednonásobné bílé malby ze směsí za mokra výborně oděruvzdorných v místnostech v do 3,80 m | m2 | 149.512 |  | 0 | CS ÚRS 2023 01 |  | základní |  | 0 | 0.00013 | 0.019437 | 0 | 0 | 16 | K | 2 |  |  |  | ROZPOCET | 0 | 0 | 0 | 0 | 0 | 1 | 0 | 16 | 123885009
| PP |  | Malby z malířských směsí oděruvzdorných za mokra jednonásobné, bílé za mokra odruvzdorné výborně v místnostech výšky do 3,80 m | [14 empty] | PP | 2
| Online PSC |  | https://podminky.urs.cz/item/CS_URS_2023_01/784211001 | [14 empty] | Online PSC | 2
| VV |  | "stěny" | [14 empty] | VV | 2 | 1 | True | 0 | ROZPOCET
| VV |  | "2.13,2.14" (4,45+1,90)*2*3,0 |  | 38.1 | [12 empty] | VV | 2 | 2 | True | 0 | ROZPOCET
| VV |  | "2.17, 2.17a" ( 4,55+1,88)*2*3,27 |  | 42.052 | [12 empty] | VV | 2 | 2 | True | 0 | ROZPOCET
| VV |  | "2.18" ( 2,20*2+1,88)*3,27 |  | 20.536 | [12 empty] | VV | 2 | 2 | True | 0 | ROZPOCET
| VV |  | "1.05" ( 2,0+1,20)*2*3,56 |  | 22.784 | [12 empty] | VV | 2 | 2 | True | 0 | ROZPOCET
| VV |  | Mezisoučet |  | 123.472 | [12 empty] | VV | 2 | 3 | True | 0 | ROZPOCET
| VV |  | "stropy" | [14 empty] | VV | 2 | 1 | True | 0 | ROZPOCET
| VV |  | "1.05" 2,20*1,20 |  | 2.64 | [12 empty] | VV | 2 | 2 | True | 0 | ROZPOCET
| VV |  | "2.13,2.14" 9,40 |  | 9.4 | [12 empty] | VV | 2 | 2 | True | 0 | ROZPOCET
| VV |  | "2.17" 4,60 |  | 4.6 | [12 empty] | VV | 2 | 2 | True | 0 | ROZPOCET
| VV |  | "2.17a" 5,10 |  | 5.1 | [12 empty] | VV | 2 | 2 | True | 0 | ROZPOCET
| VV |  | "2.18" 4,30 |  | 4.3 | [12 empty] | VV | 2 | 2 | True | 0 | ROZPOCET
| VV |  | Mezisoučet |  | 26.04 | [12 empty] | VV | 2 | 3 | True | 0 | ROZPOCET
| VV |  | Součet |  | 149.512 | [12 empty] | VV | 2 | 4 | True | 1 | ROZPOCET
483 | K | 784221001 | Jednonásobné bílé malby ze směsí za sucha dobře otěruvzdorných v místnostech do 3,80 m | m2 | 1810.456 |  | 0 | CS ÚRS 2023 01 |  | základní |  | 0 | 0.00014 | 0.25346 | 0 | 0 | 16 | K | 2 |  |  |  | ROZPOCET | 0 | 0 | 0 | 0 | 0 | 1 | 0 | 16 | -1732219981
| PP |  | Malby z malířských směsí otěruvzdorných za sucha jednonásobné, bílé za sucha otěruvzdorné dobře v místnostech výšky do 3,80 m | [14 empty] | PP | 2
| Online PSC |  | https://podminky.urs.cz/item/CS_URS_2023_01/784221001 | [14 empty] | Online PSC | 2
| VV |  | "stropy" | [14 empty] | VV | 2 | 1 | True | 0 | ROZPOCET
| VV |  | "1NP""u kleneb zvětšená plocha *1,2" | [14 empty] | VV | 2 | 1 | True | 0 | ROZPOCET
| VV |  | "1.01" (2,36+2,50+3,32)*3,10+(3,10+0,53/2*2)*1,985*1,2 |  | 34.005 | [12 empty] | VV | 2 | 2 | True | 0 | ROZPOCET
| VV |  | "1.02" 7,385*4,75*1,2 |  | 42.095 | [12 empty] | VV | 2 | 2 | True | 0 | ROZPOCET
| VV |  | "1.03" (0,53/2+4,75+0,60+5,40)*1,895*1,2 |  | 25.048 | [12 empty] | VV | 2 | 2 | True | 0 | ROZPOCET
| VV |  | "1.04" (6,29+5,60)/2*7,385*1,2 |  | 52.685 | [12 empty] | VV | 2 | 2 | True | 0 | ROZPOCET
| VV |  | "1.06" (3,34+0,65+3,37)*4,81*1,2 |  | 42.482 | [12 empty] | VV | 2 | 2 | True | 0 | ROZPOCET
| VV |  | "1.07" 7,365*4,71*1,2 |  | 41.627 | [12 empty] | VV | 2 | 2 | True | 0 | ROZPOCET
| VV |  | "1.08" 4,20*1,875*1,2 |  | 9.45 | [12 empty] | VV | 2 | 2 | True | 0 | ROZPOCET
| VV |  | "1.09" 1,70*0,90*1,2 |  | 1.836 | [12 empty] | VV | 2 | 2 | True | 0 | ROZPOCET
| VV |  | "1,10" 1,70*0,90*1,2 |  | 1.836 | [12 empty] | VV | 2 | 2 | True | 0 | ROZPOCET
| VV |  | "1,11" 1,875*0,90*1,2 |  | 2.025 | [12 empty] | VV | 2 | 2 | True | 0 | ROZPOCET
| VV |  | "1,12" 1,80*2,20*1,2 |  | 4.752 | [12 empty] | VV | 2 | 2 | True | 0 | ROZPOCET
| VV |  | "1,13" 3,20*1,60*1,2 |  | 6.144 | [12 empty] | VV | 2 | 2 | True | 0 | ROZPOCET
| VV |  | "1.14" 1,80*2,50*1,2 |  | 5.4 | [12 empty] | VV | 2 | 2 | True | 0 | ROZPOCET
| VV |  | "1.15 schdiště" 14,50*1,2 |  | 17.4 | [12 empty] | VV | 2 | 2 | True | 0 | ROZPOCET
| VV |  | "1.16" (0,52/2+4,81+0,605+2,50)*1,895*1,2 |  | 18.59 | [12 empty] | VV | 2 | 2 | True | 0 | ROZPOCET
| VV |  | Mezisoučet |  | 305.375 | [12 empty] | VV | 2 | 3 | True | 0 | ROZPOCET
| VV |  | "2NP" | [14 empty] | VV | 2 | 1 | True | 0 | ROZPOCET
| VV |  | "2.09" 1,90*0,90 |  | 1.71 | [12 empty] | VV | 2 | 2 | True | 0 | ROZPOCET
| VV |  | "2.10" 2,40*1,90 |  | 4.56 | [12 empty] | VV | 2 | 2 | True | 0 | ROZPOCET
| VV |  | "2.11" 1,90*11,0 |  | 20.9 | [12 empty] | VV | 2 | 2 | True | 0 | ROZPOCET
| VV |  | "2.12" (6,40+5,00)/2*7,45 |  | 42.465 | [12 empty] | VV | 2 | 2 | True | 0 | ROZPOCET
| VV |  | "2.12a" 2,90*0,60 |  | 1.74 | [12 empty] | VV | 2 | 2 | True | 0 | ROZPOCET
| VV |  | 4,45*7,45 |  | 33.153 | [12 empty] | VV | 2 | 2 | True | 0 | ROZPOCET
| VV |  | "2.13,2.14" 4,45*1,90 |  | 8.455 | [12 empty] | VV | 2 | 2 | True | 0 | ROZPOCET
| VV |  | "2.15, 2.15a" 3,75*7,45 |  | 27.938 | [12 empty] | VV | 2 | 2 | True | 0 | ROZPOCET
| VV |  | "2.16" 10,15*7,45 |  | 75.618 | [12 empty] | VV | 2 | 2 | True | 0 | ROZPOCET
| VV |  | "2.17, 2.17a" 4,55*1,88 |  | 8.554 | [12 empty] | VV | 2 | 2 | True | 0 | ROZPOCET
| VV |  | "2.18" 2,20*1,88 |  | 4.136 | [12 empty] | VV | 2 | 2 | True | 0 | ROZPOCET
| VV |  | "2.19" 1,90*4,75 |  | 9.025 | [12 empty] | VV | 2 | 2 | True | 0 | ROZPOCET
| VV |  | Mezisoučet |  | 238.254 | [12 empty] | VV | 2 | 3 | True | 0 | ROZPOCET
| VV |  | "stěny" | [14 empty] | VV | 2 | 1 | True | 0 | ROZPOCET
| VV |  | "1NP" | [14 empty] | VV | 2 | 1 | True | 0 | ROZPOCET
| VV |  | "1.01" (2,36+2,50+3,32)*2*3,56+(3,10+0,53/2*2)*3,56 |  | 71.164 | [12 empty] | VV | 2 | 2 | True | 0 | ROZPOCET
| VV |  | "1.01-1.03" 1,895*3,65 |  | 6.917 | [12 empty] | VV | 2 | 2 | True | 0 | ROZPOCET
| VV |  | "1.01-1.16" 1,895*3,65 |  | 6.917 | [12 empty] | VV | 2 | 2 | True | 0 | ROZPOCET
| VV |  | "1.02" ( 7,385+4,75)*2*3,56 |  | 86.401 | [12 empty] | VV | 2 | 2 | True | 0 | ROZPOCET
| VV |  | "1.03" ( (0,53/2+4,75+0,60+5,40)+1,895)*2*3,56 |  | 91.919 | [12 empty] | VV | 2 | 2 | True | 0 | ROZPOCET
| VV |  | 1,895*3,56*2 |  | 13.492 | [12 empty] | VV | 2 | 2 | True | 0 | ROZPOCET
| VV |  | "1.04" ((6,29+5,60)/2+7,385)*2*3,56 |  | 94.91 | [12 empty] | VV | 2 | 2 | True | 0 | ROZPOCET
| VV |  | "1.06" ( (3,34+0,65+3,37)+4,81)*2*3,56 |  | 86.65 | [12 empty] | VV | 2 | 2 | True | 0 | ROZPOCET
| VV |  | "1.07" ( 7,365+4,71)*2*3,56 |  | 85.974 | [12 empty] | VV | 2 | 2 | True | 0 | ROZPOCET
| VV |  | "1.08" ( 4,20+1,875)*2*3,56 |  | 43.254 | [12 empty] | VV | 2 | 2 | True | 0 | ROZPOCET
| VV |  | "1.09" (1,70+0,90)*2*3,56 |  | 18.512 | [12 empty] | VV | 2 | 2 | True | 0 | ROZPOCET
| VV |  | "1,10" (1,70+0,90)*2*3,56 |  | 18.512 | [12 empty] | VV | 2 | 2 | True | 0 | ROZPOCET
| VV |  | "1,11" (1,875+0,90)*2*3,56 |  | 19.758 | [12 empty] | VV | 2 | 2 | True | 0 | ROZPOCET
| VV |  | "1,12" ( 1,80+2,20)*2*1,60 |  | 12.8 | [12 empty] | VV | 2 | 2 | True | 0 | ROZPOCET
| VV |  | "1,13" ( 3,20+1,60)*2*1,60 |  | 15.36 | [12 empty] | VV | 2 | 2 | True | 0 | ROZPOCET
| VV |  | "1.14" (1,80+2,50)*2*3,56-0,90*1,97 |  | 28.843 | [12 empty] | VV | 2 | 2 | True | 0 | ROZPOCET
| VV |  | "1.15 schdiště" 2,50*2*3,56 |  | 17.8 | [12 empty] | VV | 2 | 2 | True | 0 | ROZPOCET
| VV |  | "1.16" ( (0,52/2+4,81+0,605+2,50)+1,895)*2*3,56 |  | 71.698 | [12 empty] | VV | 2 | 2 | True | 0 | ROZPOCET
| VV |  | Mezisoučet |  | 790.881 | [12 empty] | VV | 2 | 3 | True | 0 | ROZPOCET
| VV |  | "2NP" | [14 empty] | VV | 2 | 1 | True | 0 | ROZPOCET
| VV |  | "2.09" (1,90+0,90)*2*3,0 |  | 16.8 | [12 empty] | VV | 2 | 2 | True | 0 | ROZPOCET
| VV |  | "2.10" (2,40+1,90)*2*3,0 |  | 25.8 | [12 empty] | VV | 2 | 2 | True | 0 | ROZPOCET
| VV |  | "2.11" 11,0*3,0*2 |  | 66 | [12 empty] | VV | 2 | 2 | True | 0 | ROZPOCET
| VV |  | 1,90*3,00 |  | 5.7 | [12 empty] | VV | 2 | 2 | True | 0 | ROZPOCET
| VV |  | "2.12" (6,40+5,00+7,45*2)*3,0 |  | 78.9 | [12 empty] | VV | 2 | 2 | True | 0 | ROZPOCET
| VV |  | -2,90*3,27 |  | -9.483 | [12 empty] | VV | 2 | 2 | True | 0 | ROZPOCET
| VV |  | "2.12a" (4,45*2+7,45)*3,27 |  | 53.465 | [12 empty] | VV | 2 | 2 | True | 0 | ROZPOCET
| VV |  | -2,90*3,27 |  | -9.483 | [12 empty] | VV | 2 | 2 | True | 0 | ROZPOCET
| VV |  | "2.15, 2.15a" ( 3,75*2+7,45)*(3,27-2,0) |  | 18.987 | [12 empty] | VV | 2 | 2 | True | 0 | ROZPOCET
| VV |  | "2.16" (10,15+7,45)*2*3,27 |  | 115.104 | [12 empty] | VV | 2 | 2 | True | 0 | ROZPOCET
| VV |  | "2.17, 2.17a" ( 4,55+1,88)*2*3,27 |  | 42.052 | [12 empty] | VV | 2 | 2 | True | 0 | ROZPOCET
| VV |  | "2.19" ( 1,90*2+4,75)*3,27 |  | 27.959 | [12 empty] | VV | 2 | 2 | True | 0 | ROZPOCET
| VV |  | "2.20" ( 4,40+5,0+4,10)*3,27 |  | 44.145 | [12 empty] | VV | 2 | 2 | True | 0 | ROZPOCET
| VV |  | Mezisoučet |  | 475.946 | [12 empty] | VV | 2 | 3 | True | 0 | ROZPOCET
| VV |  | Součet |  | 1810.456 | [12 empty] | VV | 2 | 4 | True | 1 | ROZPOCET
| D | 791 | Zařízení velkokuchyní |  |  |  | 0 |  |  |  |  | 0 |  | 0 |  | 0 | 2 | D | 1 |  |  |  | ROZPOCET | [6 empty] | 0

## D1.1.1b - Arch. stav. řeš...
{9e532723-f638-4086-8a2f-bbd4c7eb3250}
2
| KRYCÍ LIST SOUPISU PRACÍ | [7 empty] | v --- níže se nacházejí doplnkové a pomocné údaje k sestavám --- v | [8 empty] | False
Stavba:
ŠTERNBERK - MATEŘSKÁ ŠKOLA OBLOUKOVÁ
Objekt:
SO 01 - Rekonstrukce
Soupis:
D1.1.1b - Arch. stav. řešení - Stavební úpravy stáv. objektu - přípočet
| KSO: |  |  |  |  | CC-CZ:
| Místo: |  | Oblouková1223/45 Šternberk |  |  | Datum: | 15. 12. 2022
| Zadavatel: |  |  |  |  | IČ:
|  | Město Šternberk |  |  |  | DIČ:
| Uchazeč: |  |  |  |  | IČ: | Vyplň údaj
|  | Vyplň údaj |  |  |  | DIČ: | Vyplň údaj
| Projektant: |  |  |  |  | IČ: | 13001116
|  | Studio JKL projektový atelier, |  |  |  | DIČ:
| Zpracovatel: |  |  |  |  | IČ:
DIČ:
Poznámka:
| Cena bez DPH | [5 empty] | 0
|  |  | Základ daně |  |  | Sazba daně | Výše daně
| DPH | základní | 0 |  |  | 21% | 0
|  | snížená | 0 |  |  | 15% | 0
|  | zákl. přenesená | 0 |  |  | 21% | 0
|  | sníž. přenesená | 0 |  |  | 15% | 0
|  | nulová | 0 |  |  | 0% | 0
| Cena s DPH |  |  | v | CZK |  | 0
REKAPITULACE ČLENĚNÍ SOUPISU PRACÍ
Stavba:
ŠTERNBERK - MATEŘSKÁ ŠKOLA OBLOUKOVÁ
Objekt:
SO 01 - Rekonstrukce
Soupis:
D1.1.1b - Arch. stav. řešení - Stavební úpravy stáv. objektu - přípočet
Místo: |  |  | Oblouková1223/45 Šternberk |  |  | Datum: | 15. 12. 2022
Zadavatel: |  |  | Město Šternberk |  |  | Projektant: | Studio JKL projektový atelier,
Uchazeč: |  |  | Vyplň údaj |  |  | Zpracovatel:
Kód dílu - Popis | [6 empty] | Cena celkem [CZK]
Náklady stavby celkem | [6 empty] | 0 | [11 empty] | -1
| HSV - Práce a dodávky HSV | [5 empty] | 0
| 3 - Svislé a kompletní konstrukce | [5 empty] | 0
| 6 - Úpravy povrchů, podlahy a osazování výplní | [5 empty] | 0
| 9 - Ostatní konstrukce a práce, bourání | [5 empty] | 0
| 997 - Přesun sutě | [5 empty] | 0
| 998 - Přesun hmot | [5 empty] | 0
| PSV - Práce a dodávky PSV | [5 empty] | 0
| 711 - Izolace proti vodě, vlhkosti a plynům | [5 empty] | 0
| 713 - Izolace tepelné | [5 empty] | 0
| 761 - Konstrukce prosvětlovací | [5 empty] | 0
| 763 - Konstrukce suché výstavby | [5 empty] | 0
| 764 - Konstrukce klempířské | [5 empty] | 0
| 766 - Konstrukce truhlářské | [5 empty] | 0
| 767 - Konstrukce zámečnické | [5 empty] | 0
| 775 - Podlahy skládané | [5 empty] | 0
| 783 - Dokončovací práce - nátěry | [5 empty] | 0
SOUPIS PRACÍ
Stavba:
ŠTERNBERK - MATEŘSKÁ ŠKOLA OBLOUKOVÁ
Objekt:
SO 01 - Rekonstrukce
Soupis:
D1.1.1b - Arch. stav. řešení - Stavební úpravy stáv. objektu - přípočet
Místo: |  |  | Oblouková1223/45 Šternberk |  |  | Datum: | 15. 12. 2022
Zadavatel: |  |  | Město Šternberk |  |  | Projektant: | Studio JKL projektový atelier,
Uchazeč: |  |  | Vyplň údaj |  |  | Zpracovatel:
PČ | Typ | Kód | Popis | MJ | Množství | J.cena [CZK] | Cena celkem [CZK] | Cenová soustava |  | DPH | J. Nh [h] | Nh celkem [h] | J. hmotnost [t] | Hmotnost celkem [t] | J. suť [t] | Suť Celkem [t]
Náklady soupisu celkem | [6 empty] | 0 |  |  |  |  | 0 |  | 96.8706 |  | 105.2517 |  | D | -1 | [10 empty] | 0
| D | HSV | Práce a dodávky HSV |  |  |  | 0 |  |  |  |  | 0 |  | 94.7271 |  | 105.2517 | 1 | D | 0 |  |  |  | ROZPOCET | [6 empty] | 0
| D | 3 | Svislé a kompletní konstrukce |  |  |  | 0 |  |  |  |  | 0 |  | 73.3161 |  | 0 | 1 | D | 1 |  |  |  | ROZPOCET | [6 empty] | 0
1 | K | 310237241 | Zazdívka otvorů pl přes 0,09 do 0,25 m2 ve zdivu nadzákladovém cihlami pálenými tl do 300 mm | kus | 1 |  | 0 | CS ÚRS 2023 01 |  | základní |  | 0 | 0.12021 | 0.12021 | 0 | 0 | 4 | K | 2 |  |  |  | ROZPOCET | 0 | 0 | 0 | 0 | 0 | 1 | 0 | 4 | 477429849
| PP |  | Zazdívka otvorů ve zdivu nadzákladovém cihlami pálenými plochy přes 0,09 m2 do 0,25 m2, ve zdi tl. do 300 mm | [14 empty] | PP | 2
| Online PSC |  | https://podminky.urs.cz/item/CS_URS_2023_01/310237241 | [14 empty] | Online PSC | 2
| VV |  | " I n.p. " | [14 empty] | VV | 2 | 1 | True | 0 | ROZPOCET
| VV |  | " okenní otvor v m.č.111 " | [14 empty] | VV | 2 | 1 | True | 0 | ROZPOCET
| VV |  | 1 |  | 1 | [12 empty] | VV | 2 | 2 | True | 1 | ROZPOCET
2 | K | 310238211 | Zazdívka otvorů pl přes 0,25 do 1 m2 ve zdivu nadzákladovém cihlami pálenými na MVC | m3 | 3.931 |  | 0 |  |  | základní |  | 0 | 1.8775 | 7.3805 | 0 | 0 | 4 | K | 2 |  |  |  | ROZPOCET | 0 | 0 | 0 | 0 | 0 | 1 | 0 | 4 | 1587932541
| PP |  | Zazdívka otvorů ve zdivu nadzákladovém cihlami pálenými plochy přes 0,25 m2 do 1 m2 na maltu vápenocementovou | [14 empty] | PP | 2
| VV |  | " I n.p. " | [14 empty] | VV | 2 | 1 | True | 0 | ROZPOCET
| VV |  | " m.č.104-118 " | [14 empty] | VV | 2 | 1 | True | 0 | ROZPOCET
| VV |  | 0,75*0,465*0,9 |  | 0.314 | [12 empty] | VV | 2 | 2 | True | 0 | ROZPOCET
| VV |  | " m.č.103-117 " | [14 empty] | VV | 2 | 1 | True | 0 | ROZPOCET
| VV |  | 0,75*0,395*0,85 |  | 0.252 | [12 empty] | VV | 2 | 2 | True | 0 | ROZPOCET
| VV |  | 0,75*1,295*0,4 |  | 0.389 | [12 empty] | VV | 2 | 2 | True | 0 | ROZPOCET
| VV |  | " II n.p. " | [14 empty] | VV | 2 | 1 | True | 0 | ROZPOCET
| VV |  | " m.č.209-202 " | [14 empty] | VV | 2 | 1 | True | 0 | ROZPOCET
| VV |  | 0,355*1,47*0,6 |  | 0.313 | [12 empty] | VV | 2 | 2 | True | 0 | ROZPOCET
| VV |  | " m.č.211-208 " | [14 empty] | VV | 2 | 1 | True | 0 | ROZPOCET
| VV |  | 0,6*0,34*1,47 |  | 0.3 | [12 empty] | VV | 2 | 2 | True | 0 | ROZPOCET
| VV |  | " m.č.218 - dozdívka ou okna " | [14 empty] | VV | 2 | 1 | True | 0 | ROZPOCET
| VV |  | 0,375*0,5*3 |  | 0.563 | [12 empty] | VV | 2 | 2 | True | 0 | ROZPOCET
| VV |  | " dozdívka u dveří " | [14 empty] | VV | 2 | 1 | True | 0 | ROZPOCET
| VV |  | 0,3*0,25*3 |  | 0.225 | [12 empty] | VV | 2 | 2 | True | 0 | ROZPOCET
| VV |  | " dozdění výklenků " | [14 empty] | VV | 2 | 1 | True | 0 | ROZPOCET
| VV |  | 0,2*1,2*3*2 |  | 1.44 | [12 empty] | VV | 2 | 2 | True | 0 | ROZPOCET
| VV |  | " m.č.212-211 " | [14 empty] | VV | 2 | 1 | True | 0 | ROZPOCET
| VV |  | 0,21*0,3*2,15 |  | 0.135 | [12 empty] | VV | 2 | 2 | True | 0 | ROZPOCET
| VV |  | Součet |  | 3.931 | [12 empty] | VV | 2 | 4 | True | 1 | ROZPOCET
3 | K | 310239211 | Zazdívka otvorů pl přes 1 do 4 m2 ve zdivu nadzákladovém cihlami pálenými na MVC | m3 | 20.834 |  | 0 |  |  | základní |  | 0 | 1.8775 | 39.1158 | 0 | 0 | 4 | K | 2 |  |  |  | ROZPOCET | 0 | 0 | 0 | 0 | 0 | 1 | 0 | 4 | 504669963
| PP |  | Zazdívka otvorů ve zdivu nadzákladovém cihlami pálenými plochy přes 1 m2 do 4 m2 na maltu vápenocementovou | [14 empty] | PP | 2
| VV |  | " I n.p. m.č.101-117 " | [14 empty] | VV | 2 | 1 | True | 0 | ROZPOCET
| VV |  | 0,75*(1,575*2,84-0,9*1,75) |  | 2.174 | [12 empty] | VV | 2 | 2 | True | 0 | ROZPOCET
| VV |  | " m.č.116 " | [14 empty] | VV | 2 | 1 | True | 0 | ROZPOCET
| VV |  | 0,75*1,145*1,1 |  | 0.945 | [12 empty] | VV | 2 | 2 | True | 0 | ROZPOCET
| VV |  | " pod schodištěm- výstup ven " | [14 empty] | VV | 2 | 1 | True | 0 | ROZPOCET
| VV |  | 1*1,2*2,1 |  | 2.52 | [12 empty] | VV | 2 | 2 | True | 0 | ROZPOCET
| VV |  | " dozdívka výklenků v m.č.111,109,108 " | [14 empty] | VV | 2 | 1 | True | 0 | ROZPOCET
| VV |  | 0,3*1,3*3,3 |  | 1.287 | [12 empty] | VV | 2 | 2 | True | 0 | ROZPOCET
| VV |  | 0,3*1,5*3,3 |  | 1.485 | [12 empty] | VV | 2 | 2 | True | 0 | ROZPOCET
| VV |  | 0,4*1,49*3,3 |  | 1.967 | [12 empty] | VV | 2 | 2 | True | 0 | ROZPOCET
| VV |  | " m.č.101-102 " | [14 empty] | VV | 2 | 1 | True | 0 | ROZPOCET
| VV |  | 0,6*0,55*2,1 |  | 0.693 | [12 empty] | VV | 2 | 2 | True | 0 | ROZPOCET
| VV |  | " II n.p. " | [14 empty] | VV | 2 | 1 | True | 0 | ROZPOCET
| VV |  | " m.č.210-202 " | [14 empty] | VV | 2 | 1 | True | 0 | ROZPOCET
| VV |  | 0,6*1,13*1,47 |  | 0.997 | [12 empty] | VV | 2 | 2 | True | 0 | ROZPOCET
| VV |  | " m.č.211-208 " | [14 empty] | VV | 2 | 1 | True | 0 | ROZPOCET
| VV |  | 0,6*0,85*1,47 |  | 0.75 | [12 empty] | VV | 2 | 2 | True | 0 | ROZPOCET
| VV |  | " m.č.211-208 " | [14 empty] | VV | 2 | 1 | True | 0 | ROZPOCET
| VV |  | 0,6*2,15*1,48 |  | 1.909 | [12 empty] | VV | 2 | 2 | True | 0 | ROZPOCET
| VV |  | " m.č.220 " | [14 empty] | VV | 2 | 1 | True | 0 | ROZPOCET
| VV |  | 0,6*1,2*1,5 |  | 1.08 | [12 empty] | VV | 2 | 2 | True | 0 | ROZPOCET
| VV |  | " m.č. 218 - zazdívky oken" | [14 empty] | VV | 2 | 1 | True | 0 | ROZPOCET
| VV |  | 0,6*1,2*1,5*2 |  | 2.16 | [12 empty] | VV | 2 | 2 | True | 0 | ROZPOCET
| VV |  | " dveřní otvor " | [14 empty] | VV | 2 | 1 | True | 0 | ROZPOCET
| VV |  | 0,7*1*2 |  | 1.4 | [12 empty] | VV | 2 | 2 | True | 0 | ROZPOCET
| VV |  | " m.č.218 " | [14 empty] | VV | 2 | 1 | True | 0 | ROZPOCET
| VV |  | 0,2*1,8*3 |  | 1.08 | [12 empty] | VV | 2 | 2 | True | 0 | ROZPOCET
| VV |  | " m.č.215-211 " | [14 empty] | VV | 2 | 1 | True | 0 | ROZPOCET
| VV |  | 0,15*1,2*2,15 |  | 0.387 | [12 empty] | VV | 2 | 2 | True | 0 | ROZPOCET
| VV |  | Součet |  | 20.834 | [12 empty] | VV | 2 | 4 | True | 1 | ROZPOCET
4 | K | 317142426 | Překlad nenosný pórobetonový š 100 mm v do 250 mm na tenkovrstvou maltu dl přes 1500 do 2000 mm | kus | 3 |  | 0 | CS ÚRS 2023 01 |  | základní |  | 0 | 0.03428 | 0.10284 | 0 | 0 | 4 | K | 2 |  |  |  | ROZPOCET | 0 | 0 | 0 | 0 | 0 | 1 | 0 | 4 | -1153767361
| PP |  | Překlady nenosné z pórobetonu osazené do tenkého maltového lože, výšky do 250 mm, šířky překladu 100 mm, délky překladu přes 1500 do 2000 mm | [14 empty] | PP | 2
| Online PSC |  | https://podminky.urs.cz/item/CS_URS_2023_01/317142426 | [14 empty] | Online PSC | 2
| VV |  | " m.č.101,103 " | [14 empty] | VV | 2 | 1 | True | 0 | ROZPOCET
| VV |  | 3 |  | 3 | [12 empty] | VV | 2 | 2 | True | 1 | ROZPOCET
5 | K | 317234410 | Vyzdívka mezi nosníky z cihel pálených na MC | m3 | 7.778 |  | 0 |  |  | základní |  | 0 | 1.943 | 15.1128 | 0 | 0 | 4 | K | 2 |  |  |  | ROZPOCET | 0 | 0 | 0 | 0 | 0 | 1 | 0 | 4 | -799669212
| PP |  | Vyzdívka mezi nosníky cihlami pálenými na maltu cementovou | [14 empty] | PP | 2
| VV |  | "1NP- I 120 " | [14 empty] | VV | 2 | 1 | True | 0 | ROZPOCET
| VV |  | " chodba - m.č.118 " | [14 empty] | VV | 2 | 1 | True | 0 | ROZPOCET
| VV |  | 0,75*2*0,35 |  | 0.525 | [12 empty] | VV | 2 | 2 | True | 0 | ROZPOCET
| VV |  | " m.č.103-117 " | [14 empty] | VV | 2 | 1 | True | 0 | ROZPOCET
| VV |  | 0,75*1,3*0,35 |  | 0.341 | [12 empty] | VV | 2 | 2 | True | 0 | ROZPOCET
| VV |  | " m.č.101-117 " | [14 empty] | VV | 2 | 1 | True | 0 | ROZPOCET
| VV |  | 0,75*1,3*0,35 |  | 0.341 | [12 empty] | VV | 2 | 2 | True | 0 | ROZPOCET
| VV |  | " m.č.112 " | [14 empty] | VV | 2 | 1 | True | 0 | ROZPOCET
| VV |  | 0,6*1*0,35*2 |  | 0.42 | [12 empty] | VV | 2 | 2 | True | 0 | ROZPOCET
| VV |  | " m.č.106,107 " | [14 empty] | VV | 2 | 1 | True | 0 | ROZPOCET
| VV |  | 0,6*1,5*0,35*2 |  | 0.63 | [12 empty] | VV | 2 | 2 | True | 0 | ROZPOCET
| VV |  | " I n.p. - m.č.104-chodba , I 160 " | [14 empty] | VV | 2 | 1 | True | 0 | ROZPOCET
| VV |  | 0,6*2,8*0,4 |  | 0.672 | [12 empty] | VV | 2 | 2 | True | 0 | ROZPOCET
| VV |  | " II n.p. " | [14 empty] | VV | 2 | 1 | True | 0 | ROZPOCET
| VV |  | " m.č.209-202 " | [14 empty] | VV | 2 | 1 | True | 0 | ROZPOCET
| VV |  | 0,6*1,4*0,35 |  | 0.294 | [12 empty] | VV | 2 | 2 | True | 0 | ROZPOCET
| VV |  | " m.č.220, schodiště " | [14 empty] | VV | 2 | 1 | True | 0 | ROZPOCET
| VV |  | 0,7*0,9*2*0,35 |  | 0.441 | [12 empty] | VV | 2 | 2 | True | 0 | ROZPOCET
| VV |  | " m.č.218 " | [14 empty] | VV | 2 | 1 | True | 0 | ROZPOCET
| VV |  | 0,7*0,9*0,35 |  | 0.221 | [12 empty] | VV | 2 | 2 | True | 0 | ROZPOCET
| VV |  | 0,7*1,95*0,35 |  | 0.478 | [12 empty] | VV | 2 | 2 | True | 0 | ROZPOCET
| VV |  | "m.č.215-216 " | [14 empty] | VV | 2 | 1 | True | 0 | ROZPOCET
| VV |  | 0,6*1,3*0,35 |  | 0.273 | [12 empty] | VV | 2 | 2 | True | 0 | ROZPOCET
| VV |  | " m.č.216-211 " | [14 empty] | VV | 2 | 1 | True | 0 | ROZPOCET
| VV |  | 0,6*2*0,35 |  | 0.42 | [12 empty] | VV | 2 | 2 | True | 0 | ROZPOCET
| VV |  | " m.č.215-211 " | [14 empty] | VV | 2 | 1 | True | 0 | ROZPOCET
| VV |  | 0,6*1,5*0,35 |  | 0.315 | [12 empty] | VV | 2 | 2 | True | 0 | ROZPOCET
| VV |  | " m.č.212-211 " | [14 empty] | VV | 2 | 1 | True | 0 | ROZPOCET
| VV |  | 0,6*2,16*0,35 |  | 0.454 | [12 empty] | VV | 2 | 2 | True | 0 | ROZPOCET
| VV |  | " II n.p. m.č. 211-208 " | [14 empty] | VV | 2 | 1 | True | 0 | ROZPOCET
| VV |  | 0,6*2,4*2*0,4 |  | 1.152 | [12 empty] | VV | 2 | 2 | True | 0 | ROZPOCET
| VV |  | "m.č. 212-214 " | [14 empty] | VV | 2 | 1 | True | 0 | ROZPOCET
| VV |  | 0,6*2,9*0,4 |  | 0.696 | [12 empty] | VV | 2 | 2 | True | 0 | ROZPOCET
| VV |  | " okno na půdě " | [14 empty] | VV | 2 | 1 | True | 0 | ROZPOCET
| VV |  | 0,3*1*0,35 |  | 0.105 | [12 empty] | VV | 2 | 2 | True | 0 | ROZPOCET
| VV |  | Součet |  | 7.778 | [12 empty] | VV | 2 | 4 | True | 1 | ROZPOCET
6 | K | 317944321 | Válcované nosníky do č.12 dodatečně osazované do připravených otvorů | t | 4.144 |  | 0 |  |  | základní |  | 0 | 1.09 | 4.517 | 0 | 0 | 4 | K | 2 |  |  |  | ROZPOCET | 0 | 0 | 0 | 0 | 0 | 1 | 0 | 4 | -1674467723
| PP |  | Válcované nosníky dodatečně osazované do připravených otvorů bez zazdění hlav do č. 12 | [14 empty] | PP | 2
| VV |  | "1NP- I 120 " | [14 empty] | VV | 2 | 1 | True | 0 | ROZPOCET
| VV |  | " chodba - m.č.118 " | [14 empty] | VV | 2 | 1 | True | 0 | ROZPOCET
| VV |  | 6*1,9*11,15*0,001 |  | 0.127 | [12 empty] | VV | 2 | 2 | True | 0 | ROZPOCET
| VV |  | " m.č.103-117 " | [14 empty] | VV | 2 | 1 | True | 0 | ROZPOCET
| VV |  | 6*1,2*11,15*0,001 |  | 0.08 | [12 empty] | VV | 2 | 2 | True | 0 | ROZPOCET
| VV |  | " m.č.101-117 " | [14 empty] | VV | 2 | 1 | True | 0 | ROZPOCET
| VV |  | 6*1,2*11,15*0,001 |  | 0.08 | [12 empty] | VV | 2 | 2 | True | 0 | ROZPOCET
| VV |  | " m.č.112 " | [14 empty] | VV | 2 | 1 | True | 0 | ROZPOCET
| VV |  | 6*0,9*2*11,15*0,001 |  | 0.12 | [12 empty] | VV | 2 | 2 | True | 0 | ROZPOCET
| VV |  | " m.č.106,107 " | [14 empty] | VV | 2 | 1 | True | 0 | ROZPOCET
| VV |  | 6*1,4*2*11,15*0,001 |  | 0.187 | [12 empty] | VV | 2 | 2 | True | 0 | ROZPOCET
| VV |  | " II n.p. " | [14 empty] | VV | 2 | 1 | True | 0 | ROZPOCET
| VV |  | " m.č.209-202 " | [14 empty] | VV | 2 | 1 | True | 0 | ROZPOCET
| VV |  | 6*1,4*11,15*0,001 |  | 0.094 | [12 empty] | VV | 2 | 2 | True | 0 | ROZPOCET
| VV |  | " m.č.220, schodiště " | [14 empty] | VV | 2 | 1 | True | 0 | ROZPOCET
| VV |  | 6*0,9*2*11,15*0,001 |  | 0.12 | [12 empty] | VV | 2 | 2 | True | 0 | ROZPOCET
| VV |  | " m.č.218 " | [14 empty] | VV | 2 | 1 | True | 0 | ROZPOCET
| VV |  | 4*0,9*11,15*0,001 |  | 0.04 | [12 empty] | VV | 2 | 2 | True | 0 | ROZPOCET
| VV |  | 6*1,95*11,15*0,001 |  | 0.13 | [12 empty] | VV | 2 | 2 | True | 0 | ROZPOCET
| VV |  | "m.č.215-216 " | [14 empty] | VV | 2 | 1 | True | 0 | ROZPOCET
| VV |  | 6*1,3*11,15*0,001 |  | 0.087 | [12 empty] | VV | 2 | 2 | True | 0 | ROZPOCET
| VV |  | " m.č.216-211 " | [14 empty] | VV | 2 | 1 | True | 0 | ROZPOCET
| VV |  | 6*2*11,15*0,001 |  | 0.134 | [12 empty] | VV | 2 | 2 | True | 0 | ROZPOCET
| VV |  | " m.č.215-211 " | [14 empty] | VV | 2 | 1 | True | 0 | ROZPOCET
| VV |  | 6*1,5*11,15*0,001 |  | 0.1 | [12 empty] | VV | 2 | 2 | True | 0 | ROZPOCET
| VV |  | " m.č.212-211 " | [14 empty] | VV | 2 | 1 | True | 0 | ROZPOCET
| VV |  | 6*2,16*11,15*0,001 |  | 0.145 | [12 empty] | VV | 2 | 2 | True | 0 | ROZPOCET
| VV |  | " okno na půdě " | [14 empty] | VV | 2 | 1 | True | 0 | ROZPOCET
| VV |  | 3*0,9 |  | 2.7 | [12 empty] | VV | 2 | 2 | True | 0 | ROZPOCET
| VV |  | Součet |  | 4.144 | [12 empty] | VV | 2 | 4 | True | 1 | ROZPOCET
7 | K | 317944323 | Válcované nosníky č.14 až 22 dodatečně osazované do připravených otvorů | t | 0.823 |  | 0 | CS ÚRS 2023 01 |  | základní |  | 0 | 1.09 | 0.89707 | 0 | 0 | 4 | K | 2 |  |  |  | ROZPOCET | 0 | 0 | 0 | 0 | 0 | 1 | 0 | 4 | -1135400710
| PP |  | Válcované nosníky dodatečně osazované do připravených otvorů bez zazdění hlav č. 14 až 22 | [14 empty] | PP | 2
| Online PSC |  | https://podminky.urs.cz/item/CS_URS_2023_01/317944323 | [14 empty] | Online PSC | 2
| VV |  | " I n.p. - m.č.104-chodba , I 160 " | [14 empty] | VV | 2 | 1 | True | 0 | ROZPOCET
| VV |  | 6*2,7*17,9*0,001 |  | 0.29 | [12 empty] | VV | 2 | 2 | True | 0 | ROZPOCET
| VV |  | " II n.p. m.č. 211-208 " | [14 empty] | VV | 2 | 1 | True | 0 | ROZPOCET
| VV |  | 6*2,4*2*17,9*0,001 |  | 0.516 | [12 empty] | VV | 2 | 2 | True | 0 | ROZPOCET
| VV |  | "m.č. 212-214 " | [14 empty] | VV | 2 | 1 | True | 0 | ROZPOCET
| VV |  | 6*2,9*0,001 |  | 0.017 | [12 empty] | VV | 2 | 2 | True | 0 | ROZPOCET
| VV |  | Součet |  | 0.823 | [12 empty] | VV | 2 | 4 | True | 1 | ROZPOCET
8 | K | 319202331 | Vyrovnání nerovného povrchu zdiva tl přes 80 do 150 mm přizděním | m2 | 18.189 |  | 0 |  |  | základní |  | 0 | 0.11576 | 2.1056 | 0 | 0 | 4 | K | 2 |  |  |  | ROZPOCET | 0 | 0 | 0 | 0 | 0 | 1 | 0 | 4 | 632679403
| PP |  | Vyrovnání nerovného povrchu vnitřního i vnějšího zdiva přizděním, tl. přes 80 do 150 mm | [14 empty] | PP | 2
| VV |  | " I n.p. m.č.106,107 - dozdívka výklenků " | [14 empty] | VV | 2 | 1 | True | 0 | ROZPOCET
| VV |  | (1,5+1,83)*3,3 |  | 10.989 | [12 empty] | VV | 2 | 2 | True | 0 | ROZPOCET
| VV |  | " II n.p. m.č.218 - dozdívka výklenků " | [14 empty] | VV | 2 | 1 | True | 0 | ROZPOCET
| VV |  | 2,4*3 |  | 7.2 | [12 empty] | VV | 2 | 2 | True | 0 | ROZPOCET
| VV |  | Součet |  | 18.189 | [12 empty] | VV | 2 | 4 | True | 1 | ROZPOCET
9 | K | 342272225 | Příčka z pórobetonových hladkých tvárnic na tenkovrstvou maltu tl 100 mm | m2 | 29.921 |  | 0 | CS ÚRS 2023 01 |  | základní |  | 0 | 0.06172 | 1.8467 | 0 | 0 | 4 | K | 2 |  |  |  | ROZPOCET | 0 | 0 | 0 | 0 | 0 | 1 | 0 | 4 | 1126032296
| PP |  | Příčky z pórobetonových tvárnic hladkých na tenké maltové lože objemová hmotnost do 500 kg/m3, tloušťka příčky 100 mm | [14 empty] | PP | 2
| Online PSC |  | https://podminky.urs.cz/item/CS_URS_2023_01/342272225 | [14 empty] | Online PSC | 2
| VV |  | " I n.p. " | [14 empty] | VV | 2 | 1 | True | 0 | ROZPOCET
| VV |  | " M. č. 105-104-103-101-116 " | [14 empty] | VV | 2 | 1 | True | 0 | ROZPOCET
| VV |  | 1,9*3,3*4 |  | 25.08 | [12 empty] | VV | 2 | 2 | True | 0 | ROZPOCET
| VV |  | -0,7*2,1 |  | -1.47 | [12 empty] | VV | 2 | 2 | True | 0 | ROZPOCET
| VV |  | -1,5*2,1*3 |  | -9.45 | [12 empty] | VV | 2 | 2 | True | 0 | ROZPOCET
| VV |  | " m.č.116-114 " | [14 empty] | VV | 2 | 1 | True | 0 | ROZPOCET
| VV |  | 1,27*3,3-0,9*2,1 |  | 2.301 | [12 empty] | VV | 2 | 2 | True | 0 | ROZPOCET
| VV |  | " m.č.109-111 " | [14 empty] | VV | 2 | 1 | True | 0 | ROZPOCET
| VV |  | (1,825*2+1,765)*3,3-0,7*2,1*3 |  | 13.46 | [12 empty] | VV | 2 | 2 | True | 0 | ROZPOCET
| VV |  | Součet |  | 29.921 | [12 empty] | VV | 2 | 4 | True | 1 | ROZPOCET
10 | K | 342291121 | Ukotvení příček k cihelným konstrukcím plochými kotvami | m | 46.2 |  | 0 |  |  | základní |  | 0 | 0.00013 | 0.006006 | 0 | 0 | 4 | K | 2 |  |  |  | ROZPOCET | 0 | 0 | 0 | 0 | 0 | 1 | 0 | 4 | 1476331863
| PP |  | Ukotvení příček plochými kotvami, do konstrukce cihelné | [14 empty] | PP | 2
| VV |  | " příčky Ytong I n.p. " | [14 empty] | VV | 2 | 1 | True | 0 | ROZPOCET
| VV |  | 2*3,3*7 |  | 46.2 | [12 empty] | VV | 2 | 2 | True | 1 | ROZPOCET
11 | K | 346244381 | Plentování jednostranné v do 200 mm válcovaných nosníků cihlami | m2 | 8.562 |  | 0 |  |  | základní |  | 0 | 0.17818 | 1.5256 | 0 | 0 | 4 | K | 2 |  |  |  | ROZPOCET | 0 | 0 | 0 | 0 | 0 | 1 | 0 | 4 | -993897590
| PP |  | Plentování ocelových válcovaných nosníků jednostranné cihlami na maltu, výška stojiny do 200 mm | [14 empty] | PP | 2
| VV |  | "1NP- I 120 " | [14 empty] | VV | 2 | 1 | True | 0 | ROZPOCET
| VV |  | " chodba - m.č.118 " | [14 empty] | VV | 2 | 1 | True | 0 | ROZPOCET
| VV |  | 2*1,9*0,12 |  | 0.456 | [12 empty] | VV | 2 | 2 | True | 0 | ROZPOCET
| VV |  | " m.č.103-117 " | [14 empty] | VV | 2 | 1 | True | 0 | ROZPOCET
| VV |  | 2*1,2*0,12 |  | 0.288 | [12 empty] | VV | 2 | 2 | True | 0 | ROZPOCET
| VV |  | " m.č.101-117 " | [14 empty] | VV | 2 | 1 | True | 0 | ROZPOCET
| VV |  | 2*1,2*0,12 |  | 0.288 | [12 empty] | VV | 2 | 2 | True | 0 | ROZPOCET
| VV |  | " m.č.112 " | [14 empty] | VV | 2 | 1 | True | 0 | ROZPOCET
| VV |  | 2*0,9*0,12*2 |  | 0.432 | [12 empty] | VV | 2 | 2 | True | 0 | ROZPOCET
| VV |  | " m.č.106,107 " | [14 empty] | VV | 2 | 1 | True | 0 | ROZPOCET
| VV |  | 2*1,4*0,12*2 |  | 0.672 | [12 empty] | VV | 2 | 2 | True | 0 | ROZPOCET
| VV |  | " I n.p. - m.č.104-chodba , I 160 " | [14 empty] | VV | 2 | 1 | True | 0 | ROZPOCET
| VV |  | 2*0,16*2,7 |  | 0.864 | [12 empty] | VV | 2 | 2 | True | 0 | ROZPOCET
| VV |  | " II n.p. " | [14 empty] | VV | 2 | 1 | True | 0 | ROZPOCET
| VV |  | " m.č.209-202 " | [14 empty] | VV | 2 | 1 | True | 0 | ROZPOCET
| VV |  | 2*1,4*0,12 |  | 0.336 | [12 empty] | VV | 2 | 2 | True | 0 | ROZPOCET
| VV |  | " m.č.220, schodiště " | [14 empty] | VV | 2 | 1 | True | 0 | ROZPOCET
| VV |  | 2*0,9*2*0,12 |  | 0.432 | [12 empty] | VV | 2 | 2 | True | 0 | ROZPOCET
| VV |  | " m.č.218 " | [14 empty] | VV | 2 | 1 | True | 0 | ROZPOCET
| VV |  | 2*0,9*0,12 |  | 0.216 | [12 empty] | VV | 2 | 2 | True | 0 | ROZPOCET
| VV |  | 2*0,95*0,12 |  | 0.228 | [12 empty] | VV | 2 | 2 | True | 0 | ROZPOCET
| VV |  | "m.č.215-216 " | [14 empty] | VV | 2 | 1 | True | 0 | ROZPOCET
| VV |  | 2*1,3*0,12 |  | 0.312 | [12 empty] | VV | 2 | 2 | True | 0 | ROZPOCET
| VV |  | " m.č.216-211 " | [14 empty] | VV | 2 | 1 | True | 0 | ROZPOCET
| VV |  | 2*2*0,12 |  | 0.48 | [12 empty] | VV | 2 | 2 | True | 0 | ROZPOCET
| VV |  | " m.č.215-211 " | [14 empty] | VV | 2 | 1 | True | 0 | ROZPOCET
| VV |  | 2*1,5*0,12 |  | 0.36 | [12 empty] | VV | 2 | 2 | True | 0 | ROZPOCET
| VV |  | " m.č.212-211 " | [14 empty] | VV | 2 | 1 | True | 0 | ROZPOCET
| VV |  | 2*2,16*0,12 |  | 0.518 | [12 empty] | VV | 2 | 2 | True | 0 | ROZPOCET
| VV |  | " II n.p. m.č. 211-208 " | [14 empty] | VV | 2 | 1 | True | 0 | ROZPOCET
| VV |  | 2*2,4*2*0,16 |  | 1.536 | [12 empty] | VV | 2 | 2 | True | 0 | ROZPOCET
| VV |  | "m.č. 212-214 " | [14 empty] | VV | 2 | 1 | True | 0 | ROZPOCET
| VV |  | 2*2,9*0,16 |  | 0.928 | [12 empty] | VV | 2 | 2 | True | 0 | ROZPOCET
| VV |  | " okno na půdě " | [14 empty] | VV | 2 | 1 | True | 0 | ROZPOCET
| VV |  | 2*0,9*0,12 |  | 0.216 | [12 empty] | VV | 2 | 2 | True | 0 | ROZPOCET
| VV |  | Součet |  | 8.562 | [12 empty] | VV | 2 | 4 | True | 1 | ROZPOCET
12 | K | 349231821 | Přizdívka ostění s ozubem z cihel tl přes 150 do 300 mm | m2 | 1.29 |  | 0 | CS ÚRS 2023 01 |  | základní |  | 0 | 0.45432 | 0.58607 | 0 | 0 | 4 | K | 2 |  |  |  | ROZPOCET | 0 | 0 | 0 | 0 | 0 | 1 | 0 | 4 | -829857203
| PP |  | Přizdívka z cihel ostění s ozubem ve vybouraných otvorech, s vysekáním kapes pro zavázaní přes 150 do 300 mm | [14 empty] | PP | 2
| Online PSC |  | https://podminky.urs.cz/item/CS_URS_2023_01/349231821 | [14 empty] | Online PSC | 2
| VV |  | " I n.p. m.č.104 " | [14 empty] | VV | 2 | 1 | True | 0 | ROZPOCET
| VV |  | 0,6*2,15 |  | 1.29 | [12 empty] | VV | 2 | 2 | True | 1 | ROZPOCET
| D | 6 | Úpravy povrchů, podlahy a osazování výplní |  |  |  | 0 |  |  |  |  | 0 |  | 21.411 |  | 0 | 1 | D | 1 |  |  |  | ROZPOCET | [6 empty] | 0
13 | K | 611142001 | Potažení vnitřních stropů sklovláknitým pletivem vtlačeným do tenkovrstvé hmoty | m2 | 252.754 |  | 0 | CS ÚRS 2023 01 |  | základní |  | 0 | 0.00438 | 1.1071 | 0 | 0 | 4 | K | 2 |  |  |  | ROZPOCET | 0 | 0 | 0 | 0 | 0 | 1 | 0 | 4 | 305596270
| PP |  | Potažení vnitřních ploch pletivem v ploše nebo pruzích, na plném podkladu sklovláknitým vtlačením do tmelu stropů | [14 empty] | PP | 2
| Online PSC |  | https://podminky.urs.cz/item/CS_URS_2023_01/611142001 | [14 empty] | Online PSC | 2
| VV |  | "2NP" | [14 empty] | VV | 2 | 1 | True | 0 | ROZPOCET
| VV |  | "2.09" 1,90*0,90 |  | 1.71 | [12 empty] | VV | 2 | 2 | True | 0 | ROZPOCET
| VV |  | "2.10" 2,40*1,90 |  | 4.56 | [12 empty] | VV | 2 | 2 | True | 0 | ROZPOCET
| VV |  | "2.11" 1,90*11,0 |  | 20.9 | [12 empty] | VV | 2 | 2 | True | 0 | ROZPOCET
| VV |  | "2.12" (6,40+5,00)/2*7,45 |  | 42.465 | [12 empty] | VV | 2 | 2 | True | 0 | ROZPOCET
| VV |  | "2.12a" 2,90*0,60 |  | 1.74 | [12 empty] | VV | 2 | 2 | True | 0 | ROZPOCET
| VV |  | 4,45*7,45 |  | 33.153 | [12 empty] | VV | 2 | 2 | True | 0 | ROZPOCET
| VV |  | "2.13,2.14" 4,45*1,90 |  | 8.455 | [12 empty] | VV | 2 | 2 | True | 0 | ROZPOCET
| VV |  | "2.15, 2.15a" 3,75*7,45 |  | 27.938 | [12 empty] | VV | 2 | 2 | True | 0 | ROZPOCET
| VV |  | "2.16" 10,15*7,45 |  | 75.618 | [12 empty] | VV | 2 | 2 | True | 0 | ROZPOCET
| VV |  | "2.17, 2.17a" 4,55*1,88 |  | 8.554 | [12 empty] | VV | 2 | 2 | True | 0 | ROZPOCET
| VV |  | "2.18" 2,20*1,88 |  | 4.136 | [12 empty] | VV | 2 | 2 | True | 0 | ROZPOCET
| VV |  | "2.19" 1,90*4,75 |  | 9.025 | [12 empty] | VV | 2 | 2 | True | 0 | ROZPOCET
| VV |  | " schodiště " 14,5 |  | 14.5 | [12 empty] | VV | 2 | 2 | True | 0 | ROZPOCET
| VV |  | Součet |  | 252.754 | [12 empty] | VV | 2 | 4 | True | 1 | ROZPOCET
14 | K | 611325418 | Oprava vnitřní vápenocementové hladké omítky stropů v rozsahu plochy přes 30 do 50 % s celoplošným přeštukováním | m2 | 14.5 |  | 0 |  |  | základní |  | 0 | 0.0323 | 0.46835 | 0 | 0 | 4 | K | 2 |  |  |  | ROZPOCET | 0 | 0 | 0 | 0 | 0 | 1 | 0 | 4 | 360103086
| PP |  | Oprava vápenocementové omítky vnitřních ploch hladké, tloušťky do 20 mm, s celoplošným přeštukováním, tloušťky štuku 3 mm stropů, v rozsahu opravované plochy přes 30 do 50% | [14 empty] | PP | 2
| VV |  | "2NP m.č.220 " | [14 empty] | VV | 2 | 1 | True | 0 | ROZPOCET
| VV |  | 14,5 |  | 14.5 | [12 empty] | VV | 2 | 2 | True | 1 | ROZPOCET
15 | K | 611325453 | Příplatek k cenám opravy vápenocementové omítky stropů za dalších 10 mm v rozsahu přes 30 do 50 % | m2 | 14.5 |  | 0 |  |  | základní |  | 0 | 0.0104 | 0.1508 | 0 | 0 | 4 | K | 2 |  |  |  | ROZPOCET | 0 | 0 | 0 | 0 | 0 | 1 | 0 | 4 | 1990468900
| PP |  | Oprava vápenocementové omítky vnitřních ploch Příplatek k cenám za každých dalších 10 mm tloušťky omítky stropů,v rozsahu opravované plochy přes 30 do 50% | [14 empty] | PP | 2
16 | K | 611995103 | Příplatek k cenám oprav povrchů za omítání stropu na pletivu v rozsahu opravované pl přes 30 do 50 % | m2 | 14.5 |  | 0 |  |  | základní |  | 0 | 0.00047 | 0.006815 | 0 | 0 | 4 | K | 2 |  |  |  | ROZPOCET | 0 | 0 | 0 | 0 | 0 | 1 | 0 | 4 | -1944027250
| PP |  | Příplatky k cenám oprav vnitřních povrchů za provádění omítek na pletivu rabicovém ve stropech, v rozsahu opravované plochy přes 30 do 50% | [14 empty] | PP | 2
| VV |  | "2NP m.č.220 " | [14 empty] | VV | 2 | 1 | True | 0 | ROZPOCET
| VV |  | 14,5 |  | 14.5 | [12 empty] | VV | 2 | 2 | True | 1 | ROZPOCET
17 | K | 612131101 | Cementový postřik vnitřních stěn nanášený celoplošně ručně | m2 | 536.165 |  | 0 |  |  | základní |  | 0 | 0.00735 | 3.9408 | 0 | 0 | 4 | K | 2 |  |  |  | ROZPOCET | 0 | 0 | 0 | 0 | 0 | 1 | 0 | 4 | -666390267
| PP |  | Podkladní a spojovací vrstva vnitřních omítaných ploch cementový postřik nanášený ručně celoplošně stěn | [14 empty] | PP | 2
| VV |  | "2NP" | [14 empty] | VV | 2 | 1 | True | 0 | ROZPOCET
| VV |  | "2.09" | [14 empty] | VV | 2 | 1 | True | 0 | ROZPOCET
| VV |  | "2.10" 2,40*3,0*2 |  | 14.4 | [12 empty] | VV | 2 | 2 | True | 0 | ROZPOCET
| VV |  | "2.11" 11,0*3,0*2-1,30*2,30*2-2,15*2,30-1,50*1,97*2 |  | 49.165 | [12 empty] | VV | 2 | 2 | True | 0 | ROZPOCET
| VV |  | 1,90*3,00-1,50*1,97 |  | 2.745 | [12 empty] | VV | 2 | 2 | True | 0 | ROZPOCET
| VV |  | "2.12" (6,40+5,00+7,45*2)*3,0 |  | 78.9 | [12 empty] | VV | 2 | 2 | True | 0 | ROZPOCET
| VV |  | -0,90*1,97*2-1,50*2,50*2-1,50*2,10*2 |  | -17.346 | [12 empty] | VV | 2 | 2 | True | 0 | ROZPOCET
| VV |  | -2,90*3,27 |  | -9.483 | [12 empty] | VV | 2 | 2 | True | 0 | ROZPOCET
| VV |  | "2.12a" (4,45*2+7,45)*3,27 |  | 53.465 | [12 empty] | VV | 2 | 2 | True | 0 | ROZPOCET
| VV |  | -1,50*1,97-1,50*2,10*2-2,90*3,27 |  | -18.738 | [12 empty] | VV | 2 | 2 | True | 0 | ROZPOCET
| VV |  | "2.13,2.14" (4,45+1,90)*2*3,0-0,90*1,97*2 |  | 34.554 | [12 empty] | VV | 2 | 2 | True | 0 | ROZPOCET
| VV |  | "2.15, 2.15a" ( 3,75*2+7,45)*3,27 |  | 48.887 | [12 empty] | VV | 2 | 2 | True | 0 | ROZPOCET
| VV |  | -1,50*2,10-0,90*1,97 |  | -4.923 | [12 empty] | VV | 2 | 2 | True | 0 | ROZPOCET
| VV |  | "2.16" (10,15+7,45)*2*3,27 |  | 115.104 | [12 empty] | VV | 2 | 2 | True | 0 | ROZPOCET
| VV |  | -1,50*2,10*4-0,90*1,97-1,50*1,97-0,90*1,97 |  | -19.101 | [12 empty] | VV | 2 | 2 | True | 0 | ROZPOCET
| VV |  | "2.17, 2.17a" ( 4,55+1,88)*2*3,27 |  | 42.052 | [12 empty] | VV | 2 | 2 | True | 0 | ROZPOCET
| VV |  | -0,90*1,97-1,20*1,50 |  | -3.573 | [12 empty] | VV | 2 | 2 | True | 0 | ROZPOCET
| VV |  | "2.18" ( 2,20*2+1,88)*3,27 |  | 20.536 | [12 empty] | VV | 2 | 2 | True | 0 | ROZPOCET
| VV |  | -1,20*1,50 |  | -1.8 | [12 empty] | VV | 2 | 2 | True | 0 | ROZPOCET
| VV |  | "2.19" ( 1,90*2+4,75)*3,27 |  | 27.959 | [12 empty] | VV | 2 | 2 | True | 0 | ROZPOCET
| VV |  | -1,50*1,97 |  | -2.955 | [12 empty] | VV | 2 | 2 | True | 0 | ROZPOCET
| VV |  | "2.20" ( 4,40+5,0+4,10)*3,27 |  | 44.145 | [12 empty] | VV | 2 | 2 | True | 0 | ROZPOCET
| VV |  | "ostění a nadpraží oken v uliční fasádě" | [14 empty] | VV | 2 | 1 | True | 0 | ROZPOCET
| VV |  | "2NP" | [14 empty] | VV | 2 | 1 | True | 0 | ROZPOCET
| VV |  | (1,50+2,10*2)*0,87*9 |  | 44.631 | [12 empty] | VV | 2 | 2 | True | 0 | ROZPOCET
| VV |  | "ostění a nadpraží vybouraných otvorů" | [14 empty] | VV | 2 | 1 | True | 0 | ROZPOCET
| VV |  | "2NP" | [14 empty] | VV | 2 | 1 | True | 0 | ROZPOCET
| VV |  | "2.12-otvor1500/2500" (1,50+2*2,50)*0,90*2 |  | 11.7 | [12 empty] | VV | 2 | 2 | True | 0 | ROZPOCET
| VV |  | "otvor 900/1970" (0,90+2*1,97)*0,70*2 |  | 6.776 | [12 empty] | VV | 2 | 2 | True | 0 | ROZPOCET
| VV |  | "2.12a -otvor1700/2100" (1,70+2*2,10)*0,70 |  | 4.13 | [12 empty] | VV | 2 | 2 | True | 0 | ROZPOCET
| VV |  | "2.15a-nika1000/2100" (1,10+2*2,10)*0,40+1,10*2,10 |  | 4.43 | [12 empty] | VV | 2 | 2 | True | 0 | ROZPOCET
| VV |  | "otvor 900/2100" (0,90+2*2,10)*0,55 |  | 2.805 | [12 empty] | VV | 2 | 2 | True | 0 | ROZPOCET
| VV |  | "2.16-otvor1700/2100" (1,70+2*2,10)*0,70 |  | 4.13 | [12 empty] | VV | 2 | 2 | True | 0 | ROZPOCET
| VV |  | "-otvor 900/2100" (0,90+2*2,10)*0,70 |  | 3.57 | [12 empty] | VV | 2 | 2 | True | 0 | ROZPOCET
| VV |  | Součet |  | 536.165 | [12 empty] | VV | 2 | 4 | True | 1 | ROZPOCET
18 | K | 612131121 | Penetrační disperzní nátěr vnitřních stěn nanášený ručně | m2 | 536.165 |  | 0 |  |  | základní |  | 0 | 0.00026 | 0.1394 | 0 | 0 | 4 | K | 2 |  |  |  | ROZPOCET | 0 | 0 | 0 | 0 | 0 | 1 | 0 | 4 | 1041812694
| PP |  | Podkladní a spojovací vrstva vnitřních omítaných ploch penetrace disperzní nanášená ručně stěn | [14 empty] | PP | 2
19 | K | 612142001 | Potažení vnitřních stěn sklovláknitým pletivem vtlačeným do tenkovrstvé hmoty | m2 | 59.842 |  | 0 | CS ÚRS 2023 01 |  | základní |  | 0 | 0.00438 | 0.26211 | 0 | 0 | 4 | K | 2 |  |  |  | ROZPOCET | 0 | 0 | 0 | 0 | 0 | 1 | 0 | 4 | -1490428733
| PP |  | Potažení vnitřních ploch pletivem v ploše nebo pruzích, na plném podkladu sklovláknitým vtlačením do tmelu stěn | [14 empty] | PP | 2
| Online PSC |  | https://podminky.urs.cz/item/CS_URS_2023_01/612142001 | [14 empty] | Online PSC | 2
| VV |  | " příčky Ytong - I n.p. " | [14 empty] | VV | 2 | 1 | True | 0 | ROZPOCET
| VV |  | 29,921*2 |  | 59.842 | [12 empty] | VV | 2 | 2 | True | 1 | ROZPOCET
20 | K | 612321131 | Potažení vnitřních stěn vápenocementovým štukem tloušťky do 3 mm | m2 | 48.019 |  | 0 | CS ÚRS 2023 01 |  | základní |  | 0 | 0.003 | 0.14406 | 0 | 0 | 4 | K | 2 |  |  |  | ROZPOCET | 0 | 0 | 0 | 0 | 0 | 1 | 0 | 4 | 1610835641
| PP |  | Potažení vnitřních ploch vápenocementovým štukem tloušťky do 3 mm svislých konstrukcí stěn | [14 empty] | PP | 2
| Online PSC |  | https://podminky.urs.cz/item/CS_URS_2023_01/612321131 | [14 empty] | Online PSC | 2
| VV |  | " příčky Ytong - I n.p. " | [14 empty] | VV | 2 | 1 | True | 0 | ROZPOCET
| VV |  | 29,921*2 |  | 59.842 | [12 empty] | VV | 2 | 2 | True | 0 | ROZPOCET
| VV |  | " odpočet obkladu v m.č. 1.11 " | [14 empty] | VV | 2 | 1 | True | 0 | ROZPOCET
| VV |  | -1*2,1 |  | -2.1 | [12 empty] | VV | 2 | 2 | True | 0 | ROZPOCET
| VV |  | " dtto v m.č.109 " | [14 empty] | VV | 2 | 1 | True | 0 | ROZPOCET
| VV |  | -(1,765*2+0,9+0,2)*2,1 |  | -9.723 | [12 empty] | VV | 2 | 2 | True | 0 | ROZPOCET
| VV |  | Součet |  | 48.019 | [12 empty] | VV | 2 | 4 | True | 1 | ROZPOCET
21 | K | 612321141 | Vápenocementová omítka štuková dvouvrstvá vnitřních stěn nanášená ručně | m2 | 536.165 |  | 0 |  |  | základní |  | 0 | 0.01838 | 9.8547 | 0 | 0 | 4 | K | 2 |  |  |  | ROZPOCET | 0 | 0 | 0 | 0 | 0 | 1 | 0 | 4 | 462334563
| PP |  | Omítka vápenocementová vnitřních ploch nanášená ručně dvouvrstvá, tloušťky jádrové omítky do 10 mm a tloušťky štuku do 3 mm štuková svislých konstrukcí stěn | [14 empty] | PP | 2
| VV |  | "2NP" | [14 empty] | VV | 2 | 1 | True | 0 | ROZPOCET
| VV |  | "2.09" | [14 empty] | VV | 2 | 1 | True | 0 | ROZPOCET
| VV |  | "2.10" 2,40*3,0*2 |  | 14.4 | [12 empty] | VV | 2 | 2 | True | 0 | ROZPOCET
| VV |  | "2.11" 11,0*3,0*2-1,30*2,30*2-2,15*2,30-1,50*1,97*2 |  | 49.165 | [12 empty] | VV | 2 | 2 | True | 0 | ROZPOCET
| VV |  | 1,90*3,00-1,50*1,97 |  | 2.745 | [12 empty] | VV | 2 | 2 | True | 0 | ROZPOCET
| VV |  | "2.12" (6,40+5,00+7,45*2)*3,0 |  | 78.9 | [12 empty] | VV | 2 | 2 | True | 0 | ROZPOCET
| VV |  | -0,90*1,97*2-1,50*2,50*2-1,50*2,10*2 |  | -17.346 | [12 empty] | VV | 2 | 2 | True | 0 | ROZPOCET
| VV |  | -2,90*3,27 |  | -9.483 | [12 empty] | VV | 2 | 2 | True | 0 | ROZPOCET
| VV |  | "2.12a" (4,45*2+7,45)*3,27 |  | 53.465 | [12 empty] | VV | 2 | 2 | True | 0 | ROZPOCET
| VV |  | -1,50*1,97-1,50*2,10*2-2,90*3,27 |  | -18.738 | [12 empty] | VV | 2 | 2 | True | 0 | ROZPOCET
| VV |  | "2.13,2.14" (4,45+1,90)*2*3,0-0,90*1,97*2 |  | 34.554 | [12 empty] | VV | 2 | 2 | True | 0 | ROZPOCET
| VV |  | "2.15, 2.15a" ( 3,75*2+7,45)*3,27 |  | 48.887 | [12 empty] | VV | 2 | 2 | True | 0 | ROZPOCET
| VV |  | -1,50*2,10-0,90*1,97 |  | -4.923 | [12 empty] | VV | 2 | 2 | True | 0 | ROZPOCET
| VV |  | "2.16" (10,15+7,45)*2*3,27 |  | 115.104 | [12 empty] | VV | 2 | 2 | True | 0 | ROZPOCET
| VV |  | -1,50*2,10*4-0,90*1,97-1,50*1,97-0,90*1,97 |  | -19.101 | [12 empty] | VV | 2 | 2 | True | 0 | ROZPOCET
| VV |  | "2.17, 2.17a" ( 4,55+1,88)*2*3,27 |  | 42.052 | [12 empty] | VV | 2 | 2 | True | 0 | ROZPOCET
| VV |  | -0,90*1,97-1,20*1,50 |  | -3.573 | [12 empty] | VV | 2 | 2 | True | 0 | ROZPOCET
| VV |  | "2.18" ( 2,20*2+1,88)*3,27 |  | 20.536 | [12 empty] | VV | 2 | 2 | True | 0 | ROZPOCET
| VV |  | -1,20*1,50 |  | -1.8 | [12 empty] | VV | 2 | 2 | True | 0 | ROZPOCET
| VV |  | "2.19" ( 1,90*2+4,75)*3,27 |  | 27.959 | [12 empty] | VV | 2 | 2 | True | 0 | ROZPOCET
| VV |  | -1,50*1,97 |  | -2.955 | [12 empty] | VV | 2 | 2 | True | 0 | ROZPOCET
| VV |  | "2.20" ( 4,40+5,0+4,10)*3,27 |  | 44.145 | [12 empty] | VV | 2 | 2 | True | 0 | ROZPOCET
| VV |  | "ostění a nadpraží oken v uliční fasádě" | [14 empty] | VV | 2 | 1 | True | 0 | ROZPOCET
| VV |  | "2NP" | [14 empty] | VV | 2 | 1 | True | 0 | ROZPOCET
| VV |  | (1,50+2,10*2)*0,87*9 |  | 44.631 | [12 empty] | VV | 2 | 2 | True | 0 | ROZPOCET
| VV |  | "ostění a nadpraží vybouraných otvorů" | [14 empty] | VV | 2 | 1 | True | 0 | ROZPOCET
| VV |  | "2NP" | [14 empty] | VV | 2 | 1 | True | 0 | ROZPOCET
| VV |  | "2.12-otvor1500/2500" (1,50+2*2,50)*0,90*2 |  | 11.7 | [12 empty] | VV | 2 | 2 | True | 0 | ROZPOCET
| VV |  | "otvor 900/1970" (0,90+2*1,97)*0,70*2 |  | 6.776 | [12 empty] | VV | 2 | 2 | True | 0 | ROZPOCET
| VV |  | "2.12a -otvor1700/2100" (1,70+2*2,10)*0,70 |  | 4.13 | [12 empty] | VV | 2 | 2 | True | 0 | ROZPOCET
| VV |  | "2.15a-nika1000/2100" (1,10+2*2,10)*0,40+1,10*2,10 |  | 4.43 | [12 empty] | VV | 2 | 2 | True | 0 | ROZPOCET
| VV |  | "otvor 900/2100" (0,90+2*2,10)*0,55 |  | 2.805 | [12 empty] | VV | 2 | 2 | True | 0 | ROZPOCET
| VV |  | "2.16-otvor1700/2100" (1,70+2*2,10)*0,70 |  | 4.13 | [12 empty] | VV | 2 | 2 | True | 0 | ROZPOCET
| VV |  | "-otvor 900/2100" (0,90+2*2,10)*0,70 |  | 3.57 | [12 empty] | VV | 2 | 2 | True | 0 | ROZPOCET
| VV |  | Součet |  | 536.165 | [12 empty] | VV | 2 | 4 | True | 1 | ROZPOCET
22 | K | 615142002 | Potažení vnitřních nosníků sklovláknitým pletivem | m2 | 50.839 |  | 0 | CS ÚRS 2023 01 |  | základní |  | 0 | 0.00036 | 0.018302 | 0 | 0 | 4 | K | 2 |  |  |  | ROZPOCET | 0 | 0 | 0 | 0 | 0 | 1 | 0 | 4 | -2029861550
| PP |  | Potažení vnitřních ploch pletivem v ploše nebo pruzích, na plném podkladu sklovláknitým provizorním přichycením nosníků | [14 empty] | PP | 2
| Online PSC |  | https://podminky.urs.cz/item/CS_URS_2023_01/615142002 | [14 empty] | Online PSC | 2
| VV |  | "1NP- I 120 " | [14 empty] | VV | 2 | 1 | True | 0 | ROZPOCET
| VV |  | " chodba - m.č.118 " | [14 empty] | VV | 2 | 1 | True | 0 | ROZPOCET
| VV |  | 1,6*2 |  | 3.2 | [12 empty] | VV | 2 | 2 | True | 0 | ROZPOCET
| VV |  | " m.č.103-117 " | [14 empty] | VV | 2 | 1 | True | 0 | ROZPOCET
| VV |  | 1,6*1,3 |  | 2.08 | [12 empty] | VV | 2 | 2 | True | 0 | ROZPOCET
| VV |  | " m.č.101-117 " | [14 empty] | VV | 2 | 1 | True | 0 | ROZPOCET
| VV |  | 1,6*1,3 |  | 2.08 | [12 empty] | VV | 2 | 2 | True | 0 | ROZPOCET
| VV |  | " m.č.112 " | [14 empty] | VV | 2 | 1 | True | 0 | ROZPOCET
| VV |  | 1,5*1*2 |  | 3 | [12 empty] | VV | 2 | 2 | True | 0 | ROZPOCET
| VV |  | " m.č.106,107 " | [14 empty] | VV | 2 | 1 | True | 0 | ROZPOCET
| VV |  | 1,5*1,5*2 |  | 4.5 | [12 empty] | VV | 2 | 2 | True | 0 | ROZPOCET
| VV |  | " I n.p. - m.č.104-chodba , I 160 " | [14 empty] | VV | 2 | 1 | True | 0 | ROZPOCET
| VV |  | 1,6*2,8 |  | 4.48 | [12 empty] | VV | 2 | 2 | True | 0 | ROZPOCET
| VV |  | " II n.p. " | [14 empty] | VV | 2 | 1 | True | 0 | ROZPOCET
| VV |  | " m.č.209-202 " | [14 empty] | VV | 2 | 1 | True | 0 | ROZPOCET
| VV |  | 1,5*1,4 |  | 2.1 | [12 empty] | VV | 2 | 2 | True | 0 | ROZPOCET
| VV |  | " m.č.220, schodiště " | [14 empty] | VV | 2 | 1 | True | 0 | ROZPOCET
| VV |  | 1,5*0,9*2 |  | 2.7 | [12 empty] | VV | 2 | 2 | True | 0 | ROZPOCET
| VV |  | " m.č.218 " | [14 empty] | VV | 2 | 1 | True | 0 | ROZPOCET
| VV |  | 1,5*0,9 |  | 1.35 | [12 empty] | VV | 2 | 2 | True | 0 | ROZPOCET
| VV |  | 1,5*1,95 |  | 2.925 | [12 empty] | VV | 2 | 2 | True | 0 | ROZPOCET
| VV |  | "m.č.215-216 " | [14 empty] | VV | 2 | 1 | True | 0 | ROZPOCET
| VV |  | 1,5*1,3 |  | 1.95 | [12 empty] | VV | 2 | 2 | True | 0 | ROZPOCET
| VV |  | " m.č.216-211 " | [14 empty] | VV | 2 | 1 | True | 0 | ROZPOCET
| VV |  | 1,4*2 |  | 2.8 | [12 empty] | VV | 2 | 2 | True | 0 | ROZPOCET
| VV |  | " m.č.215-211 " | [14 empty] | VV | 2 | 1 | True | 0 | ROZPOCET
| VV |  | 1,4*1,5 |  | 2.1 | [12 empty] | VV | 2 | 2 | True | 0 | ROZPOCET
| VV |  | " m.č.212-211 " | [14 empty] | VV | 2 | 1 | True | 0 | ROZPOCET
| VV |  | 1,4*2,16 |  | 3.024 | [12 empty] | VV | 2 | 2 | True | 0 | ROZPOCET
| VV |  | " II n.p. m.č. 211-208 " | [14 empty] | VV | 2 | 1 | True | 0 | ROZPOCET
| VV |  | 1,5*2,4*2 |  | 7.2 | [12 empty] | VV | 2 | 2 | True | 0 | ROZPOCET
| VV |  | "m.č. 212-214 " | [14 empty] | VV | 2 | 1 | True | 0 | ROZPOCET
| VV |  | 1,5*2,9 |  | 4.35 | [12 empty] | VV | 2 | 2 | True | 0 | ROZPOCET
| VV |  | " okno na půdě " | [14 empty] | VV | 2 | 1 | True | 0 | ROZPOCET
| VV |  | 1*1 |  | 1 | [12 empty] | VV | 2 | 2 | True | 0 | ROZPOCET
| VV |  | Součet |  | 50.839 | [12 empty] | VV | 2 | 4 | True | 1 | ROZPOCET
23 | K | 622142001 | Potažení vnějších stěn sklovláknitým pletivem vtlačeným do tenkovrstvé hmoty | m2 | 4.41 |  | 0 |  |  | základní |  | 0 | 0.00438 | 0.019316 | 0 | 0 | 4 | K | 2 |  |  |  | ROZPOCET | 0 | 0 | 0 | 0 | 0 | 1 | 0 | 4 | -352273088
| PP |  | Potažení vnějších ploch pletivem v ploše nebo pruzích, na plném podkladu sklovláknitým vtlačením do tmelu stěn | [14 empty] | PP | 2
| VV |  | " ostění otvorů" | [14 empty] | VV | 2 | 1 | True | 0 | ROZPOCET
| VV |  | 0,2*(1,25+0,65+1,25)*7 |  | 4.41 | [12 empty] | VV | 2 | 2 | True | 1 | ROZPOCET
24 | K | 622151031 | Penetrační silikonový nátěr vnějších pastovitých tenkovrstvých omítek stěn | m2 | 4.41 |  | 0 | CS ÚRS 2023 01 |  | základní |  | 0 | 0.00014 | 0.0006174 | 0 | 0 | 4 | K | 2 |  |  |  | ROZPOCET | 0 | 0 | 0 | 0 | 0 | 1 | 0 | 4 | 1626191922
| PP |  | Penetrační nátěr vnějších pastovitých tenkovrstvých omítek silikonový stěn | [14 empty] | PP | 2
| Online PSC |  | https://podminky.urs.cz/item/CS_URS_2023_01/622151031 | [14 empty] | Online PSC | 2
| VV |  | " ostění otvorů" | [14 empty] | VV | 2 | 1 | True | 0 | ROZPOCET
| VV |  | 0,2*(1,25+0,65+1,25)*7 |  | 4.41 | [12 empty] | VV | 2 | 2 | True | 1 | ROZPOCET
25 | K | 622231141 | Montáž kontaktního zateplení vnějších stěn lepením a mechanickým kotvením desek z fenolické pěny tl přes 160 do 200 mm | m2 | 79.452 |  | 0 | CS ÚRS 2023 01 |  | základní |  | 0 | 0.0136 | 1.0805 | 0 | 0 | 4 | K | 2 |  |  |  | ROZPOCET | 0 | 0 | 0 | 0 | 0 | 1 | 0 | 4 | -714955478
| PP |  | Montáž kontaktního zateplení lepením a mechanickým kotvením z desek z fenolické pěny na vnější stěny, na podklad betonový nebo z lehčeného betonu, z tvárnic keramických nebo vápenopískových, tloušťky desek přes 160 do 200 mm | [14 empty] | PP | 2
| Online PSC |  | https://podminky.urs.cz/item/CS_URS_2023_01/622231141 | [14 empty] | Online PSC | 2
| VV |  | "dvorní stěna východní" | [14 empty] | VV | 2 | 1 | True | 0 | ROZPOCET
| VV |  | (8,16+2*0,16)*(7,65-0,50)+(8,16+2*0,16)*(13,15-7,65)/2 |  | 83.952 | [12 empty] | VV | 2 | 2 | True | 0 | ROZPOCET
| VV |  | -0,6*1,25*6 |  | -4.5 | [12 empty] | VV | 2 | 2 | True | 0 | ROZPOCET
| VV |  | Součet |  | 79.452 | [12 empty] | VV | 2 | 4 | True | 1 | ROZPOCET
26 | M | 28376813 | deska fenolická tepelně izolační fasádní λ=0,021 tl 200mm | m2 | 83.425 |  | 0 | CS ÚRS 2023 01 |  | základní |  | 0 | 0.006 | 0.50055 | 0 | 0 | 8 | M | 2 |  |  |  | ROZPOCET | 0 | 0 | 0 | 0 | 0 | 1 | 0 | 4 | 479836546
| PP |  | deska fenolická tepelně izolační fasádní λ=0,021 tl 200mm | [14 empty] | PP | 2
| VV |  | 79,452*1,05 'Přepočtené koeficientem množství |  | 83.425 | [12 empty] | VV | 2 | 2 | False | 1 | ROZPOCET
27 | K | 622252001 | Montáž profilů kontaktního zateplení připevněných mechanicky | m | 8.4 |  | 0 |  |  | základní |  | 0 | 3e-05 | 0.000252 | 0 | 0 | 4 | K | 2 |  |  |  | ROZPOCET | 0 | 0 | 0 | 0 | 0 | 1 | 0 | 4 | 1484702385
| PP |  | Montáž profilů kontaktního zateplení zakládacích soklových připevněných hmoždinkami | [14 empty] | PP | 2
| VV |  | " zakládací lišta " | [14 empty] | VV | 2 | 1 | True | 0 | ROZPOCET
| VV |  | 8,4 |  | 8.4 | [12 empty] | VV | 2 | 2 | True | 1 | ROZPOCET
28 | M | 59051657 | profil zakládací Al tl 0,7mm pro ETICS pro izolant tl 200mm | m | 8.4 |  | 0 | CS ÚRS 2023 01 |  | základní |  | 0 | 0.00072 | 0.006048 | 0 | 0 | 8 | M | 2 |  |  |  | ROZPOCET | 0 | 0 | 0 | 0 | 0 | 1 | 0 | 4 | 1944375527
| PP |  | profil zakládací Al tl 0,7mm pro ETICS pro izolant tl 200mm | [14 empty] | PP | 2
29 | K | 622252002 | Montáž profilů kontaktního zateplení lepených | m | 44.4 |  | 0 |  |  | základní |  | 0 | 0 | 0 | 0 | 0 | 4 | K | 2 |  |  |  | ROZPOCET | 0 | 0 | 0 | 0 | 0 | 1 | 0 | 4 | -505413372
| PP |  | Montáž profilů kontaktního zateplení ostatních stěnových, dilatačních apod. lepených do tmelu | [14 empty] | PP | 2
| VV |  | " rohový - okna " | [14 empty] | VV | 2 | 1 | True | 0 | ROZPOCET
| VV |  | (0,6+1,25)*2*6 |  | 22.2 | [12 empty] | VV | 2 | 2 | True | 0 | ROZPOCET
| VV |  | " začišťovací - okna " | [14 empty] | VV | 2 | 1 | True | 0 | ROZPOCET
| VV |  | (0,6+1,25)*2*6 |  | 22.2 | [12 empty] | VV | 2 | 2 | True | 0 | ROZPOCET
| VV |  | Součet |  | 44.4 | [12 empty] | VV | 2 | 4 | True | 1 | ROZPOCET
30 | M | 59051476 | profil začišťovací PVC 9mm s výztužnou tkaninou pro ostění ETICS | m | 18.6 |  | 0 |  |  | základní |  | 0 | 4e-05 | 0.000744 | 0 | 0 | 8 | M | 2 |  |  |  | ROZPOCET | 0 | 0 | 0 | 0 | 0 | 1 | 0 | 4 | 1516646655
| PP |  | profil začišťovací PVC 9mm s výztužnou tkaninou pro ostění ETICS | [14 empty] | PP | 2
| VV |  | (1,25+0,6+1,25)*6 |  | 18.6 | [12 empty] | VV | 2 | 2 | True | 1 | ROZPOCET
31 | M | 59051510 | profil začišťovací s okapnicí PVC s výztužnou tkaninou pro nadpraží ETICS | m | 3.6 |  | 0 | CS ÚRS 2023 01 |  | základní |  | 0 | 0.0003 | 0.00108 | 0 | 0 | 8 | M | 2 |  |  |  | ROZPOCET | 0 | 0 | 0 | 0 | 0 | 1 | 0 | 4 | -181661238
| PP |  | profil začišťovací s okapnicí PVC s výztužnou tkaninou pro nadpraží ETICS | [14 empty] | PP | 2
| VV |  | 0,6*6 |  | 3.6 | [12 empty] | VV | 2 | 2 | True | 1 | ROZPOCET
32 | M | 59051512 | profil začišťovací s okapnicí PVC s výztužnou tkaninou pro parapet ETICS | m | 3.6 |  | 0 |  |  | základní |  | 0 | 0.0002 | 0.00072 | 0 | 0 | 8 | M | 2 |  |  |  | ROZPOCET | 0 | 0 | 0 | 0 | 0 | 1 | 0 | 4 | -854670134
| PP |  | profil začišťovací s okapnicí PVC s výztužnou tkaninou pro parapet ETICS | [14 empty] | PP | 2
| VV |  | 0,6*6 |  | 3.6 | [12 empty] | VV | 2 | 2 | True | 1 | ROZPOCET
33 | M | 59051486 | profil rohový PVC 15x15mm s výztužnou tkaninou š 100mm pro ETICS | m | 22.2 |  | 0 | CS ÚRS 2023 01 |  | základní |  | 0 | 3e-05 | 0.000666 | 0 | 0 | 8 | M | 2 |  |  |  | ROZPOCET | 0 | 0 | 0 | 0 | 0 | 1 | 0 | 4 | -383605130
| PP |  | profil rohový PVC 15x15mm s výztužnou tkaninou š 100mm pro ETICS | [14 empty] | PP | 2
| VV |  | (0,6+1,25)*2*6 |  | 22.2 | [12 empty] | VV | 2 | 2 | True | 1 | ROZPOCET
34 | K | 622531022 | Tenkovrstvá silikonová zrnitá omítka zrnitost 2,0 mm vnějších stěn | m2 | 4.41 |  | 0 | CS ÚRS 2023 01 |  | základní |  | 0 | 0.0033 | 0.014553 | 0 | 0 | 4 | K | 2 |  |  |  | ROZPOCET | 0 | 0 | 0 | 0 | 0 | 1 | 0 | 4 | -1310612103
| PP |  | Omítka tenkovrstvá silikonová vnějších ploch probarvená bez penetrace zatíraná (škrábaná), zrnitost 2,0 mm stěn | [14 empty] | PP | 2
| Online PSC |  | https://podminky.urs.cz/item/CS_URS_2023_01/622531022 | [14 empty] | Online PSC | 2
| VV |  | " ostění otvorů" | [14 empty] | VV | 2 | 1 | True | 0 | ROZPOCET
| VV |  | 0,2*(1,25+0,65+1,25)*7 |  | 4.41 | [12 empty] | VV | 2 | 2 | True | 1 | ROZPOCET
35 | K | 629991011 | Zakrytí výplní otvorů a svislých ploch fólií přilepenou lepící páskou | m2 | 4.5 |  | 0 |  |  | základní |  | 0 | 0 | 0 | 0 | 0 | 4 | K | 2 |  |  |  | ROZPOCET | 0 | 0 | 0 | 0 | 0 | 1 | 0 | 4 | -1601851733
| PP |  | Zakrytí vnějších ploch před znečištěním včetně pozdějšího odkrytí výplní otvorů a svislých ploch fólií přilepenou lepící páskou | [14 empty] | PP | 2
| VV |  | 0,6*1,25*6 |  | 4.5 | [12 empty] | VV | 2 | 2 | True | 1 | ROZPOCET
36 | K | 631311135 | Mazanina tl přes 120 do 240 mm z betonu prostého bez zvýšených nároků na prostředí tř. C 20/25 | m3 | 0.375 |  | 0 |  |  | základní |  | 0 | 2.5019 | 0.9382 | 0 | 0 | 4 | K | 2 |  |  |  | ROZPOCET | 0 | 0 | 0 | 0 | 0 | 1 | 0 | 4 | -25838044
| PP |  | Mazanina z betonu prostého bez zvýšených nároků na prostředí tl. přes 120 do 240 mm tř. C 20/25 | [14 empty] | PP | 2
| VV |  | " zvětšení plochy podlah v m. č 105 a 108 " | [14 empty] | VV | 2 | 1 | True | 0 | ROZPOCET
| VV |  | (1,5+1)*0,15 |  | 0.375 | [12 empty] | VV | 2 | 2 | True | 1 | ROZPOCET
37 | K | 632451234 | Potěr cementový samonivelační litý C25 tl přes 45 do 50 mm | m2 | 2.5 |  | 0 | CS ÚRS 2023 01 |  | základní |  | 0 | 0.11 | 0.275 | 0 | 0 | 4 | K | 2 |  |  |  | ROZPOCET | 0 | 0 | 0 | 0 | 0 | 1 | 0 | 4 | -1592986074
| PP |  | Potěr cementový samonivelační litý tř. C 25, tl. přes 45 do 50 mm | [14 empty] | PP | 2
| Online PSC |  | https://podminky.urs.cz/item/CS_URS_2023_01/632451234 | [14 empty] | Online PSC | 2
| VV |  | " zvětšení plochy podlah v m. č 105 a 108 " | [14 empty] | VV | 2 | 1 | True | 0 | ROZPOCET
| VV |  | 1,5+1 |  | 2.5 | [12 empty] | VV | 2 | 2 | True | 1 | ROZPOCET
38 | K | 632451292 | Příplatek k cementovému samonivelačnímu litému potěru C25 ZKD 5 mm tl přes 50 mm | m2 | 5 |  | 0 | CS ÚRS 2023 01 |  | základní |  | 0 | 0.011 | 0.055 | 0 | 0 | 4 | K | 2 |  |  |  | ROZPOCET | 0 | 0 | 0 | 0 | 0 | 1 | 0 | 4 | -1426424756
| PP |  | Potěr cementový samonivelační litý Příplatek k cenám za každých dalších i započatých 5 mm tloušťky přes 50 mm tř. C 25 | [14 empty] | PP | 2
| Online PSC |  | https://podminky.urs.cz/item/CS_URS_2023_01/632451292 | [14 empty] | Online PSC | 2
| VV |  | 2,500*2 |  | 5 | [12 empty] | VV | 2 | 2 | True | 1 | ROZPOCET
39 | K | 642942611 | Osazování zárubní nebo rámů dveřních kovových do 2,5 m2 na montážní pěnu | kus | 14 |  | 0 |  |  | základní |  | 0 | 0.00048 | 0.00672 | 0 | 0 | 4 | K | 2 |  |  |  | ROZPOCET | 0 | 0 | 0 | 0 | 0 | 1 | 0 | 4 | 201550637
| PP |  | Osazování zárubní nebo rámů kovových dveřních lisovaných nebo z úhelníků bez dveřních křídel na montážní pěnu, plochy otvoru do 2,5 m2 | [14 empty] | PP | 2
| VV |  | " 700/2100 " | [14 empty] | VV | 2 | 1 | True | 0 | ROZPOCET
| VV |  | 4 |  | 4 | [12 empty] | VV | 2 | 2 | True | 0 | ROZPOCET
| VV |  | " 800/2100 " | [14 empty] | VV | 2 | 1 | True | 0 | ROZPOCET
| VV |  | 2 |  | 2 | [12 empty] | VV | 2 | 2 | True | 0 | ROZPOCET
| VV |  | " 900/2100 " | [14 empty] | VV | 2 | 1 | True | 0 | ROZPOCET
| VV |  | 7 |  | 7 | [12 empty] | VV | 2 | 2 | True | 0 | ROZPOCET
| VV |  | " D/40 - 800/197 " | [14 empty] | VV | 2 | 1 | True | 0 | ROZPOCET
| VV |  | 1 |  | 1 | [12 empty] | VV | 2 | 2 | True | 0 | ROZPOCET
| VV |  | Součet |  | 14 | [12 empty] | VV | 2 | 4 | True | 1 | ROZPOCET
40 | M | 55331486 | zárubeň jednokřídlá ocelová pro zdění tl stěny 110-150mm rozměru 700/1970, 2100mm | kus | 4 |  | 0 |  |  | základní |  | 0 | 0.01489 | 0.05956 | 0 | 0 | 8 | M | 2 |  |  |  | ROZPOCET | 0 | 0 | 0 | 0 | 0 | 1 | 0 | 4 | 134462337
| PP |  | zárubeň jednokřídlá ocelová pro zdění tl stěny 110-150mm rozměru 700/1970, 2100mm | [14 empty] | PP | 2
41 | M | 55331487 | zárubeň jednokřídlá ocelová pro zdění tl stěny 110-150mm rozměru 800/1970, 2100mm | kus | 2 |  | 0 |  |  | základní |  | 0 | 0.01521 | 0.03042 | 0 | 0 | 8 | M | 2 |  |  |  | ROZPOCET | 0 | 0 | 0 | 0 | 0 | 1 | 0 | 4 | 1506801696
| PP |  | zárubeň jednokřídlá ocelová pro zdění tl stěny 110-150mm rozměru 800/1970, 2100mm | [14 empty] | PP | 2
42 | M | 55331488 | zárubeň jednokřídlá ocelová pro zdění tl stěny 110-150mm rozměru 900/1970, 2100mm | kus | 7 |  | 0 |  |  | základní |  | 0 | 0.01553 | 0.10871 | 0 | 0 | 8 | M | 2 |  |  |  | ROZPOCET | 0 | 0 | 0 | 0 | 0 | 1 | 0 | 4 | 1238933700
| PP |  | zárubeň jednokřídlá ocelová pro zdění tl stěny 110-150mm rozměru 900/1970, 2100mm | [14 empty] | PP | 2
43 | K | 642942721 | Osazování zárubní nebo rámů dveřních kovových přes 2,5 do 4,5 m2 na montážní pěnu | kus | 3 |  | 0 |  |  | základní |  | 0 | 0.00096 | 0.00288 | 0 | 0 | 4 | K | 2 |  |  |  | ROZPOCET | 0 | 0 | 0 | 0 | 0 | 1 | 0 | 4 | -1398587054
| PP |  | Osazování zárubní nebo rámů kovových dveřních lisovaných nebo z úhelníků bez dveřních křídel na montážní pěnu, plochy otvoru přes 2,5 do 4,5 m2 | [14 empty] | PP | 2
| P |  | Poznámka k položce: nutno ověřit stávající překlady, rozměr se muže lišit dle velikosti a uložen překladu (+-5-10cm) | [14 empty] | P | 2
| VV |  | "1500/2100 " | [14 empty] | VV | 2 | 1 | True | 0 | ROZPOCET
| VV |  | 3 |  | 3 | [12 empty] | VV | 2 | 2 | True | 1 | ROZPOCET
44 | M | 55331748 | zárubeň dvoukřídlá ocelová pro zdění tl stěny 110-150mm rozměru 1600/1970, 2100mm | kus | 3 |  | 0 | CS ÚRS 2023 01 |  | základní |  | 0 | 0.0195 | 0.0585 | 0 | 0 | 8 | M | 2 |  |  |  | ROZPOCET | 0 | 0 | 0 | 0 | 0 | 1 | 0 | 4 | -1453460074
| PP |  | zárubeň dvoukřídlá ocelová pro zdění tl stěny 110-150mm rozměru 1600/1970, 2100mm | [14 empty] | PP | 2
45 | K | 642945111 | Osazování protipožárních nebo protiplynových zárubní dveří jednokřídlových do 2,5 m2 | kus | 1 |  | 0 |  |  | základní |  | 0 | 0.4417 | 0.4417 | 0 | 0 | 4 | K | 2 |  |  |  | ROZPOCET | 0 | 0 | 0 | 0 | 0 | 1 | 0 | 4 | 1171911578
| PP |  | Osazování ocelových zárubní protipožárních nebo protiplynových dveří do vynechaného otvoru, s obetonováním, dveří jednokřídlových do 2,5 m2 | [14 empty] | PP | 2
| VV |  | " 800/2100 " | [14 empty] | VV | 2 | 1 | True | 0 | ROZPOCET
| VV |  | 1 |  | 1 | [12 empty] | VV | 2 | 2 | True | 1 | ROZPOCET
46 | M | 55331562 | zárubeň jednokřídlá ocelová pro zdění s protipožární úpravou tl stěny 110-150mm rozměru 800/1970, 2100mm | kus | 1 |  | 0 |  |  | základní |  | 0 | 0.01521 | 0.01521 | 0 | 0 | 8 | M | 2 |  |  |  | ROZPOCET | 0 | 0 | 0 | 0 | 0 | 1 | 0 | 4 | 428237372
| PP |  | zárubeň jednokřídlá ocelová pro zdění s protipožární úpravou tl stěny 110-150mm rozměru 800/1970, 2100mm | [14 empty] | PP | 2
| VV |  | "800/1970" | [14 empty] | VV | 2 | 1 | True | 0 | ROZPOCET
| VV |  | "D4" 1 |  | 1 | [12 empty] | VV | 2 | 2 | True | 1 | ROZPOCET
47 | K | 642945112 | Osazování protipožárních nebo protiplynových zárubní dveří dvoukřídlových přes 2,5 do 6,5 m2 | kus | 3 |  | 0 |  |  | základní |  | 0 | 0.54769 | 1.6431 | 0 | 0 | 4 | K | 2 |  |  |  | ROZPOCET | 0 | 0 | 0 | 0 | 0 | 1 | 0 | 4 | -1720481858
| PP |  | Osazování ocelových zárubní protipožárních nebo protiplynových dveří do vynechaného otvoru, s obetonováním, dveří dvoukřídlových přes 2,5 do 6,5 m2 | [14 empty] | PP | 2
| VV |  | " 1500/2100 " | [14 empty] | VV | 2 | 1 | True | 0 | ROZPOCET
| VV |  | 3 |  | 3 | [12 empty] | VV | 2 | 2 | True | 1 | ROZPOCET
48 | M | 55331763 | zárubeň dvoukřídlá ocelová pro zdění s protipožární úpravou tl stěny 110-150mm rozměru 1600/1970, 2100mm | kus | 3 |  | 0 |  |  | základní |  | 0 | 0.0195 | 0.0585 | 0 | 0 | 8 | M | 2 |  |  |  | ROZPOCET | 0 | 0 | 0 | 0 | 0 | 1 | 0 | 4 | 1504081641
| PP |  | zárubeň dvoukřídlá ocelová pro zdění s protipožární úpravou tl stěny 110-150mm rozměru 1600/1970, 2100mm | [14 empty] | PP | 2
| P |  | Poznámka k položce: YZP s PP ochranou | [14 empty] | P | 2
| D | 9 | Ostatní konstrukce a práce, bourání |  |  |  | 0 |  |  |  |  | 0 |  | 0 |  | 105.2517 | 1 | D | 1 |  |  |  | ROZPOCET | [6 empty] | 0
49 | K | 962023390 | Bourání zdiva nadzákladového smíšeného na MV nebo MVC do 1 m3 | m3 | 0.859 |  | 0 | CS ÚRS 2023 01 |  | základní |  | 0 | 0 | 0 | 2.27 | 1.9499 | 4 | K | 2 |  |  |  | ROZPOCET | 0 | 0 | 0 | 0 | 0 | 1 | 0 | 4 | 1855532253
| PP |  | Bourání zdiva nadzákladového smíšeného na maltu vápennou nebo vápenocementovou, objemu do 1 m3 | [14 empty] | PP | 2
| Online PSC |  | https://podminky.urs.cz/item/CS_URS_2023_01/962023390 | [14 empty] | Online PSC | 2
| VV |  | " m.č.214 " | [14 empty] | VV | 2 | 1 | True | 0 | ROZPOCET
| VV |  | 0,36*0,795*3 |  | 0.859 | [12 empty] | VV | 2 | 2 | True | 1 | ROZPOCET
50 | K | 962023391 | Bourání zdiva nadzákladového smíšeného na MV nebo MVC přes 1 m3 | m3 | 10.917 |  | 0 | CS ÚRS 2023 01 |  | základní |  | 0 | 0 | 0 | 2.27 | 24.7816 | 4 | K | 2 |  |  |  | ROZPOCET | 0 | 0 | 0 | 0 | 0 | 1 | 0 | 4 | -929794743
| PP |  | Bourání zdiva nadzákladového smíšeného na maltu vápennou nebo vápenocementovou, objemu přes 1 m3 | [14 empty] | PP | 2
| Online PSC |  | https://podminky.urs.cz/item/CS_URS_2023_01/962023391 | [14 empty] | Online PSC | 2
| VV |  | " I n.p. m.č.108 " | [14 empty] | VV | 2 | 1 | True | 0 | ROZPOCET
| VV |  | 0,45*1,2*3,3 |  | 1.782 | [12 empty] | VV | 2 | 2 | True | 0 | ROZPOCET
| VV |  | " m.č.105 " | [14 empty] | VV | 2 | 1 | True | 0 | ROZPOCET
| VV |  | 0,8*2,035*3,3 |  | 5.372 | [12 empty] | VV | 2 | 2 | True | 0 | ROZPOCET
| VV |  | "II n.p. m.č.212-214 " | [14 empty] | VV | 2 | 1 | True | 0 | ROZPOCET
| VV |  | 0,7*2,5*2,15 |  | 3.763 | [12 empty] | VV | 2 | 2 | True | 0 | ROZPOCET
| VV |  | Součet |  | 10.917 | [12 empty] | VV | 2 | 4 | True | 1 | ROZPOCET
51 | K | 967031132 | Přisekání rovných ostění v cihelném zdivu na MV nebo MVC | m2 | 57.146 |  | 0 | CS ÚRS 2023 01 |  | základní |  | 0 | 0 | 0 | 0.055 | 3.143 | 4 | K | 2 |  |  |  | ROZPOCET | 0 | 0 | 0 | 0 | 0 | 1 | 0 | 4 | 1104234500
| PP |  | Přisekání (špicování) plošné nebo rovných ostění zdiva z cihel pálených rovných ostění, bez odstupu, po hrubém vybourání otvorů, na maltu vápennou nebo vápenocementovou | [14 empty] | PP | 2
| Online PSC |  | https://podminky.urs.cz/item/CS_URS_2023_01/967031132 | [14 empty] | Online PSC | 2
| VV |  | " I n.p. , m.č.104 - m.č.118 " | [14 empty] | VV | 2 | 1 | True | 0 | ROZPOCET
| VV |  | 0,75*2,15*2-0,75*0,84 |  | 2.595 | [12 empty] | VV | 2 | 2 | True | 0 | ROZPOCET
| VV |  | " m.č.103-117 " | [14 empty] | VV | 2 | 1 | True | 0 | ROZPOCET
| VV |  | 0,75*0,9*2 |  | 1.35 | [12 empty] | VV | 2 | 2 | True | 0 | ROZPOCET
| VV |  | " schodiště " | [14 empty] | VV | 2 | 1 | True | 0 | ROZPOCET
| VV |  | 0,6*1,25*2*2 |  | 3 | [12 empty] | VV | 2 | 2 | True | 0 | ROZPOCET
| VV |  | " m.č.108 - odbourání zdiva " | [14 empty] | VV | 2 | 1 | True | 0 | ROZPOCET
| VV |  | (1,2+0,45)*3,3 |  | 5.445 | [12 empty] | VV | 2 | 2 | True | 0 | ROZPOCET
| VV |  | " m.č.106-107 " | [14 empty] | VV | 2 | 1 | True | 0 | ROZPOCET
| VV |  | 0,6*1,25*2 |  | 1.5 | [12 empty] | VV | 2 | 2 | True | 0 | ROZPOCET
| VV |  | " m.č.104 " | [14 empty] | VV | 2 | 1 | True | 0 | ROZPOCET
| VV |  | 0,6*2,15 |  | 1.29 | [12 empty] | VV | 2 | 2 | True | 0 | ROZPOCET
| VV |  | " m.č. 105 " | [14 empty] | VV | 2 | 1 | True | 0 | ROZPOCET
| VV |  | (2,35+0,8)*3 |  | 9.45 | [12 empty] | VV | 2 | 2 | True | 0 | ROZPOCET
| VV |  | " II n.p. " | [14 empty] | VV | 2 | 1 | True | 0 | ROZPOCET
| VV |  | " m.č. 209-202 " | [14 empty] | VV | 2 | 1 | True | 0 | ROZPOCET
| VV |  | 0,6*(1+2,3) |  | 1.98 | [12 empty] | VV | 2 | 2 | True | 0 | ROZPOCET
| VV |  | " m.č.211-208 " | [14 empty] | VV | 2 | 1 | True | 0 | ROZPOCET
| VV |  | 0,6*(0,83+2,15)*2 |  | 3.576 | [12 empty] | VV | 2 | 2 | True | 0 | ROZPOCET
| VV |  | " II n.p. m.č.220,schodiště " | [14 empty] | VV | 2 | 1 | True | 0 | ROZPOCET
| VV |  | 0,7*1,25*2*2 |  | 3.5 | [12 empty] | VV | 2 | 2 | True | 0 | ROZPOCET
| VV |  | " m.č. 218 " | [14 empty] | VV | 2 | 1 | True | 0 | ROZPOCET
| VV |  | 0,6*1,25*2 |  | 1.5 | [12 empty] | VV | 2 | 2 | True | 0 | ROZPOCET
| VV |  | " m.č.216-218 " | [14 empty] | VV | 2 | 1 | True | 0 | ROZPOCET
| VV |  | 1*2,15*2 |  | 4.3 | [12 empty] | VV | 2 | 2 | True | 0 | ROZPOCET
| VV |  | " m.č.216-211 " | [14 empty] | VV | 2 | 1 | True | 0 | ROZPOCET
| VV |  | 0,7*2,15*2 |  | 3.01 | [12 empty] | VV | 2 | 2 | True | 0 | ROZPOCET
| VV |  | " m.č.216-215 " | [14 empty] | VV | 2 | 1 | True | 0 | ROZPOCET
| VV |  | 0,6*2,15*2 |  | 2.58 | [12 empty] | VV | 2 | 2 | True | 0 | ROZPOCET
| VV |  | " m.č.215-211 " | [14 empty] | VV | 2 | 1 | True | 0 | ROZPOCET
| VV |  | 0,7*2,15*2 |  | 3.01 | [12 empty] | VV | 2 | 2 | True | 0 | ROZPOCET
| VV |  | " m.č.212-211 " | [14 empty] | VV | 2 | 1 | True | 0 | ROZPOCET
| VV |  | 0,7*2,15*2 |  | 3.01 | [12 empty] | VV | 2 | 2 | True | 0 | ROZPOCET
| VV |  | " m.č.212-214 " | [14 empty] | VV | 2 | 1 | True | 0 | ROZPOCET
| VV |  | 0,7*2,15*2 |  | 3.01 | [12 empty] | VV | 2 | 2 | True | 0 | ROZPOCET
| VV |  | " m.č.214 " | [14 empty] | VV | 2 | 1 | True | 0 | ROZPOCET
| VV |  | (0,795+0,35)*2 |  | 2.29 | [12 empty] | VV | 2 | 2 | True | 0 | ROZPOCET
| VV |  | " okno na půdě " | [14 empty] | VV | 2 | 1 | True | 0 | ROZPOCET
| VV |  | 0,3*1,25*2 |  | 0.75 | [12 empty] | VV | 2 | 2 | True | 0 | ROZPOCET
| VV |  | Součet |  | 57.146 | [12 empty] | VV | 2 | 4 | True | 1 | ROZPOCET
52 | K | 971033461 | Vybourání otvorů ve zdivu cihelném pl do 0,25 m2 na MVC nebo MV tl do 600 mm | kus | 0.363 |  | 0 | CS ÚRS 2023 01 |  | základní |  | 0 | 0 | 0 | 0.276 | 0.10019 | 4 | K | 2 |  |  |  | ROZPOCET | 0 | 0 | 0 | 0 | 0 | 1 | 0 | 4 | -1312716982
| PP |  | Vybourání otvorů ve zdivu základovém nebo nadzákladovém z cihel, tvárnic, příčkovek z cihel pálených na maltu vápennou nebo vápenocementovou plochy do 0,25 m2, tl. do 600 mm | [14 empty] | PP | 2
| Online PSC |  | https://podminky.urs.cz/item/CS_URS_2023_01/971033461 | [14 empty] | Online PSC | 2
| VV |  | " m.č.106-107 - snížení parapetu " | [14 empty] | VV | 2 | 1 | True | 0 | ROZPOCET
| VV |  | 0,6*1,1*0,55 |  | 0.363 | [12 empty] | VV | 2 | 2 | True | 1 | ROZPOCET
53 | K | 971033541 | Vybourání otvorů ve zdivu cihelném pl do 1 m2 na MVC nebo MV tl do 300 mm | m3 | 0.244 |  | 0 | CS ÚRS 2023 01 |  | základní |  | 0 | 0 | 0 | 1.8 | 0.4392 | 4 | K | 2 |  |  |  | ROZPOCET | 0 | 0 | 0 | 0 | 0 | 1 | 0 | 4 | -1118443158
| PP |  | Vybourání otvorů ve zdivu základovém nebo nadzákladovém z cihel, tvárnic, příčkovek z cihel pálených na maltu vápennou nebo vápenocementovou plochy do 1 m2, tl. do 300 mm | [14 empty] | PP | 2
| Online PSC |  | https://podminky.urs.cz/item/CS_URS_2023_01/971033541 | [14 empty] | Online PSC | 2
| VV |  | " pro okno na půdě " | [14 empty] | VV | 2 | 1 | True | 0 | ROZPOCET
| VV |  | 0,3*0,65*1,25 |  | 0.244 | [12 empty] | VV | 2 | 2 | True | 1 | ROZPOCET
54 | K | 971033561 | Vybourání otvorů ve zdivu cihelném pl do 1 m2 na MVC nebo MV tl do 600 mm | m3 | 1.713 |  | 0 |  |  | základní |  | 0 | 0 | 0 | 1.8 | 3.0834 | 4 | K | 2 |  |  |  | ROZPOCET | 0 | 0 | 0 | 0 | 0 | 1 | 0 | 4 | 1587494465
| PP |  | Vybourání otvorů ve zdivu základovém nebo nadzákladovém z cihel, tvárnic, příčkovek z cihel pálených na maltu vápennou nebo vápenocementovou plochy do 1 m2, tl. do 600 mm | [14 empty] | PP | 2
| VV |  | "1NP" | [14 empty] | VV | 2 | 1 | True | 0 | ROZPOCET
| VV |  | " schodiště " | [14 empty] | VV | 2 | 1 | True | 0 | ROZPOCET
| VV |  | 0,6*0,6*1,25*2 |  | 0.9 | [12 empty] | VV | 2 | 2 | True | 0 | ROZPOCET
| VV |  | " m.č.106-107 " | [14 empty] | VV | 2 | 1 | True | 0 | ROZPOCET
| VV |  | 0,6*1,1*0,55 |  | 0.363 | [12 empty] | VV | 2 | 2 | True | 0 | ROZPOCET
| VV |  | " II n.p. m.č.218 " | [14 empty] | VV | 2 | 1 | True | 0 | ROZPOCET
| VV |  | 0,6*0,6*1,25 |  | 0.45 | [12 empty] | VV | 2 | 2 | True | 0 | ROZPOCET
| VV |  | Součet |  | 1.713 | [12 empty] | VV | 2 | 4 | True | 1 | ROZPOCET
55 | K | 971033581 | Vybourání otvorů ve zdivu cihelném pl do 1 m2 na MVC nebo MV tl do 900 mm | m3 | 1.658 |  | 0 |  |  | základní |  | 0 | 0 | 0 | 1.8 | 2.9844 | 4 | K | 2 |  |  |  | ROZPOCET | 0 | 0 | 0 | 0 | 0 | 1 | 0 | 4 | 2061211925
| PP |  | Vybourání otvorů ve zdivu základovém nebo nadzákladovém z cihel, tvárnic, příčkovek z cihel pálených na maltu vápennou nebo vápenocementovou plochy do 1 m2, tl. do 900 mm | [14 empty] | PP | 2
| VV |  | " I n.p. m.č.104-117 " | [14 empty] | VV | 2 | 1 | True | 0 | ROZPOCET
| VV |  | 0,75*0,9*0,9 |  | 0.608 | [12 empty] | VV | 2 | 2 | True | 0 | ROZPOCET
| VV |  | " II n.p. m.č.220,schodiště " | [14 empty] | VV | 2 | 1 | True | 0 | ROZPOCET
| VV |  | 0,7*0,6*1,25*2 |  | 1.05 | [12 empty] | VV | 2 | 2 | True | 0 | ROZPOCET
| VV |  | Součet |  | 1.658 | [12 empty] | VV | 2 | 4 | True | 1 | ROZPOCET
56 | K | 971033651 | Vybourání otvorů ve zdivu cihelném pl do 4 m2 na MVC nebo MV tl do 600 mm | m3 | 8.781 |  | 0 |  |  | základní |  | 0 | 0 | 0 | 1.8 | 15.8058 | 4 | K | 2 |  |  |  | ROZPOCET | 0 | 0 | 0 | 0 | 0 | 1 | 0 | 4 | 1612243143
| PP |  | Vybourání otvorů ve zdivu základovém nebo nadzákladovém z cihel, tvárnic, příčkovek z cihel pálených na maltu vápennou nebo vápenocementovou plochy do 4 m2, tl. do 600 mm | [14 empty] | PP | 2
| VV |  | "1NP" | [14 empty] | VV | 2 | 1 | True | 0 | ROZPOCET
| VV |  | " m.č.106-107 " | [14 empty] | VV | 2 | 1 | True | 0 | ROZPOCET
| VV |  | 0,6*1,1*1,25 |  | 0.825 | [12 empty] | VV | 2 | 2 | True | 0 | ROZPOCET
| VV |  | " m.č.104 " | [14 empty] | VV | 2 | 1 | True | 0 | ROZPOCET
| VV |  | 0,6*1,4*2,15 |  | 1.806 | [12 empty] | VV | 2 | 2 | True | 0 | ROZPOCET
| VV |  | " II n.p. " | [14 empty] | VV | 2 | 1 | True | 0 | ROZPOCET
| VV |  | " m.č. 209-202 " | [14 empty] | VV | 2 | 1 | True | 0 | ROZPOCET
| VV |  | 0,6*1*0,83+0,6*0,18*2,3 |  | 0.746 | [12 empty] | VV | 2 | 2 | True | 0 | ROZPOCET
| VV |  | " m.č.211-208 " | [14 empty] | VV | 2 | 1 | True | 0 | ROZPOCET
| VV |  | 0,6*0,4*0,83+0,6*1,6*2,15 |  | 2.263 | [12 empty] | VV | 2 | 2 | True | 0 | ROZPOCET
| VV |  | 0,6*0,92*0,83+0,6*1,08*2,15 |  | 1.851 | [12 empty] | VV | 2 | 2 | True | 0 | ROZPOCET
| VV |  | " m.č.216-215 " | [14 empty] | VV | 2 | 1 | True | 0 | ROZPOCET
| VV |  | 0,6*1*2,15 |  | 1.29 | [12 empty] | VV | 2 | 2 | True | 0 | ROZPOCET
| VV |  | Součet |  | 8.781 | [12 empty] | VV | 2 | 4 | True | 1 | ROZPOCET
57 | K | 971033681 | Vybourání otvorů ve zdivu cihelném pl do 4 m2 na MVC nebo MV tl do 900 mm | m3 | 3.881 |  | 0 |  |  | základní |  | 0 | 0 | 0 | 1.8 | 6.9858 | 4 | K | 2 |  |  |  | ROZPOCET | 0 | 0 | 0 | 0 | 0 | 1 | 0 | 4 | -298796326
| PP |  | Vybourání otvorů ve zdivu základovém nebo nadzákladovém z cihel, tvárnic, příčkovek z cihel pálených na maltu vápennou nebo vápenocementovou plochy do 4 m2, tl. do 900 mm | [14 empty] | PP | 2
| VV |  | " I n.p. , m.č. 104 - m.č.118 " | [14 empty] | VV | 2 | 1 | True | 0 | ROZPOCET
| VV |  | 0,75*1,6*2,15-0,75*0,53*0,84 |  | 2.246 | [12 empty] | VV | 2 | 2 | True | 0 | ROZPOCET
| VV |  | " II n.p. m.č.216-211 " | [14 empty] | VV | 2 | 1 | True | 0 | ROZPOCET
| VV |  | 0,7*1,7*2,15-0,7*1*2 |  | 1.159 | [12 empty] | VV | 2 | 2 | True | 0 | ROZPOCET
| VV |  | " m.č.215-211 " | [14 empty] | VV | 2 | 1 | True | 0 | ROZPOCET
| VV |  | 0,7*1,2*2,15-0,7*0,95*2 |  | 0.476 | [12 empty] | VV | 2 | 2 | True | 0 | ROZPOCET
| VV |  | Součet |  | 3.881 | [12 empty] | VV | 2 | 4 | True | 1 | ROZPOCET
58 | K | 971033691 | Vybourání otvorů ve zdivu cihelném pl do 4 m2 na MVC nebo MV tl přes 900 mm | m3 | 5.795 |  | 0 | CS ÚRS 2023 01 |  | základní |  | 0 | 0 | 0 | 1.8 | 10.431 | 4 | K | 2 |  |  |  | ROZPOCET | 0 | 0 | 0 | 0 | 0 | 1 | 0 | 4 | 86909644
| PP |  | Vybourání otvorů ve zdivu základovém nebo nadzákladovém z cihel, tvárnic, příčkovek z cihel pálených na maltu vápennou nebo vápenocementovou plochy do 4 m2, tl. přes 900 mm | [14 empty] | PP | 2
| Online PSC |  | https://podminky.urs.cz/item/CS_URS_2023_01/971033691 | [14 empty] | Online PSC | 2
| VV |  | " II n.p. m.č.216-218 " | [14 empty] | VV | 2 | 1 | True | 0 | ROZPOCET
| VV |  | 1*1,625*2,15 |  | 3.494 | [12 empty] | VV | 2 | 2 | True | 0 | ROZPOCET
| VV |  | " m.č.212-211 " | [14 empty] | VV | 2 | 1 | True | 0 | ROZPOCET
| VV |  | 0,7*1,7*2,15-0,3*0,4*2,15 |  | 2.301 | [12 empty] | VV | 2 | 2 | True | 0 | ROZPOCET
| VV |  | Součet |  | 5.795 | [12 empty] | VV | 2 | 4 | True | 1 | ROZPOCET
59 | K | 973031813 | Vysekání kapes ve zdivu cihelném na MV nebo MVC pro zavázání příček tl do 150 mm | m | 17.5 |  | 0 | CS ÚRS 2023 01 |  | základní |  | 0 | 0 | 0 | 0.009 | 0.1575 | 4 | K | 2 |  |  |  | ROZPOCET | 0 | 0 | 0 | 0 | 0 | 1 | 0 | 4 | -1522025220
| PP |  | Vysekání výklenků nebo kapes ve zdivu z cihel na maltu vápennou nebo vápenocementovou kapes pro zavázání nových příček, tl. do 150 mm | [14 empty] | PP | 2
| Online PSC |  | https://podminky.urs.cz/item/CS_URS_2023_01/973031813 | [14 empty] | Online PSC | 2
| VV |  | " I n.p. m.č.106,107 - dozdívka výklenků " | [14 empty] | VV | 2 | 1 | True | 0 | ROZPOCET
| VV |  | 2*2*3,3 |  | 13.2 | [12 empty] | VV | 2 | 2 | True | 0 | ROZPOCET
| VV |  | " m.č.215-211 " | [14 empty] | VV | 2 | 1 | True | 0 | ROZPOCET
| VV |  | 2,15*2 |  | 4.3 | [12 empty] | VV | 2 | 2 | True | 0 | ROZPOCET
| VV |  | Součet |  | 17.5 | [12 empty] | VV | 2 | 4 | True | 1 | ROZPOCET
60 | K | 973031824 | Vysekání kapes ve zdivu cihelném na MV nebo MVC pro zavázání zdí tl do 300 mm | m | 39.4 |  | 0 | CS ÚRS 2023 01 |  | základní |  | 0 | 0 | 0 | 0.009 | 0.3546 | 4 | K | 2 |  |  |  | ROZPOCET | 0 | 0 | 0 | 0 | 0 | 1 | 0 | 4 | -1121006282
| PP |  | Vysekání výklenků nebo kapes ve zdivu z cihel na maltu vápennou nebo vápenocementovou kapes pro zavázání nových zdí, tl. do 300 mm | [14 empty] | PP | 2
| Online PSC |  | https://podminky.urs.cz/item/CS_URS_2023_01/973031824 | [14 empty] | Online PSC | 2
| VV |  | " I n.p. - dozdívka okenního otvoru v m.č.111 " | [14 empty] | VV | 2 | 1 | True | 0 | ROZPOCET
| VV |  | 0,75 |  | 0.75 | [12 empty] | VV | 2 | 2 | True | 0 | ROZPOCET
| VV |  | " dozdívky výklenků v m.č.111,109,108 " | [14 empty] | VV | 2 | 1 | True | 0 | ROZPOCET
| VV |  | (1+2+2)*2,5 |  | 12.5 | [12 empty] | VV | 2 | 2 | True | 0 | ROZPOCET
| VV |  | " m.č.218 - dozdívky výklenků " | [14 empty] | VV | 2 | 1 | True | 0 | ROZPOCET
| VV |  | 2*3*2 |  | 12 | [12 empty] | VV | 2 | 2 | True | 0 | ROZPOCET
| VV |  | " dozdívka u okna a dveří " | [14 empty] | VV | 2 | 1 | True | 0 | ROZPOCET
| VV |  | 3*2 |  | 6 | [12 empty] | VV | 2 | 2 | True | 0 | ROZPOCET
| VV |  | " m.č.216 - dozdívka výklenku " | [14 empty] | VV | 2 | 1 | True | 0 | ROZPOCET
| VV |  | 3*2 |  | 6 | [12 empty] | VV | 2 | 2 | True | 0 | ROZPOCET
| VV |  | " dozdívka otvoru mezi m.č.212-211 " | [14 empty] | VV | 2 | 1 | True | 0 | ROZPOCET
| VV |  | 2,15 |  | 2.15 | [12 empty] | VV | 2 | 2 | True | 0 | ROZPOCET
| VV |  | Součet |  | 39.4 | [12 empty] | VV | 2 | 4 | True | 1 | ROZPOCET
61 | K | 973031826 | Vysekání kapes ve zdivu cihelném na MV nebo MVC pro zavázání zdí tl do 600 mm | m | 39.82 |  | 0 | CS ÚRS 2023 01 |  | základní |  | 0 | 0 | 0 | 0.019 | 0.75658 | 4 | K | 2 |  |  |  | ROZPOCET | 0 | 0 | 0 | 0 | 0 | 1 | 0 | 4 | 2047318749
| PP |  | Vysekání výklenků nebo kapes ve zdivu z cihel na maltu vápennou nebo vápenocementovou kapes pro zavázání nových zdí, tl. do 600 mm | [14 empty] | PP | 2
| Online PSC |  | https://podminky.urs.cz/item/CS_URS_2023_01/973031826 | [14 empty] | Online PSC | 2
| VV |  | " I n.p. " | [14 empty] | VV | 2 | 1 | True | 0 | ROZPOCET
| VV |  | " m.č.104-118 " | [14 empty] | VV | 2 | 1 | True | 0 | ROZPOCET
| VV |  | 0,85 |  | 0.85 | [12 empty] | VV | 2 | 2 | True | 0 | ROZPOCET
| VV |  | " m.č.103-117 " | [14 empty] | VV | 2 | 1 | True | 0 | ROZPOCET
| VV |  | 1,5 |  | 1.5 | [12 empty] | VV | 2 | 2 | True | 0 | ROZPOCET
| VV |  | " m.č.101-117 " | [14 empty] | VV | 2 | 1 | True | 0 | ROZPOCET
| VV |  | 2*2,84 |  | 5.68 | [12 empty] | VV | 2 | 2 | True | 0 | ROZPOCET
| VV |  | " m.č.116 " | [14 empty] | VV | 2 | 1 | True | 0 | ROZPOCET
| VV |  | 2*1,1 |  | 2.2 | [12 empty] | VV | 2 | 2 | True | 0 | ROZPOCET
| VV |  | " pod schodištěm- výstup ven " | [14 empty] | VV | 2 | 1 | True | 0 | ROZPOCET
| VV |  | 2*2,1 |  | 4.2 | [12 empty] | VV | 2 | 2 | True | 0 | ROZPOCET
| VV |  | " m.č.101-102 " | [14 empty] | VV | 2 | 1 | True | 0 | ROZPOCET
| VV |  | 2,1 |  | 2.1 | [12 empty] | VV | 2 | 2 | True | 0 | ROZPOCET
| VV |  | " II n.p. " | [14 empty] | VV | 2 | 1 | True | 0 | ROZPOCET
| VV |  | " m.č. 209-202 " | [14 empty] | VV | 2 | 1 | True | 0 | ROZPOCET
| VV |  | 1,47 |  | 1.47 | [12 empty] | VV | 2 | 2 | True | 0 | ROZPOCET
| VV |  | " m.č.210-202 " | [14 empty] | VV | 2 | 1 | True | 0 | ROZPOCET
| VV |  | 2*1,47 |  | 2.94 | [12 empty] | VV | 2 | 2 | True | 0 | ROZPOCET
| VV |  | " m.č.211-208 " | [14 empty] | VV | 2 | 1 | True | 0 | ROZPOCET
| VV |  | 1,47+1,47*2+1,47 |  | 5.88 | [12 empty] | VV | 2 | 2 | True | 0 | ROZPOCET
| VV |  | " m.č.220 " | [14 empty] | VV | 2 | 1 | True | 0 | ROZPOCET
| VV |  | 2*1,5 |  | 3 | [12 empty] | VV | 2 | 2 | True | 0 | ROZPOCET
| VV |  | " m.č.218 - okna " | [14 empty] | VV | 2 | 1 | True | 0 | ROZPOCET
| VV |  | 1,5*2*2 |  | 6 | [12 empty] | VV | 2 | 2 | True | 0 | ROZPOCET
| VV |  | " dveřní otvor " | [14 empty] | VV | 2 | 1 | True | 0 | ROZPOCET
| VV |  | 2*2 |  | 4 | [12 empty] | VV | 2 | 2 | True | 0 | ROZPOCET
| VV |  | Součet |  | 39.82 | [12 empty] | VV | 2 | 4 | True | 1 | ROZPOCET
62 | K | 974031664 | Vysekání rýh ve zdivu cihelném pro vtahování nosníků hl do 150 mm v do 150 mm | m | 132.36 |  | 0 |  |  | základní |  | 0 | 0 | 0 | 0.042 | 5.5591 | 4 | K | 2 |  |  |  | ROZPOCET | 0 | 0 | 0 | 0 | 0 | 1 | 0 | 4 | 2067818794
| PP |  | Vysekání rýh ve zdivu cihelném na maltu vápennou nebo vápenocementovou pro vtahování nosníků do zdí, před vybouráním otvoru do hl. 150 mm, při v. nosníku do 150 mm | [14 empty] | PP | 2
| VV |  | "1NP" | [14 empty] | VV | 2 | 1 | True | 0 | ROZPOCET
| VV |  | " chodba - m.č.118 " | [14 empty] | VV | 2 | 1 | True | 0 | ROZPOCET
| VV |  | 6*1,9 |  | 11.4 | [12 empty] | VV | 2 | 2 | True | 0 | ROZPOCET
| VV |  | " m.č.103-117 " | [14 empty] | VV | 2 | 1 | True | 0 | ROZPOCET
| VV |  | 6*1,2 |  | 7.2 | [12 empty] | VV | 2 | 2 | True | 0 | ROZPOCET
| VV |  | " m.č.101-117 " | [14 empty] | VV | 2 | 1 | True | 0 | ROZPOCET
| VV |  | 6*1,2 |  | 7.2 | [12 empty] | VV | 2 | 2 | True | 0 | ROZPOCET
| VV |  | " m.č.112 " | [14 empty] | VV | 2 | 1 | True | 0 | ROZPOCET
| VV |  | 6*0,9*2 |  | 10.8 | [12 empty] | VV | 2 | 2 | True | 0 | ROZPOCET
| VV |  | " m.č.106,107 " | [14 empty] | VV | 2 | 1 | True | 0 | ROZPOCET
| VV |  | 6*1,4*2 |  | 16.8 | [12 empty] | VV | 2 | 2 | True | 0 | ROZPOCET
| VV |  | " II n.p. " | [14 empty] | VV | 2 | 1 | True | 0 | ROZPOCET
| VV |  | " m.č.209-202 " | [14 empty] | VV | 2 | 1 | True | 0 | ROZPOCET
| VV |  | 6*1,4 |  | 8.4 | [12 empty] | VV | 2 | 2 | True | 0 | ROZPOCET
| VV |  | " m.č.220, schodiště " | [14 empty] | VV | 2 | 1 | True | 0 | ROZPOCET
| VV |  | 6*0,9*2 |  | 10.8 | [12 empty] | VV | 2 | 2 | True | 0 | ROZPOCET
| VV |  | " m.č.218 " | [14 empty] | VV | 2 | 1 | True | 0 | ROZPOCET
| VV |  | 4*0,9 |  | 3.6 | [12 empty] | VV | 2 | 2 | True | 0 | ROZPOCET
| VV |  | 6*1,95 |  | 11.7 | [12 empty] | VV | 2 | 2 | True | 0 | ROZPOCET
| VV |  | "m.č.215-216 " | [14 empty] | VV | 2 | 1 | True | 0 | ROZPOCET
| VV |  | 6*1,3 |  | 7.8 | [12 empty] | VV | 2 | 2 | True | 0 | ROZPOCET
| VV |  | " m.č.216-211 " | [14 empty] | VV | 2 | 1 | True | 0 | ROZPOCET
| VV |  | 6*2 |  | 12 | [12 empty] | VV | 2 | 2 | True | 0 | ROZPOCET
| VV |  | " m.č.215-211 " | [14 empty] | VV | 2 | 1 | True | 0 | ROZPOCET
| VV |  | 6*1,5 |  | 9 | [12 empty] | VV | 2 | 2 | True | 0 | ROZPOCET
| VV |  | " m.č.212-211 " | [14 empty] | VV | 2 | 1 | True | 0 | ROZPOCET
| VV |  | 6*2,16 |  | 12.96 | [12 empty] | VV | 2 | 2 | True | 0 | ROZPOCET
| VV |  | " okno na půdě " | [14 empty] | VV | 2 | 1 | True | 0 | ROZPOCET
| VV |  | 3*0,9 |  | 2.7 | [12 empty] | VV | 2 | 2 | True | 0 | ROZPOCET
| VV |  | Součet |  | 132.36 | [12 empty] | VV | 2 | 4 | True | 1 | ROZPOCET
63 | K | 974031666 | Vysekání rýh ve zdivu cihelném pro vtahování nosníků hl do 150 mm v do 250 mm | m | 62.4 |  | 0 | CS ÚRS 2023 01 |  | základní |  | 0 | 0 | 0 | 0.065 | 4.056 | 4 | K | 2 |  |  |  | ROZPOCET | 0 | 0 | 0 | 0 | 0 | 1 | 0 | 4 | 951514289
| PP |  | Vysekání rýh ve zdivu cihelném na maltu vápennou nebo vápenocementovou pro vtahování nosníků do zdí, před vybouráním otvoru do hl. 150 mm, při v. nosníku do 250 mm | [14 empty] | PP | 2
| Online PSC |  | https://podminky.urs.cz/item/CS_URS_2023_01/974031666 | [14 empty] | Online PSC | 2
| VV |  | " I n.p. - m.č.104-chodba " | [14 empty] | VV | 2 | 1 | True | 0 | ROZPOCET
| VV |  | 6*2,7 |  | 16.2 | [12 empty] | VV | 2 | 2 | True | 0 | ROZPOCET
| VV |  | " II n.p. m.č. 211-208 " | [14 empty] | VV | 2 | 1 | True | 0 | ROZPOCET
| VV |  | 6*2,4*2 |  | 28.8 | [12 empty] | VV | 2 | 2 | True | 0 | ROZPOCET
| VV |  | "m.č. 212-214 " | [14 empty] | VV | 2 | 1 | True | 0 | ROZPOCET
| VV |  | 6*2,9 |  | 17.4 | [12 empty] | VV | 2 | 2 | True | 0 | ROZPOCET
| VV |  | Součet |  | 62.4 | [12 empty] | VV | 2 | 4 | True | 1 | ROZPOCET
64 | K | 978013191 | Otlučení (osekání) vnitřní vápenné nebo vápenocementové omítky stěn v rozsahu přes 50 do 100 % | m2 | 536.165 |  | 0 |  |  | základní |  | 0 | 0 | 0 | 0.046 | 24.6636 | 4 | K | 2 |  |  |  | ROZPOCET | 0 | 0 | 0 | 0 | 0 | 1 | 0 | 4 | -1903510780
| PP |  | Otlučení vápenných nebo vápenocementových omítek vnitřních ploch stěn s vyškrabáním spar, s očištěním zdiva, v rozsahu přes 50 do 100 % | [14 empty] | PP | 2
| VV |  | "2NP" | [14 empty] | VV | 2 | 1 | True | 0 | ROZPOCET
| VV |  | "2.09" | [14 empty] | VV | 2 | 1 | True | 0 | ROZPOCET
| VV |  | "2.10" 2,40*3,0*2 |  | 14.4 | [12 empty] | VV | 2 | 2 | True | 0 | ROZPOCET
| VV |  | "2.11" 11,0*3,0*2-1,30*2,30*2-2,15*2,30-1,50*1,97*2 |  | 49.165 | [12 empty] | VV | 2 | 2 | True | 0 | ROZPOCET
| VV |  | 1,90*3,00-1,50*1,97 |  | 2.745 | [12 empty] | VV | 2 | 2 | True | 0 | ROZPOCET
| VV |  | "2.12" (6,40+5,00+7,45*2)*3,0 |  | 78.9 | [12 empty] | VV | 2 | 2 | True | 0 | ROZPOCET
| VV |  | -0,90*1,97*2-1,50*2,50*2-1,50*2,10*2 |  | -17.346 | [12 empty] | VV | 2 | 2 | True | 0 | ROZPOCET
| VV |  | -2,90*3,27 |  | -9.483 | [12 empty] | VV | 2 | 2 | True | 0 | ROZPOCET
| VV |  | "2.12a" (4,45*2+7,45)*3,27 |  | 53.465 | [12 empty] | VV | 2 | 2 | True | 0 | ROZPOCET
| VV |  | -1,50*1,97-1,50*2,10*2-2,90*3,27 |  | -18.738 | [12 empty] | VV | 2 | 2 | True | 0 | ROZPOCET
| VV |  | "2.13,2.14" (4,45+1,90)*2*3,0-0,90*1,97*2 |  | 34.554 | [12 empty] | VV | 2 | 2 | True | 0 | ROZPOCET
| VV |  | "2.15, 2.15a" ( 3,75*2+7,45)*3,27 |  | 48.887 | [12 empty] | VV | 2 | 2 | True | 0 | ROZPOCET
| VV |  | -1,50*2,10-0,90*1,97 |  | -4.923 | [12 empty] | VV | 2 | 2 | True | 0 | ROZPOCET
| VV |  | "2.16" (10,15+7,45)*2*3,27 |  | 115.104 | [12 empty] | VV | 2 | 2 | True | 0 | ROZPOCET
| VV |  | -1,50*2,10*4-0,90*1,97-1,50*1,97-0,90*1,97 |  | -19.101 | [12 empty] | VV | 2 | 2 | True | 0 | ROZPOCET
| VV |  | "2.17, 2.17a" ( 4,55+1,88)*2*3,27 |  | 42.052 | [12 empty] | VV | 2 | 2 | True | 0 | ROZPOCET
| VV |  | -0,90*1,97-1,20*1,50 |  | -3.573 | [12 empty] | VV | 2 | 2 | True | 0 | ROZPOCET
| VV |  | "2.18" ( 2,20*2+1,88)*3,27 |  | 20.536 | [12 empty] | VV | 2 | 2 | True | 0 | ROZPOCET
| VV |  | -1,20*1,50 |  | -1.8 | [12 empty] | VV | 2 | 2 | True | 0 | ROZPOCET
| VV |  | "2.19" ( 1,90*2+4,75)*3,27 |  | 27.959 | [12 empty] | VV | 2 | 2 | True | 0 | ROZPOCET
| VV |  | -1,50*1,97 |  | -2.955 | [12 empty] | VV | 2 | 2 | True | 0 | ROZPOCET
| VV |  | "2.20" ( 4,40+5,0+4,10)*3,27 |  | 44.145 | [12 empty] | VV | 2 | 2 | True | 0 | ROZPOCET
| VV |  | "ostění a nadpraží oken v uliční fasádě" | [14 empty] | VV | 2 | 1 | True | 0 | ROZPOCET
| VV |  | "2NP" | [14 empty] | VV | 2 | 1 | True | 0 | ROZPOCET
| VV |  | (1,50+2,10*2)*0,87*9 |  | 44.631 | [12 empty] | VV | 2 | 2 | True | 0 | ROZPOCET
| VV |  | "ostění a nadpraží vybouraných otvorů" | [14 empty] | VV | 2 | 1 | True | 0 | ROZPOCET
| VV |  | "2NP" | [14 empty] | VV | 2 | 1 | True | 0 | ROZPOCET
| VV |  | "2.12-otvor1500/2500" (1,50+2*2,50)*0,90*2 |  | 11.7 | [12 empty] | VV | 2 | 2 | True | 0 | ROZPOCET
| VV |  | "otvor 900/1970" (0,90+2*1,97)*0,70*2 |  | 6.776 | [12 empty] | VV | 2 | 2 | True | 0 | ROZPOCET
| VV |  | "2.12a -otvor1700/2100" (1,70+2*2,10)*0,70 |  | 4.13 | [12 empty] | VV | 2 | 2 | True | 0 | ROZPOCET
| VV |  | "2.15a-nika1000/2100" (1,10+2*2,10)*0,40+1,10*2,10 |  | 4.43 | [12 empty] | VV | 2 | 2 | True | 0 | ROZPOCET
| VV |  | "otvor 900/2100" (0,90+2*2,10)*0,55 |  | 2.805 | [12 empty] | VV | 2 | 2 | True | 0 | ROZPOCET
| VV |  | "2.16-otvor1700/2100" (1,70+2*2,10)*0,70 |  | 4.13 | [12 empty] | VV | 2 | 2 | True | 0 | ROZPOCET
| VV |  | "-otvor 900/2100" (0,90+2*2,10)*0,70 |  | 3.57 | [12 empty] | VV | 2 | 2 | True | 0 | ROZPOCET
| VV |  | Součet |  | 536.165 | [12 empty] | VV | 2 | 4 | True | 1 | ROZPOCET
| D | 997 | Přesun sutě |  |  |  | 0 |  |  |  |  | 0 |  | 0 |  | 0 | 1 | D | 1 |  |  |  | ROZPOCET | [6 empty] | 0
65 | K | 997013154 | Vnitrostaveništní doprava suti a vybouraných hmot pro budovy v přes 12 do 15 m s omezením mechanizace | t | 105.252 |  | 0 |  |  | základní |  | 0 | 0 | 0 | 0 | 0 | 4 | K | 2 |  |  |  | ROZPOCET | 0 | 0 | 0 | 0 | 0 | 1 | 0 | 4 | 1403031647
| PP |  | Vnitrostaveništní doprava suti a vybouraných hmot vodorovně do 50 m svisle s omezením mechanizace pro budovy a haly výšky přes 12 do 15 m | [14 empty] | PP | 2
66 | K | 997013311 | Montáž a demontáž shozu suti v do 10 m | m | 16 |  | 0 |  |  | základní |  | 0 | 0 | 0 | 0 | 0 | 16 | K | 2 |  |  |  | ROZPOCET | 0 | 0 | 0 | 0 | 0 | 1 | 0 | 16 | -139875794
| PP |  | Doprava suti shozem montáž a demontáž shozu výšky do 10 m | [14 empty] | PP | 2
| VV |  | 2*8,0 |  | 16 | [12 empty] | VV | 2 | 2 | True | 1 | ROZPOCET
67 | K | 997013321 | Příplatek k shozu suti v do 10 m za první a ZKD den použití | m | 960 |  | 0 |  |  | základní |  | 0 | 0 | 0 | 0 | 0 | 4 | K | 2 |  |  |  | ROZPOCET | 0 | 0 | 0 | 0 | 0 | 1 | 0 | 4 | 1131518581
| PP |  | Doprava suti shozem montáž a demontáž shozu výšky Příplatek za první a každý další den použití shozu k ceně -3311 | [14 empty] | PP | 2
| VV |  | 16*60 "Přepočtené koeficientem množství |  | 960 | [12 empty] | VV | 2 | 2 | True | 1 | ROZPOCET
68 | K | 997013501 | Odvoz suti a vybouraných hmot na skládku nebo meziskládku do 1 km se složením | t | 105.252 |  | 0 |  |  | základní |  | 0 | 0 | 0 | 0 | 0 | 4 | K | 2 |  |  |  | ROZPOCET | 0 | 0 | 0 | 0 | 0 | 1 | 0 | 4 | 233440258
| PP |  | Odvoz suti a vybouraných hmot na skládku nebo meziskládku se složením, na vzdálenost do 1 km | [14 empty] | PP | 2
69 | K | 997013509 | Příplatek k odvozu suti a vybouraných hmot na skládku ZKD 1 km přes 1 km | t | 947.268 |  | 0 |  |  | základní |  | 0 | 0 | 0 | 0 | 0 | 4 | K | 2 |  |  |  | ROZPOCET | 0 | 0 | 0 | 0 | 0 | 1 | 0 | 4 | -663312519
| PP |  | Odvoz suti a vybouraných hmot na skládku nebo meziskládku se složením, na vzdálenost Příplatek k ceně za každý další i započatý 1 km přes 1 km | [14 empty] | PP | 2
| VV |  | 105,252*9 "Přepočtené koeficientem množství |  | 947.268 | [12 empty] | VV | 2 | 2 | True | 1 | ROZPOCET
70 | K | 997013631 | Poplatek za uložení na skládce (skládkovné) stavebního odpadu směsného kód odpadu 17 09 04 | t | 105.252 |  | 0 |  |  | základní |  | 0 | 0 | 0 | 0 | 0 | 4 | K | 2 |  |  |  | ROZPOCET | 0 | 0 | 0 | 0 | 0 | 1 | 0 | 4 | -1074827973
| PP |  | Poplatek za uložení stavebního odpadu na skládce (skládkovné) směsného stavebního a demoličního zatříděného do Katalogu odpadů pod kódem 17 09 04 | [14 empty] | PP | 2
| D | 998 | Přesun hmot |  |  |  | 0 |  |  |  |  | 0 |  | 0 |  | 0 | 1 | D | 1 |  |  |  | ROZPOCET | [6 empty] | 0
71 | K | 998011003 | Přesun hmot pro budovy zděné v přes 12 do 24 m | t | 96.871 |  | 0 |  |  | základní |  | 0 | 0 | 0 | 0 | 0 | 4 | K | 2 |  |  |  | ROZPOCET | 0 | 0 | 0 | 0 | 0 | 1 | 0 | 4 | -550663295
| PP |  | Přesun hmot pro budovy občanské výstavby, bydlení, výrobu a služby s nosnou svislou konstrukcí zděnou z cihel, tvárnic nebo kamene vodorovná dopravní vzdálenost do 100 m pro budovy výšky přes 12 do 24 m | [14 empty] | PP | 2
| D | PSV | Práce a dodávky PSV |  |  |  | 0 |  |  |  |  | 0 |  | 2.1435 |  | 0 | 2 | D | 0 |  |  |  | ROZPOCET | [6 empty] | 0
| D | 711 | Izolace proti vodě, vlhkosti a plynům |  |  |  | 0 |  |  |  |  | 0 |  | 0.034337 |  | 0 | 2 | D | 1 |  |  |  | ROZPOCET | [6 empty] | 0
72 | K | 711111001 | Provedení izolace proti zemní vlhkosti vodorovné za studena nátěrem penetračním | m2 | 2.5 |  | 0 |  |  | základní |  | 0 | 0 | 0 | 0 | 0 | 16 | K | 2 |  |  |  | ROZPOCET | 0 | 0 | 0 | 0 | 0 | 1 | 0 | 16 | -437230419
| PP |  | Provedení izolace proti zemní vlhkosti natěradly a tmely za studena na ploše vodorovné V nátěrem penetračním | [14 empty] | PP | 2
| VV |  | " zvětšení plochy podlah v m. č 105 a 108 " | [14 empty] | VV | 2 | 1 | True | 0 | ROZPOCET
| VV |  | 1,5+1 |  | 2.5 | [12 empty] | VV | 2 | 2 | True | 1 | ROZPOCET
73 | M | 11163150 | lak penetrační asfaltový | t | 0.001 |  | 0 |  |  | základní |  | 0 | 1 | 0.001 | 0 | 0 | 32 | M | 2 |  |  |  | ROZPOCET | 0 | 0 | 0 | 0 | 0 | 1 | 0 | 16 | 1326973299
| PP |  | lak penetrační asfaltový | [14 empty] | PP | 2
| VV |  | 2,5*0,0003 "Přepočtené koeficientem množství |  | 0.001 | [12 empty] | VV | 2 | 2 | True | 1 | ROZPOCET
74 | K | 711141559 | Provedení izolace proti zemní vlhkosti pásy přitavením vodorovné NAIP | m2 | 5 |  | 0 |  |  | základní |  | 0 | 0.0004 | 0.002 | 0 | 0 | 16 | K | 2 |  |  |  | ROZPOCET | 0 | 0 | 0 | 0 | 0 | 1 | 0 | 16 | -1471194431
| PP |  | Provedení izolace proti zemní vlhkosti pásy přitavením NAIP na ploše vodorovné V | [14 empty] | PP | 2
| VV |  | 2,5*2 |  | 5 | [12 empty] | VV | 2 | 2 | True | 1 | ROZPOCET
75 | M | 62855002 | pás asfaltový natavitelný modifikovaný SBS tl 5,0mm s vložkou z polyesterové rohože a spalitelnou PE fólií nebo jemnozrnným minerálním posypem na horním povrchu | m2 | 2.875 |  | 0 |  |  | základní |  | 0 | 0.0064 | 0.0184 | 0 | 0 | 32 | M | 2 |  |  |  | ROZPOCET | 0 | 0 | 0 | 0 | 0 | 1 | 0 | 16 | -710930560
| PP |  | pás asfaltový natavitelný modifikovaný SBS tl 5,0mm s vložkou z polyesterové rohože a spalitelnou PE fólií nebo jemnozrnným minerálním posypem na horním povrchu | [14 empty] | PP | 2
| VV |  | 2,5*1,15 |  | 2.875 | [12 empty] | VV | 2 | 2 | True | 1 | ROZPOCET
76 | M | 62856010 | pás asfaltový natavitelný modifikovaný SBS tl 3,5mm s vložkou z hliníkové fólie, hliníkové fólie s textilií a spalitelnou PE fólií nebo jemnozrnným minerálním posypem na horním povrchu | m2 | 2.875 |  | 0 |  |  | základní |  | 0 | 0.0045 | 0.012937 | 0 | 0 | 32 | M | 2 |  |  |  | ROZPOCET | 0 | 0 | 0 | 0 | 0 | 1 | 0 | 16 | -1610529174
| PP |  | pás asfaltový natavitelný modifikovaný SBS tl 3,5mm s vložkou z hliníkové fólie, hliníkové fólie s textilií a spalitelnou PE fólií nebo jemnozrnným minerálním posypem na horním povrchu | [14 empty] | PP | 2
| VV |  | 2,5*1,15 |  | 2.875 | [12 empty] | VV | 2 | 2 | True | 1 | ROZPOCET
77 | K | 998711202 | Přesun hmot procentní pro izolace proti vodě, vlhkosti a plynům v objektech v přes 6 do 12 m | % |  |  | 0 | CS ÚRS 2023 01 |  | základní |  | 0 | 0 | 0 | 0 | 0 | 16 | K | 2 |  |  |  | ROZPOCET | 0 | 0 | 0 | 0 | 0 | 1 | 0 | 16 | 1943457945
| PP |  | Přesun hmot pro izolace proti vodě, vlhkosti a plynům stanovený procentní sazbou (%) z ceny vodorovná dopravní vzdálenost do 50 m v objektech výšky přes 6 do 12 m | [14 empty] | PP | 2
| Online PSC |  | https://podminky.urs.cz/item/CS_URS_2023_01/998711202 | [14 empty] | Online PSC | 2
| D | 713 | Izolace tepelné |  |  |  | 0 |  |  |  |  | 0 |  | 0.63024 |  | 0 | 2 | D | 1 |  |  |  | ROZPOCET | [6 empty] | 0
78 | K | 713121111 | Montáž izolace tepelné podlah volně kladenými rohožemi, pásy, dílci, deskami 1 vrstva | m2 | 2.5 |  | 0 |  |  | základní |  | 0 | 0 | 0 | 0 | 0 | 16 | K | 2 |  |  |  | ROZPOCET | 0 | 0 | 0 | 0 | 0 | 1 | 0 | 16 | 510270014
| PP |  | Montáž tepelné izolace podlah rohožemi, pásy, deskami, dílci, bloky (izolační materiál ve specifikaci) kladenými volně jednovrstvá | [14 empty] | PP | 2
| VV |  | " zvětšení plochy podlah v m. č 105 a 108 " | [14 empty] | VV | 2 | 1 | True | 0 | ROZPOCET
| VV |  | 1,5+1 |  | 2.5 | [12 empty] | VV | 2 | 2 | True | 1 | ROZPOCET
79 | M | 28376500 | deska izolační PIR s oboustranným textilním rounem tl 80mm | m2 | 2.55 |  | 0 |  |  | základní |  | 0 | 0.0024 | 0.00612 | 0 | 0 | 32 | M | 2 |  |  |  | ROZPOCET | 0 | 0 | 0 | 0 | 0 | 1 | 0 | 16 | 1061810618
| PP |  | deska izolační PIR s oboustranným textilním rounem tl 80mm | [14 empty] | PP | 2
| VV |  | 2,5*1,02 |  | 2.55 | [12 empty] | VV | 2 | 2 | True | 1 | ROZPOCET
80 | K | 713411111 | Montáž izolace tepelné potrubí pásy nebo rohožemi bez úpravy staženými drátem 1x | m2 | 132.116 |  | 0 | CS ÚRS 2023 01 |  | základní |  | 0 | 0.0001 | 0.013212 | 0 | 0 | 16 | K | 2 |  |  |  | ROZPOCET | 0 | 0 | 0 | 0 | 0 | 1 | 0 | 16 | 1418595799
| PP |  | Montáž izolace tepelné potrubí a ohybů pásy nebo rohožemi bez povrchové úpravy (izolační materiál ve specifikaci) ovinutými kolem potrubí a staženými ocelovým drátem potrubí jednovrstvá | [14 empty] | PP | 2
| Online PSC |  | https://podminky.urs.cz/item/CS_URS_2023_01/713411111 | [14 empty] | Online PSC | 2
| VV |  | " světlovody " | [14 empty] | VV | 2 | 1 | True | 0 | ROZPOCET
| VV |  | 0,55*3,14*(9*5+9*3,5) |  | 132.116 | [12 empty] | VV | 2 | 2 | True | 1 | ROZPOCET
81 | M | 63152100 | pás tepelně izolační univerzální λ=0,032-0,033 tl 120mm | m2 | 145.42 |  | 0 | CS ÚRS 2023 01 |  | základní |  | 0 | 0.0036 | 0.52351 | 0 | 0 | 32 | M | 2 |  |  |  | ROZPOCET | 0 | 0 | 0 | 0 | 0 | 1 | 0 | 16 | -1100770392
| PP |  | pás tepelně izolační univerzální λ=0,032-0,033 tl 120mm | [14 empty] | PP | 2
| VV |  | 132,2*1,1 'Přepočtené koeficientem množství |  | 145.42 | [12 empty] | VV | 2 | 2 | False | 1 | ROZPOCET
82 | K | 713492522 | Montáž tepelné izolace parotěsná zábrana potrubí Al fólií obalovou | m2 | 156.137 |  | 0 | CS ÚRS 2023 01 |  | základní |  | 0 | 0.00026 | 0.040596 | 0 | 0 | 16 | K | 2 |  |  |  | ROZPOCET | 0 | 0 | 0 | 0 | 0 | 1 | 0 | 16 | 761898021
| PP |  | Montáž izolace tepelné potrubí a ohybů - doplňky a konstrukční součástí parotěsná zábrana hliníkovou fólií obalovou potrubí | [14 empty] | PP | 2
| Online PSC |  | https://podminky.urs.cz/item/CS_URS_2023_01/713492522 | [14 empty] | Online PSC | 2
| VV |  | " světlovody " | [14 empty] | VV | 2 | 1 | True | 0 | ROZPOCET
| VV |  | 0,65*3,14*(9*5+9*3,5) |  | 156.137 | [12 empty] | VV | 2 | 2 | True | 1 | ROZPOCET
83 | M | 19451230 | folie Al hladká měkká technická š 500mm tl 0,03mm | kg | 46.8 |  | 0 | CS ÚRS 2023 01 |  | základní |  | 0 | 0.001 | 0.0468 | 0 | 0 | 32 | M | 2 |  |  |  | ROZPOCET | 0 | 0 | 0 | 0 | 0 | 1 | 0 | 16 | 1128452383
| PP |  | folie Al hladká měkká technická š 500mm tl 0,03mm | [14 empty] | PP | 2
| VV |  | 156*0,3 |  | 46.8 | [12 empty] | VV | 2 | 2 | True | 1 | ROZPOCET
84 | K | 998713203 | Přesun hmot procentní pro izolace tepelné v objektech v přes 12 do 24 m | % |  |  | 0 | CS ÚRS 2023 01 |  | základní |  | 0 | 0 | 0 | 0 | 0 | 16 | K | 2 |  |  |  | ROZPOCET | 0 | 0 | 0 | 0 | 0 | 1 | 0 | 16 | -1781346475
| PP |  | Přesun hmot pro izolace tepelné stanovený procentní sazbou (%) z ceny vodorovná dopravní vzdálenost do 50 m v objektech výšky přes 12 do 24 m | [14 empty] | PP | 2
| Online PSC |  | https://podminky.urs.cz/item/CS_URS_2023_01/998713203 | [14 empty] | Online PSC | 2
| D | 761 | Konstrukce prosvětlovací |  |  |  | 0 |  |  |  |  | 0 |  | 0 |  | 0 | 2 | D | 1 |  |  |  | ROZPOCET | [6 empty] | 0
85 | K | 761011(R) | O/05 - D+M AL okna 600/1250mm, izol. trojsklo, techn. specifikace viz výpis prvků | ks | 1 |  | 0 |  |  | základní |  | 0 | 0 | 0 | 0 | 0 | 16 | K | 2 |  |  |  | ROZPOCET | 0 | 0 | 0 | 0 | 0 | 1 | 0 | 16 | -667270789
| PP |  | O/05 - D+M AL okna 600/1250mm, izol. trojsklo, techn. specifikace viz výpis prvků | [14 empty] | PP | 2
86 | K | 761012(R) | O/06 - D+M AL okna 600/1250mm, izol. trojsklo, techn. specifikace viz výpis prvků | ks | 1 |  | 0 |  |  | základní |  | 0 | 0 | 0 | 0 | 0 | 16 | K | 2 |  |  |  | ROZPOCET | 0 | 0 | 0 | 0 | 0 | 1 | 0 | 16 | 2039876142
| PP |  | O/06 - D+M AL okna 600/1250mm, izol. trojsklo, techn. specifikace viz výpis prvků | [14 empty] | PP | 2
87 | K | 761013(R) | O/07 - D+M AL okna 600/750mm, izol. trojsklo, techn. specifikace viz výpis prvků | ks | 1 |  | 0 |  |  | základní |  | 0 | 0 | 0 | 0 | 0 | 16 | K | 2 |  |  |  | ROZPOCET | 0 | 0 | 0 | 0 | 0 | 1 | 0 | 16 | 1290539219
| PP |  | O/07 - D+M AL okna 600/750mm, izol. trojsklo, techn. specifikace viz výpis prvků | [14 empty] | PP | 2
88 | K | 761014(R) | O/08 - D+M AL okna 600/1250mm, izol. trojsklo, techn. specifikace viz výpis prvků | ks | 1 |  | 0 |  |  | základní |  | 0 | 0 | 0 | 0 | 0 | 16 | K | 2 |  |  |  | ROZPOCET | 0 | 0 | 0 | 0 | 0 | 1 | 0 | 16 | 1550946214
| PP |  | O/08 - D+M AL okna 600/1250mm, izol. trojsklo, techn. specifikace viz výpis prvků | [14 empty] | PP | 2
89 | K | 761015(R) | O/09 - D+M AL okna 600/1250mm, izol. trojsklo, techn. specifikace viz výpis prvků | ks | 1 |  | 0 |  |  | základní |  | 0 | 0 | 0 | 0 | 0 | 16 | K | 2 |  |  |  | ROZPOCET | 0 | 0 | 0 | 0 | 0 | 1 | 0 | 16 | -1225271720
| PP |  | O/09 - D+M AL okna 600/1250mm, izol. trojsklo, techn. specifikace viz výpis prvků | [14 empty] | PP | 2
90 | K | 761016(R) | O/10 - D+M AL okna 600/1250mm, izol. trojsklo, techn. specifikace viz výpis prvků | ks | 1 |  | 0 |  |  | základní |  | 0 | 0 | 0 | 0 | 0 | 16 | K | 2 |  |  |  | ROZPOCET | 0 | 0 | 0 | 0 | 0 | 1 | 0 | 16 | 535395635
| PP |  | O/10 - D+M AL okna 600/1250mm, izol. trojsklo, techn. specifikace viz výpis prvků | [14 empty] | PP | 2
91 | K | 761017(R) | O/11 - D+M AL okna 600/1250mm, izol. trojsklo, techn. specifikace viz výpis prvků | ks | 1 |  | 0 |  |  | základní |  | 0 | 0 | 0 | 0 | 0 | 16 | K | 2 |  |  |  | ROZPOCET | 0 | 0 | 0 | 0 | 0 | 1 | 0 | 16 | 43469744
| PP |  | O/11 - D+M AL okna 600/1250mm, izol. trojsklo, techn. specifikace viz výpis prvků | [14 empty] | PP | 2
92 | K | 761018(R) | pískování skel oken (okna obsažena v původním rozpočtu JKL) | m2 | 45.79 |  | 0 |  |  | základní |  | 0 | 0 | 0 | 0 | 0 | 16 | K | 2 |  |  |  | ROZPOCET | 0 | 0 | 0 | 0 | 0 | 1 | 0 | 16 | -1034586855
| PP |  | pískování skel oken (okna obsažena v původním rozpočtu JKL) | [14 empty] | PP | 2
| VV |  | " O2 " | [14 empty] | VV | 2 | 1 | True | 0 | ROZPOCET
| VV |  | 8*1,49*1,75 |  | 20.86 | [12 empty] | VV | 2 | 2 | True | 0 | ROZPOCET
| VV |  | " O3 " | [14 empty] | VV | 2 | 1 | True | 0 | ROZPOCET
| VV |  | 3*1,1*2,1 |  | 6.93 | [12 empty] | VV | 2 | 2 | True | 0 | ROZPOCET
| VV |  | " O6 " | [14 empty] | VV | 2 | 1 | True | 0 | ROZPOCET
| VV |  | 2*1,5*1,5 |  | 4.5 | [12 empty] | VV | 2 | 2 | True | 0 | ROZPOCET
| VV |  | " O7 " | [14 empty] | VV | 2 | 1 | True | 0 | ROZPOCET
| VV |  | 4*0,6*2,5 |  | 6 | [12 empty] | VV | 2 | 2 | True | 0 | ROZPOCET
| VV |  | " O8 " | [14 empty] | VV | 2 | 1 | True | 0 | ROZPOCET
| VV |  | 2*1,5*2,5 |  | 7.5 | [12 empty] | VV | 2 | 2 | True | 0 | ROZPOCET
| VV |  | Součet |  | 45.79 | [12 empty] | VV | 2 | 4 | True | 1 | ROZPOCET
93 | K | 998761203 | Přesun hmot procentní pro konstrukce prosvětlovací v objektech v přes 12 do 24 m | % |  |  | 0 | CS ÚRS 2023 01 |  | základní |  | 0 | 0 | 0 | 0 | 0 | 16 | K | 2 |  |  |  | ROZPOCET | 0 | 0 | 0 | 0 | 0 | 1 | 0 | 16 | -1980549466
| PP |  | Přesun hmot pro konstrukce prosvětlovací stanovený procentní sazbou (%) z ceny vodorovná dopravní vzdálenost do 50 m v objektech výšky přes 12 do 24 m | [14 empty] | PP | 2
| Online PSC |  | https://podminky.urs.cz/item/CS_URS_2023_01/998761203 | [14 empty] | Online PSC | 2
| D | 763 | Konstrukce suché výstavby |  |  |  | 0 |  |  |  |  | 0 |  | 0.14087 |  | 0 | 2 | D | 1 |  |  |  | ROZPOCET | [6 empty] | 0
94 | K | 76301(R) | D+M SDK podhledu v m.č.212,212a a 216 - zvýšená pracnost - viz výkres | m2 | 159.37 |  | 0 |  |  | základní |  | 0 | 0 | 0 | 0 | 0 | 16 | K | 2 |  |  |  | ROZPOCET | 0 | 0 | 0 | 0 | 0 | 1 | 0 | 16 | -1216254171
| PP |  | D+M SDK podhledu v m.č.212,212a a 216 - zvýšená pracnost - viz výkres | [14 empty] | PP | 2
| VV |  | 44,57+38,93+75,87 |  | 159.37 | [12 empty] | VV | 2 | 2 | True | 1 | ROZPOCET
95 | K | 763111437 | SDK příčka tl 150 mm profil CW+UW 100 desky 2xH2 12,5 s izolací EI 60 Rw do 56 dB | m2 | 2.987 |  | 0 |  |  | základní |  | 0 | 0.04696 | 0.14027 | 0 | 0 | 16 | K | 2 |  |  |  | ROZPOCET | 0 | 0 | 0 | 0 | 0 | 1 | 0 | 16 | 1981750633
| PP |  | Příčka ze sádrokartonových desek s nosnou konstrukcí z jednoduchých ocelových profilů UW, CW dvojitě opláštěná deskami impregnovanými H2 tl. 2 x 12,5 mm EI 60, příčka tl. 150 mm, profil 100, s izolací, Rw do 56 dB | [14 empty] | PP | 2
| VV |  | "2NP- m.č.211-219 " | [14 empty] | VV | 2 | 1 | True | 0 | ROZPOCET
| VV |  | 1,9*3,23-1,5*2,1 |  | 2.987 | [12 empty] | VV | 2 | 2 | True | 1 | ROZPOCET
96 | K | 763111717 | SDK příčka základní penetrační nátěr (oboustranně) | m2 | 3 |  | 0 |  |  | základní |  | 0 | 0.0002 | 0.0006 | 0 | 0 | 16 | K | 2 |  |  |  | ROZPOCET | 0 | 0 | 0 | 0 | 0 | 1 | 0 | 16 | -2052349517
| PP |  | Příčka ze sádrokartonových desek ostatní konstrukce a práce na příčkách ze sádrokartonových desek základní penetrační nátěr (oboustranný) | [14 empty] | PP | 2
97 | K | 763111751 | Příplatek k SDK příčce za plochu do 6 m2 jednotlivě | m2 | 2.987 |  | 0 |  |  | základní |  | 0 | 0 | 0 | 0 | 0 | 16 | K | 2 |  |  |  | ROZPOCET | 0 | 0 | 0 | 0 | 0 | 1 | 0 | 16 | -1702579580
| PP |  | Příčka ze sádrokartonových desek Příplatek k cenám za plochu do 6 m2 jednotlivě | [14 empty] | PP | 2
| VV |  | "2NP- m.č.211-219 " | [14 empty] | VV | 2 | 1 | True | 0 | ROZPOCET
| VV |  | 1,9*3,23-1,5*2,1 |  | 2.987 | [12 empty] | VV | 2 | 2 | True | 1 | ROZPOCET
98 | K | 998763403 | Přesun hmot procentní pro sádrokartonové konstrukce v objektech v přes 12 do 24 m | % |  |  | 0 | CS ÚRS 2023 01 |  | základní |  | 0 | 0 | 0 | 0 | 0 | 16 | K | 2 |  |  |  | ROZPOCET | 0 | 0 | 0 | 0 | 0 | 1 | 0 | 16 | 445468963
| PP |  | Přesun hmot pro konstrukce montované z desek stanovený procentní sazbou (%) z ceny vodorovná dopravní vzdálenost do 50 m v objektech výšky přes 12 do 24 m | [14 empty] | PP | 2
| Online PSC |  | https://podminky.urs.cz/item/CS_URS_2023_01/998763403 | [14 empty] | Online PSC | 2
| D | 764 | Konstrukce klempířské |  |  |  | 0 |  |  |  |  | 0 |  | 0.012222 |  | 0 | 2 | D | 1 |  |  |  | ROZPOCET | [6 empty] | 0
99 | K | 764216604 | Oplechování rovných parapetů mechanicky kotvené z Pz s povrchovou úpravou rš 330 mm | m | 4.2 |  | 0 | CS ÚRS 2023 01 |  | základní |  | 0 | 0.00291 | 0.012222 | 0 | 0 | 16 | K | 2 |  |  |  | ROZPOCET | 0 | 0 | 0 | 0 | 0 | 1 | 0 | 16 | -466708831
| PP |  | Oplechování parapetů z pozinkovaného plechu s povrchovou úpravou rovných mechanicky kotvené, bez rohů rš 330 mm | [14 empty] | PP | 2
| Online PSC |  | https://podminky.urs.cz/item/CS_URS_2023_01/764216604 | [14 empty] | Online PSC | 2
| VV |  | " K/11-K/17 " | [14 empty] | VV | 2 | 1 | True | 0 | ROZPOCET
| VV |  | 7*0,6 |  | 4.2 | [12 empty] | VV | 2 | 2 | True | 1 | ROZPOCET
100 | K | 998764203 | Přesun hmot procentní pro konstrukce klempířské v objektech v přes 12 do 24 m | % |  |  | 0 | CS ÚRS 2023 01 |  | základní |  | 0 | 0 | 0 | 0 | 0 | 16 | K | 2 |  |  |  | ROZPOCET | 0 | 0 | 0 | 0 | 0 | 1 | 0 | 16 | 1978997942
| PP |  | Přesun hmot pro konstrukce klempířské stanovený procentní sazbou (%) z ceny vodorovná dopravní vzdálenost do 50 m v objektech výšky přes 12 do 24 m | [14 empty] | PP | 2
| Online PSC |  | https://podminky.urs.cz/item/CS_URS_2023_01/998764203 | [14 empty] | Online PSC | 2
| D | 766 | Konstrukce truhlářské |  |  |  | 0 |  |  |  |  | 0 |  | 0.60329 |  | 0 | 2 | D | 1 |  |  |  | ROZPOCET | [6 empty] | 0
101 | K | 766660001 | Montáž dveřních křídel otvíravých jednokřídlových š do 0,8 m do ocelové zárubně | kus | 7 |  | 0 |  |  | základní |  | 0 | 0 | 0 | 0 | 0 | 16 | K | 2 |  |  |  | ROZPOCET | 0 | 0 | 0 | 0 | 0 | 1 | 0 | 16 | -1244422946
| PP |  | Montáž dveřních křídel dřevěných nebo plastových otevíravých do ocelové zárubně povrchově upravených jednokřídlových, šířky do 800 mm | [14 empty] | PP | 2
| VV |  | " I n.p. " | [14 empty] | VV | 2 | 1 | True | 0 | ROZPOCET
| VV |  | " D/13,D/21,D/22,D/23,D/24 " | [14 empty] | VV | 2 | 1 | True | 0 | ROZPOCET
| VV |  | 5 |  | 5 | [12 empty] | VV | 2 | 2 | True | 0 | ROZPOCET
| VV |  | " II n.p. " | [14 empty] | VV | 2 | 1 | True | 0 | ROZPOCET
| VV |  | " D/36" | [14 empty] | VV | 2 | 1 | True | 0 | ROZPOCET
| VV |  | 1 |  | 1 | [12 empty] | VV | 2 | 2 | True | 0 | ROZPOCET
| VV |  | " D/40 " | [14 empty] | VV | 2 | 1 | True | 0 | ROZPOCET
| VV |  | 1 |  | 1 | [12 empty] | VV | 2 | 2 | True | 0 | ROZPOCET
| VV |  | Součet |  | 7 | [12 empty] | VV | 2 | 4 | True | 1 | ROZPOCET
102 | M | 766001(R) | D/13 - dveře oevíravé plné HPL laminát, 700/2100, vč. kování - viz výpis prvků | ks | 1 |  | 0 |  |  | základní |  | 0 | 0.02 | 0.02 | 0 | 0 | 32 | M | 2 |  |  |  | ROZPOCET | 0 | 0 | 0 | 0 | 0 | 1 | 0 | 16 | -818526790
| PP |  | D/13 - dveře oevíravé plné HPL laminát, 700/2100, vč. kování - viz výpis prvků | [14 empty] | PP | 2
103 | M | 766002(R) | D/21 - dveře otevíravé plné HPL laminát, 700/2100, vč. kování - viz výpis prvků | ks | 1 |  | 0 |  |  | základní |  | 0 | 0.02 | 0.02 | 0 | 0 | 32 | M | 2 |  |  |  | ROZPOCET | 0 | 0 | 0 | 0 | 0 | 1 | 0 | 16 | -1245124718
| PP |  | D/21 - dveře otevíravé plné HPL laminát, 700/2100, vč. kování - viz výpis prvků | [14 empty] | PP | 2
104 | M | 766003(R) | D/22 - dveře otevíravé plné HPL laminát, 700/2100, vč. kování - viz výpis prvků | ks | 1 |  | 0 |  |  | základní |  | 0 | 0.02 | 0.02 | 0 | 0 | 32 | M | 2 |  |  |  | ROZPOCET | 0 | 0 | 0 | 0 | 0 | 1 | 0 | 16 | -204734443
| PP |  | D/22 - dveře otevíravé plné HPL laminát, 700/2100, vč. kování - viz výpis prvků | [14 empty] | PP | 2
105 | M | 766004(R) | D/23 - dveře otevíravé plné HPL laminát, 700/2100, vč. kování - viz výpis prvků | ks | 1 |  | 0 |  |  | základní |  | 0 | 0.02 | 0.02 | 0 | 0 | 32 | M | 2 |  |  |  | ROZPOCET | 0 | 0 | 0 | 0 | 0 | 1 | 0 | 16 | 242625044
| PP |  | D/23 - dveře otevíravé plné HPL laminát, 700/2100, vč. kování - viz výpis prvků | [14 empty] | PP | 2
106 | M | 766005(R)a | D/24 - dveře otevíravé plné HPL laminát, 700/2100, vč. kování - viz výpis prvků | ks | 1 |  | 0 |  |  | základní |  | 0 | 0.02 | 0.02 | 0 | 0 | 32 | M | 2 |  |  |  | ROZPOCET | 0 | 0 | 0 | 0 | 0 | 1 | 0 | 16 | 718171759
| PP |  | D/24 - dveře otevíravé plné HPL laminát, 700/2100, vč. kování - viz výpis prvků | [14 empty] | PP | 2
107 | M | 766005(R)b | D/40 - dveře otevíravé plné HPL laminát, 800/2100, vč. kování - viz výpis prvků (atypická výška dveří a atypická montáž do stávající zárubně) | ks | 1 |  | 0 |  |  | základní |  | 0 | 0.02 | 0.02 | 0 | 0 | 32 | M | 2 |  |  |  | ROZPOCET | 0 | 0 | 0 | 0 | 0 | 1 | 0 | 16 | -1711634592
| PP |  | D/40 - dveře otevíravé plné HPL laminát, 800/2100, vč. kování - viz výpis prvků (atypická výška dveří a atypická montáž do stávající zárubně) | [14 empty] | PP | 2
| VV |  | " m.č.112-114 " | [14 empty] | VV | 2 | 1 | True | 0 | ROZPOCET
| VV |  | 1 |  | 1 | [12 empty] | VV | 2 | 2 | True | 1 | ROZPOCET
108 | M | 766006(R) | D/36 - dveře otevíravé, 2/3sklo - bezpečnostní sklo min tř. 2B2, HPL laminát, 800/2100mm, vč. kování - viz výpis prvků | ks | 1 |  | 0 |  |  | základní |  | 0 | 0.03 | 0.03 | 0 | 0 | 32 | M | 2 |  |  |  | ROZPOCET | 0 | 0 | 0 | 0 | 0 | 1 | 0 | 16 | -991233638
| PP |  | D/36 - dveře otevíravé, 2/3sklo - bezpečnostní sklo min tř. 2B2, HPL laminát, 800/2100mm, vč. kování - viz výpis prvků | [14 empty] | PP | 2
109 | K | 766660002 | Montáž dveřních křídel otvíravých jednokřídlových š přes 0,8 m do ocelové zárubně | kus | 7 |  | 0 |  |  | základní |  | 0 | 0 | 0 | 0 | 0 | 16 | K | 2 |  |  |  | ROZPOCET | 0 | 0 | 0 | 0 | 0 | 1 | 0 | 16 | 185737341
| PP |  | Montáž dveřních křídel dřevěných nebo plastových otevíravých do ocelové zárubně povrchově upravených jednokřídlových, šířky přes 800 mm | [14 empty] | PP | 2
| VV |  | " I n.p. " | [14 empty] | VV | 2 | 1 | True | 0 | ROZPOCET
| VV |  | " D/12,D/16,D/18,D/19,D/20 " | [14 empty] | VV | 2 | 1 | True | 0 | ROZPOCET
| VV |  | 5 |  | 5 | [12 empty] | VV | 2 | 2 | True | 0 | ROZPOCET
| VV |  | " II n.p. " | [14 empty] | VV | 2 | 1 | True | 0 | ROZPOCET
| VV |  | " D/31,D/33 " | [14 empty] | VV | 2 | 1 | True | 0 | ROZPOCET
| VV |  | 2 |  | 2 | [12 empty] | VV | 2 | 2 | True | 0 | ROZPOCET
| VV |  | Součet |  | 7 | [12 empty] | VV | 2 | 4 | True | 1 | ROZPOCET
110 | M | 766008(R) | D/16 - dveře otevíravé, plné, HPL laminát, 900/2100mm, vč. kování - viz výpis prvků | ks | 1 |  | 0 |  |  | základní |  | 0 | 0 | 0 | 0 | 0 | 32 | M | 2 |  |  |  | ROZPOCET | 0 | 0 | 0 | 0 | 0 | 1 | 0 | 16 | 375784751
| PP |  | D/16 - dveře otevíravé, plné, HPL laminát, 900/2100mm, vč. kování - viz výpis prvků | [14 empty] | PP | 2
111 | M | 766009(R) | D/18 - dveře otevíravé, prosklenné - bezpečnostní sklo min tř. 2B2, HPL laminát, 900/2100mm, vč. kování - viz výpis prvků | ks | 1 |  | 0 |  |  | základní |  | 0 | 0.03 | 0.03 | 0 | 0 | 32 | M | 2 |  |  |  | ROZPOCET | 0 | 0 | 0 | 0 | 0 | 1 | 0 | 16 | -1251825638
| PP |  | D/18 - dveře otevíravé, prosklenné - bezpečnostní sklo min tř. 2B2, HPL laminát, 900/2100mm, vč. kování - viz výpis prvků | [14 empty] | PP | 2
112 | M | 766010(R) | D/19 - dveře otevíravé, plné, HPL laminát, 900/2100mm, vč. kování - viz výpis prvků | ks | 1 |  | 0 |  |  | základní |  | 0 | 0.03 | 0.03 | 0 | 0 | 32 | M | 2 |  |  |  | ROZPOCET | 0 | 0 | 0 | 0 | 0 | 1 | 0 | 16 | -1934343857
| PP |  | D/19 - dveře otevíravé, plné, HPL laminát, 900/2100mm, vč. kování - viz výpis prvků | [14 empty] | PP | 2
113 | M | 766011(R) | D/20 - dveře otevíravé, plné, HPL laminát, 900/2100mm, vč. kování - viz výpis prvků | ks | 1 |  | 0 |  |  | základní |  | 0 | 0.03 | 0.03 | 0 | 0 | 32 | M | 2 |  |  |  | ROZPOCET | 0 | 0 | 0 | 0 | 0 | 1 | 0 | 16 | 413185238
| PP |  | D/20 - dveře otevíravé, plné, HPL laminát, 900/2100mm, vč. kování - viz výpis prvků | [14 empty] | PP | 2
114 | M | 766012(R) | D/31 - dveře otevíravé, plné, HPL laminát, 900/2100mm, vč. kování - viz výpis prvků | ks | 1 |  | 0 |  |  | základní |  | 0 | 0.03 | 0.03 | 0 | 0 | 32 | M | 2 |  |  |  | ROZPOCET | 0 | 0 | 0 | 0 | 0 | 1 | 0 | 16 | 1336482894
| PP |  | D/31 - dveře otevíravé, plné, HPL laminát, 900/2100mm, vč. kování - viz výpis prvků | [14 empty] | PP | 2
115 | M | 766013(R) | D/33 - dveře otevíravé, plné, HPL laminát, 900/2100mm, vč. kování - viz výpis prvků | ks | 1 |  | 0 |  |  | základní |  | 0 | 0.03 | 0.03 | 0 | 0 | 32 | M | 2 |  |  |  | ROZPOCET | 0 | 0 | 0 | 0 | 0 | 1 | 0 | 16 | 1032163959
| PP |  | D/33 - dveře otevíravé, plné, HPL laminát, 900/2100mm, vč. kování - viz výpis prvků | [14 empty] | PP | 2
116 | M | 766014(R) | D/12 - dveře otevíravé, prosklenné - bezpečnostní sklo min tř. 2B2, HPL laminát, 900/2100mm, vč. kování - viz výpis prvků | ks | 1 |  | 0 |  |  | základní |  | 0 | 0.03 | 0.03 | 0 | 0 | 32 | M | 2 |  |  |  | ROZPOCET | 0 | 0 | 0 | 0 | 0 | 1 | 0 | 16 | 2129331151
| PP |  | D/12 - dveře otevíravé, prosklenné - bezpečnostní sklo min tř. 2B2, HPL laminát, 900/2100mm, vč. kování - viz výpis prvků | [14 empty] | PP | 2
117 | K | 766660012 | Montáž dveřních křídel otvíravých dvoukřídlových š přes 1,45 m do ocelové zárubně | kus | 3 |  | 0 |  |  | základní |  | 0 | 0 | 0 | 0 | 0 | 16 | K | 2 |  |  |  | ROZPOCET | 0 | 0 | 0 | 0 | 0 | 1 | 0 | 16 | 1089280279
| PP |  | Montáž dveřních křídel dřevěných nebo plastových otevíravých do ocelové zárubně povrchově upravených dvoukřídlových, šířky přes 1450 mm | [14 empty] | PP | 2
| VV |  | " I n.p. " | [14 empty] | VV | 2 | 1 | True | 0 | ROZPOCET
| VV |  | " D/14, D/17" | [14 empty] | VV | 2 | 1 | True | 0 | ROZPOCET
| VV |  | 2 |  | 2 | [12 empty] | VV | 2 | 2 | True | 0 | ROZPOCET
| VV |  | " II n.p. - D/38 " | [14 empty] | VV | 2 | 1 | True | 0 | ROZPOCET
| VV |  | 1 |  | 1 | [12 empty] | VV | 2 | 2 | True | 0 | ROZPOCET
| VV |  | Součet |  | 3 | [12 empty] | VV | 2 | 4 | True | 1 | ROZPOCET
118 | M | 766015(R) | D/14 - dveře otevíravé dvoukřídlé 1500/2100mm, část. prosklenné - bezpečnostní sklo min tř. 2B2, HPL laminát, vč. kování - viz výpis prvků | ks | 1 |  | 0 |  |  | základní |  | 0 | 0.04 | 0.04 | 0 | 0 | 32 | M | 2 |  |  |  | ROZPOCET | 0 | 0 | 0 | 0 | 0 | 1 | 0 | 16 | -1549489970
| PP |  | D/14 - dveře otevíravé dvoukřídlé 1500/2100mm, část. prosklenné - bezpečnostní sklo min tř. 2B2, HPL laminát, vč. kování - viz výpis prvků | [14 empty] | PP | 2
119 | M | 766016(R) | D/17 - dveře otevíravé dvoukřídlé 1500/2100mm, část. prosklenné - bezpečnostní sklo min tř. 2B2, HPL laminát, vč. kování - viz výpis prvků | ks | 1 |  | 0 |  |  | základní |  | 0 | 0.04 | 0.04 | 0 | 0 | 32 | M | 2 |  |  |  | ROZPOCET | 0 | 0 | 0 | 0 | 0 | 1 | 0 | 16 | -1712806520
| PP |  | D/17 - dveře otevíravé dvoukřídlé 1500/2100mm, část. prosklenné - bezpečnostní sklo min tř. 2B2, HPL laminát, vč. kování - viz výpis prvků | [14 empty] | PP | 2
120 | M | 766017(R) | D/38 - dveře otevíravé dvoukřídlé 1500/2100mm, část. prosklenné - bezpečnostní sklo min tř. 2B2, HPL laminát, vč. kování - viz výpis prvků | ks | 1 |  | 0 |  |  | základní |  | 0 | 0.04 | 0.04 | 0 | 0 | 32 | M | 2 |  |  |  | ROZPOCET | 0 | 0 | 0 | 0 | 0 | 1 | 0 | 16 | 1585079524
| PP |  | D/38 - dveře otevíravé dvoukřídlé 1500/2100mm, část. prosklenné - bezpečnostní sklo min tř. 2B2, HPL laminát, vč. kování - viz výpis prvků | [14 empty] | PP | 2
121 | K | 766660031 | Montáž dveřních křídel otvíravých dvoukřídlových požárních do ocelové zárubně | kus | 3 |  | 0 |  |  | základní |  | 0 | 0 | 0 | 0 | 0 | 16 | K | 2 |  |  |  | ROZPOCET | 0 | 0 | 0 | 0 | 0 | 1 | 0 | 16 | -243871385
| PP |  | Montáž dveřních křídel dřevěných nebo plastových otevíravých do ocelové zárubně protipožárních dvoukřídlových jakékoliv šířky | [14 empty] | PP | 2
| VV |  | " I n.p. - D/15 " | [14 empty] | VV | 2 | 1 | True | 0 | ROZPOCET
| VV |  | 1 |  | 1 | [12 empty] | VV | 2 | 2 | True | 0 | ROZPOCET
| VV |  | " II n.p. - D/34, D/35 " | [14 empty] | VV | 2 | 1 | True | 0 | ROZPOCET
| VV |  | 2 |  | 2 | [12 empty] | VV | 2 | 2 | True | 0 | ROZPOCET
| VV |  | Součet |  | 3 | [12 empty] | VV | 2 | 4 | True | 1 | ROZPOCET
122 | M | 766018(R) | D/15 - dveře dvoukřídlé otevíravé 1500/2100mm, část. prosklenné- - bezpečnostní sklo min tř. 2B2, HPL laminát, PO EI DP3 - C2, vč. kování a samozavírače - viz výpis prvků | ks | 1 |  | 0 |  |  | základní |  | 0 | 0.04 | 0.04 | 0 | 0 | 32 | M | 2 |  |  |  | ROZPOCET | 0 | 0 | 0 | 0 | 0 | 1 | 0 | 16 | 786111396
| PP |  | D/15 - dveře dvoukřídlé otevíravé 1500/2100mm, část. prosklenné- - bezpečnostní sklo min tř. 2B2, HPL laminát, PO EI DP3 - C2, vč. kování a samozavírače - viz výpis prvků | [14 empty] | PP | 2
123 | M | 766019(R) | D/34 - dveře dvoukřídlé otevíravé 1500/2100mm, část. prosklenné - bezpečnostní sklo min tř. 2B2, HPL laminát, PO EI DP3 - C2, vč. kování a samozavírače - viz výpis prvků | ks | 1 |  | 0 |  |  | základní |  | 0 | 0.04 | 0.04 | 0 | 0 | 32 | M | 2 |  |  |  | ROZPOCET | 0 | 0 | 0 | 0 | 0 | 1 | 0 | 16 | 1122900776
| PP |  | D/34 - dveře dvoukřídlé otevíravé 1500/2100mm, část. prosklenné - bezpečnostní sklo min tř. 2B2, HPL laminát, PO EI DP3 - C2, vč. kování a samozavírače - viz výpis prvků | [14 empty] | PP | 2
124 | M | 766020(R) | D/35 - dveře dvoukřídlé otevíravé 1500/2100mm, část. prosklenné - bezpečnostní sklo min tř. 2B2, HPL laminát, PO EI DP3 - C2, vč. kování a samozavírače - viz výpis prvků | ks | 1 |  | 0 |  |  | základní |  | 0 | 0.04 | 0.04 | 0 | 0 | 32 | M | 2 |  |  |  | ROZPOCET | 0 | 0 | 0 | 0 | 0 | 1 | 0 | 16 | 217627212
| PP |  | D/35 - dveře dvoukřídlé otevíravé 1500/2100mm, část. prosklenné - bezpečnostní sklo min tř. 2B2, HPL laminát, PO EI DP3 - C2, vč. kování a samozavírače - viz výpis prvků | [14 empty] | PP | 2
125 | K | 766660161 | Montáž dveřních křídel otvíravých jednokřídlových š do 0,8 m požárních do dřevěné rámové zárubně | kus | 1 |  | 0 | CS ÚRS 2023 01 |  | základní |  | 0 | 0 | 0 | 0 | 0 | 16 | K | 2 |  |  |  | ROZPOCET | 0 | 0 | 0 | 0 | 0 | 1 | 0 | 16 | -1072272806
| PP |  | Montáž dveřních křídel dřevěných nebo plastových otevíravých do dřevěné rámové zárubně protipožárních jednokřídlových, šířky do 800 mm | [14 empty] | PP | 2
| Online PSC |  | https://podminky.urs.cz/item/CS_URS_2023_01/766660161 | [14 empty] | Online PSC | 2
| VV |  | " II n.p. " | [14 empty] | VV | 2 | 1 | True | 0 | ROZPOCET
| VV |  | " D/37 " | [14 empty] | VV | 2 | 1 | True | 0 | ROZPOCET
| VV |  | 1 |  | 1 | [12 empty] | VV | 2 | 2 | True | 1 | ROZPOCET
126 | M | 766007(R) | D/37 - dveře otevíravé, 2/3sklo - bezpečnostní sklo min tř. 2B2, HPL laminát, 800/2100mm, PO EI 15 DP3-C2, vč. kování a samozavírače | ks | 1 |  | 0 |  |  | základní |  | 0 | 0.03 | 0.03 | 0 | 0 | 32 | M | 2 |  |  |  | ROZPOCET | 0 | 0 | 0 | 0 | 0 | 1 | 0 | 16 | -563762018
| PP |  | D/37 - dveře otevíravé, 2/3sklo - bezpečnostní sklo min tř. 2B2, HPL laminát, 800/2100mm, PO EI 15 DP3-C2, vč. kování a samozavírače | [14 empty] | PP | 2
127 | K | 766682113 | Montáž zárubní obložkových pro dveře jednokřídlové tl stěny přes 350 mm | kus | 7 |  | 0 | CS ÚRS 2023 01 |  | základní |  | 0 | 0.00047 | 0.00329 | 0 | 0 | 16 | K | 2 |  |  |  | ROZPOCET | 0 | 0 | 0 | 0 | 0 | 1 | 0 | 16 | -2120552886
| PP |  | Montáž zárubní dřevěných, plastových nebo z lamina obložkových, pro dveře jednokřídlové, tloušťky stěny přes 350 mm | [14 empty] | PP | 2
| Online PSC |  | https://podminky.urs.cz/item/CS_URS_2023_01/766682113 | [14 empty] | Online PSC | 2
| VV |  | " Tr/03 - Tr/09 " | [14 empty] | VV | 2 | 1 | True | 0 | ROZPOCET
| VV |  | 7 |  | 7 | [12 empty] | VV | 2 | 2 | True | 1 | ROZPOCET
128 | M | 611901(R) | Tr/03 - dodání obložkové zárubně z masivu 2300/2150mm tl. zdiva 630mm vč. povrchové úpravy - bude součástí samostatné dodávky interieru | ks | 1 |  | 0 |  |  | základní |  | 0 | 0 | 0 | 0 | 0 | 32 | M | 2 |  |  |  | ROZPOCET | 0 | 0 | 0 | 0 | 0 | 1 | 0 | 16 | -65954279
| PP |  | Tr/03 - dodání obložkové zárubně z masivu 2300/2150mm tl. zdiva 630mm vč. povrchové úpravy - bude součástí samostatné dodávky interieru | [14 empty] | PP | 2
129 | M | 611902(R) | Tr/04 - dodání obložkové zárubně z masivu 1100/1250mm tl. zdiva 600mm vč. povrchové úpravy - bude součástí samostatné dodávky interieru | ks | 1 |  | 0 |  |  | základní |  | 0 | 0 | 0 | 0 | 0 | 32 | M | 2 |  |  |  | ROZPOCET | 0 | 0 | 0 | 0 | 0 | 1 | 0 | 16 | 363811114
| PP |  | Tr/04 - dodání obložkové zárubně z masivu 1100/1250mm tl. zdiva 600mm vč. povrchové úpravy - bude součástí samostatné dodávky interieru | [14 empty] | PP | 2
130 | M | 611903(R) | Tr/05 - dodání obložkové zárubně z masivu 1100/1250mm tl. zdiva 600mm vč. povrchové úpravy - bude součástí samostatné dodávky interieru | ks | 1 |  | 0 |  |  | základní |  | 0 | 0 | 0 | 0 | 0 | 32 | M | 2 |  |  |  | ROZPOCET | 0 | 0 | 0 | 0 | 0 | 1 | 0 | 16 | 562606072
| PP |  | Tr/05 - dodání obložkové zárubně z masivu 1100/1250mm tl. zdiva 600mm vč. povrchové úpravy - bude součástí samostatné dodávky interieru | [14 empty] | PP | 2
131 | M | 611904(R) | Tr/06 - dodání obložkové zárubně z masivu 2500/2150mm tl. zdiva 630mm vč. povrchové úpravy - bude součástí samostatné dodávky interieru | ks | 1 |  | 0 |  |  | základní |  | 0 | 0 | 0 | 0 | 0 | 32 | M | 2 |  |  |  | ROZPOCET | 0 | 0 | 0 | 0 | 0 | 1 | 0 | 16 | 920608373
| PP |  | Tr/06 - dodání obložkové zárubně z masivu 2500/2150mm tl. zdiva 630mm vč. povrchové úpravy - bude součástí samostatné dodávky interieru | [14 empty] | PP | 2
132 | M | 611905(R) | Tr/07 - dodání obložkové zárubně z masivu 2000/2150mm tl. zdiva 810mm vč. povrchové úpravy - bude součástí samostatné dodávky interieru | ks | 1 |  | 0 |  |  | základní |  | 0 | 0 | 0 | 0 | 0 | 32 | M | 2 |  |  |  | ROZPOCET | 0 | 0 | 0 | 0 | 0 | 1 | 0 | 16 | -1307096322
| PP |  | Tr/07 - dodání obložkové zárubně z masivu 2000/2150mm tl. zdiva 810mm vč. povrchové úpravy - bude součástí samostatné dodávky interieru | [14 empty] | PP | 2
133 | M | 611906(R) | Tr/08 - dodání obložkové zárubně z masivu 2000/2150mm tl. zdiva 810mm vč. povrchové úpravy - bude součástí samostatné dodávky interieru | ks | 1 |  | 0 |  |  | základní |  | 0 | 0 | 0 | 0 | 0 | 32 | M | 2 |  |  |  | ROZPOCET | 0 | 0 | 0 | 0 | 0 | 1 | 0 | 16 | 1708033535
| PP |  | Tr/08 - dodání obložkové zárubně z masivu 2000/2150mm tl. zdiva 810mm vč. povrchové úpravy - bude součástí samostatné dodávky interieru | [14 empty] | PP | 2
134 | M | 611907(R) | Tr/09 - dodání obložkové zárubně z masivu 1525/2150mm tl. zdiva 670mm vč. povrchové úpravy - bude součástí samostatné dodávky interieru | ks | 1 |  | 0 |  |  | základní |  | 0 | 0 | 0 | 0 | 0 | 32 | M | 2 |  |  |  | ROZPOCET | 0 | 0 | 0 | 0 | 0 | 1 | 0 | 16 | -1271971141
| PP |  | Tr/09 - dodání obložkové zárubně z masivu 1525/2150mm tl. zdiva 670mm vč. povrchové úpravy - bude součástí samostatné dodávky interieru | [14 empty] | PP | 2
135 | K | 766901(R) | Tr/01 - D+M interierového okna 900/2150mm, bezp. sklo, vč. povrchové úpravy - viz výpis prvků | ks | 1 |  | 0 |  |  | základní |  | 0 | 0 | 0 | 0 | 0 | 16 | K | 2 |  |  |  | ROZPOCET | 0 | 0 | 0 | 0 | 0 | 1 | 0 | 16 | 711212411
| PP |  | Tr/01 - D+M interierového okna 900/2150mm, bezp. sklo, vč. povrchové úpravy - viz výpis prvků | [14 empty] | PP | 2
136 | K | 766902(R) | Tr/02 - D+M interierového okna 900/2150mm, PO EI30 DP1, bezp. sklo, vč. povrchové úpravy - viz výpis prvků | ks | 1 |  | 0 |  |  | základní |  | 0 | 0 | 0 | 0 | 0 | 16 | K | 2 |  |  |  | ROZPOCET | 0 | 0 | 0 | 0 | 0 | 1 | 0 | 16 | 1427407093
| PP |  | Tr/02 - D+M interierového okna 900/2150mm, PO EI30 DP1, bezp. sklo, vč. povrchové úpravy - viz výpis prvků | [14 empty] | PP | 2
137 | K | 766903(R) | Tr/10 - D+M obložkové zárubně z masivu 3610/2470mm tl. zdiva 380mm vč. povrchové úpravy - bude součástí samostatné dodávky interieru | ks | 1 |  | 0 |  |  | základní |  | 0 | 0 | 0 | 0 | 0 | 16 | K | 2 |  |  |  | ROZPOCET | 0 | 0 | 0 | 0 | 0 | 1 | 0 | 16 | 1947591067
| PP |  | Tr/10 - D+M obložkové zárubně z masivu 3610/2470mm tl. zdiva 380mm vč. povrchové úpravy - bude součástí samostatné dodávky interieru | [14 empty] | PP | 2
138 | K | 766904(R) | Tr/11 - D+M obkladu stěn z masivu v.0,85m, vč. povrch. úpravy - bude součástí samostatné dodávky interieru | m | 4.3 |  | 0 |  |  | základní |  | 0 | 0 | 0 | 0 | 0 | 16 | K | 2 |  |  |  | ROZPOCET | 0 | 0 | 0 | 0 | 0 | 1 | 0 | 16 | -1818260027
| PP |  | Tr/11 - D+M obkladu stěn z masivu v.0,85m, vč. povrch. úpravy - bude součástí samostatné dodávky interieru | [14 empty] | PP | 2
139 | K | 766905(R) | Tr/12 - D+M obkladu stěn z masivu v.0,85m, vč. povrch. úpravy - bude součástí samostatné dodávky interieru | m | 18.58 |  | 0 |  |  | základní |  | 0 | 0 | 0 | 0 | 0 | 16 | K | 2 |  |  |  | ROZPOCET | 0 | 0 | 0 | 0 | 0 | 1 | 0 | 16 | -1580132403
| PP |  | Tr/12 - D+M obkladu stěn z masivu v.0,85m, vč. povrch. úpravy - bude součástí samostatné dodávky interieru | [14 empty] | PP | 2
140 | K | 998766203 | Přesun hmot procentní pro kce truhlářské v objektech v přes 12 do 24 m | % |  |  | 0 | CS ÚRS 2023 01 |  | základní |  | 0 | 0 | 0 | 0 | 0 | 16 | K | 2 |  |  |  | ROZPOCET | 0 | 0 | 0 | 0 | 0 | 1 | 0 | 16 | -628435045
| PP |  | Přesun hmot pro konstrukce truhlářské stanovený procentní sazbou (%) z ceny vodorovná dopravní vzdálenost do 50 m v objektech výšky přes 12 do 24 m | [14 empty] | PP | 2
| Online PSC |  | https://podminky.urs.cz/item/CS_URS_2023_01/998766203 | [14 empty] | Online PSC | 2
| D | 767 | Konstrukce zámečnické |  |  |  | 0 |  |  |  |  | 0 |  | 0 |  | 0 | 2 | D | 1 |  |  |  | ROZPOCET | [6 empty] | 0
141 | K | 76701(R) | Z/05 - D+M madla na stěně u rampy - dř. dubové madlo vč. držáku - viz výpis prvkůl | m | 13.2 |  | 0 |  |  | základní |  | 0 | 0 | 0 | 0 | 0 | 16 | K | 2 |  |  |  | ROZPOCET | 0 | 0 | 0 | 0 | 0 | 1 | 0 | 16 | 1024170711
| PP |  | Z/05 - D+M madla na stěně u rampy - dř. dubové madlo vč. držáku - viz výpis prvkůl | [14 empty] | PP | 2
| VV |  | 4*3,3 |  | 13.2 | [12 empty] | VV | 2 | 2 | True | 1 | ROZPOCET
142 | K | 76702(R) | Z/06 - D+M zábradlí do oken z bezpečnostního skla 570/670mm - viz výpis prvků | ks | 4 |  | 0 |  |  | základní |  | 0 | 0 | 0 | 0 | 0 | 16 | K | 2 |  |  |  | ROZPOCET | 0 | 0 | 0 | 0 | 0 | 1 | 0 | 16 | -2115330276
| PP |  | Z/06 - D+M zábradlí do oken z bezpečnostního skla 570/670mm - viz výpis prvků | [14 empty] | PP | 2
143 | K | 76703(R) | Z/07 - D+M madla u schodiště, dř. dubové madlo vč. držáků - viz výpis prvků | m | 26.31 |  | 0 |  |  | základní |  | 0 | 0 | 0 | 0 | 0 | 16 | K | 2 |  |  |  | ROZPOCET | 0 | 0 | 0 | 0 | 0 | 1 | 0 | 16 | 961381966
| PP |  | Z/07 - D+M madla u schodiště, dř. dubové madlo vč. držáků - viz výpis prvků | [14 empty] | PP | 2
144 | K | 76704(R) | Z/08 - D+M madla u schodiště, dř. dubové madlo vč. držáků - viz výpis prvků | m | 3.6 |  | 0 |  |  | základní |  | 0 | 0 | 0 | 0 | 0 | 16 | K | 2 |  |  |  | ROZPOCET | 0 | 0 | 0 | 0 | 0 | 1 | 0 | 16 | -2109259489
| PP |  | Z/08 - D+M madla u schodiště, dř. dubové madlo vč. držáků - viz výpis prvků | [14 empty] | PP | 2
145 | K | 76705(R) | D/39 - D+M AL dveří zateplených plných , s požární odolností , rozměru cca 1000/1900mm, vč. zárubně a povrchové úpravy - dveře na půdu | ks | 1 |  | 0 |  |  | základní |  | 0 | 0 | 0 | 0 | 0 | 16 | K | 2 |  |  |  | ROZPOCET | 0 | 0 | 0 | 0 | 0 | 1 | 0 | 16 | -90524010
| PP |  | D/39 - D+M AL dveří zateplených plných , s požární odolností , rozměru cca 1000/1900mm, vč. zárubně a povrchové úpravy - dveře na půdu | [14 empty] | PP | 2
146 | K | 767101(R) | montáž tubusových světlovodů vč. dopravy pracovníků | ks | 19 |  | 0 |  |  | základní |  | 0 | 0 | 0 | 0 | 0 | 16 | K | 2 |  |  |  | ROZPOCET | 0 | 0 | 0 | 0 | 0 | 1 | 0 | 16 | -1983879994
| PP |  | montáž tubusových světlovodů vč. dopravy pracovníků | [14 empty] | PP | 2
147 | M | 767102(R) | dodání tubusových světlovodů - viz výpis prvků | ks | 19 |  | 0 |  |  | základní |  | 0 | 0 | 0 | 0 | 0 | 32 | M | 2 |  |  |  | ROZPOCET | 0 | 0 | 0 | 0 | 0 | 1 | 0 | 16 | 1524241965
| PP |  | dodání tubusových světlovodů - viz výpis prvků | [14 empty] | PP | 2
148 | M | 767103(R) | dodání prodlužovacího tubusu dl. 625mm - viz výpis prvků | ks | 113 |  | 0 |  |  | základní |  | 0 | 0 | 0 | 0 | 0 | 32 | M | 2 |  |  |  | ROZPOCET | 0 | 0 | 0 | 0 | 0 | 1 | 0 | 16 | 503872333
| PP |  | dodání prodlužovacího tubusu dl. 625mm - viz výpis prvků | [14 empty] | PP | 2
149 | M | 767104(R) | dodání pružné parozábrany - viz výpis prvků | ks | 19 |  | 0 |  |  | základní |  | 0 | 0 | 0 | 0 | 0 | 32 | M | 2 |  |  |  | ROZPOCET | 0 | 0 | 0 | 0 | 0 | 1 | 0 | 16 | 1804013232
| PP |  | dodání pružné parozábrany - viz výpis prvků | [14 empty] | PP | 2
150 | K | 767105(R) | D+M materiálu tubusových světlovodů dle specifikace proprotipožární opatření 30min | ks | 19 |  | 0 |  |  | základní |  | 0 | 0 | 0 | 0 | 0 | 16 | K | 2 |  |  |  | ROZPOCET | 0 | 0 | 0 | 0 | 0 | 1 | 0 | 16 | 230282833
| PP |  | D+M materiálu tubusových světlovodů dle specifikace proprotipožární opatření 30min | [14 empty] | PP | 2
151 | K | 998767202 | Přesun hmot procentní pro zámečnické konstrukce v objektech v přes 6 do 12 m | % |  |  | 0 |  |  | základní |  | 0 | 0 | 0 | 0 | 0 | 16 | K | 2 |  |  |  | ROZPOCET | 0 | 0 | 0 | 0 | 0 | 1 | 0 | 16 | -22566774
| PP |  | Přesun hmot pro zámečnické konstrukce stanovený procentní sazbou (%) z ceny vodorovná dopravní vzdálenost do 50 m v objektech výšky přes 6 do 12 m | [14 empty] | PP | 2
| D | 775 | Podlahy skládané |  |  |  | 0 |  |  |  |  | 0 |  | 0.70719 |  | 0 | 2 | D | 1 |  |  |  | ROZPOCET | [6 empty] | 0
152 | K | 775111311 | Vysátí podkladu skládaných podlah | m2 | 22.35 |  | 0 |  |  | základní |  | 0 | 0 | 0 | 0 | 0 | 16 | K | 2 |  |  |  | ROZPOCET | 0 | 0 | 0 | 0 | 0 | 1 | 0 | 16 | -1517689459
| PP |  | Příprava podkladu skládaných podlah vysátí podlah | [14 empty] | PP | 2
153 | K | 775121111 | Vodou ředitelná penetrace savého podkladu skládaných podlah | m2 | 22.35 |  | 0 |  |  | základní |  | 0 | 3e-05 | 0.0006705 | 0 | 0 | 16 | K | 2 |  |  |  | ROZPOCET | 0 | 0 | 0 | 0 | 0 | 1 | 0 | 16 | -1457469046
| PP |  | Příprava podkladu skládaných podlah penetrace vodou ředitelná na savý podklad (válečkováním) podlah | [14 empty] | PP | 2
154 | K | 775413125(R) | Montáž podlahové systémové lišty - vinyl | m | 38.76 |  | 0 |  |  | základní |  | 0 | 2e-05 | 0.0007752 | 0 | 0 | 16 | K | 2 |  |  |  | ROZPOCET | 0 | 0 | 0 | 0 | 0 | 1 | 0 | 16 | 142808467
| PP |  | Montáž podlahové systémové lišty - vinyl | [14 empty] | PP | 2
| VV |  | " m.č.103 " | [14 empty] | VV | 2 | 1 | True | 0 | ROZPOCET
| VV |  | (5,2+2,3)*2-0,9+2*0,9-1,5*2 |  | 12.9 | [12 empty] | VV | 2 | 2 | True | 0 | ROZPOCET
| VV |  | " m.č. 108 " | [14 empty] | VV | 2 | 1 | True | 0 | ROZPOCET
| VV |  | (4,43+1,95+0,365)*2-0,8-2*0,7 |  | 11.29 | [12 empty] | VV | 2 | 2 | True | 0 | ROZPOCET
| VV |  | " m.č.116 " | [14 empty] | VV | 2 | 1 | True | 0 | ROZPOCET
| VV |  | (7,875+1,91)*2-3*0,9-0,8-1,5 |  | 14.57 | [12 empty] | VV | 2 | 2 | True | 0 | ROZPOCET
| VV |  | Součet |  | 38.76 | [12 empty] | VV | 2 | 4 | True | 1 | ROZPOCET
155 | M | 615901(R) | systémová podlahová lišta | m | 41.861 |  | 0 |  |  | základní |  | 0 | 0 | 0 | 0 | 0 | 32 | M | 2 |  |  |  | ROZPOCET | 0 | 0 | 0 | 0 | 0 | 1 | 0 | 16 | 1451754937
| PP |  | systémová podlahová lišta | [14 empty] | PP | 2
156 | K | 775413401 | Montáž podlahové lišty obvodové lepené | m | 27.045 |  | 0 |  |  | základní |  | 0 | 0 | 0 | 0 | 0 | 16 | K | 2 |  |  |  | ROZPOCET | 0 | 0 | 0 | 0 | 0 | 1 | 0 | 16 | 663545752
| PP |  | Montáž lišty obvodové lepené | [14 empty] | PP | 2
| VV |  | (4,435+1,9)*2-2,5 |  | 10.17 | [12 empty] | VV | 2 | 2 | True | 0 | ROZPOCET
| VV |  | (7,345+1,855)*2-1,525 |  | 16.875 | [12 empty] | VV | 2 | 2 | True | 0 | ROZPOCET
| VV |  | Součet |  | 27.045 | [12 empty] | VV | 2 | 4 | True | 1 | ROZPOCET
157 | M | 61418151 | lišta podlahová dřevěná dub 28x28mm | m | 28 |  | 0 |  |  | základní |  | 0 | 0.0002 | 0.0056 | 0 | 0 | 32 | M | 2 |  |  |  | ROZPOCET | 0 | 0 | 0 | 0 | 0 | 1 | 0 | 16 | -1840993281
| PP |  | lišta podlahová dřevěná dub 28x28mm | [14 empty] | PP | 2
158 | K | 775511611 | Podlahy z vlysů lepených tl do 22 mm š přes 60 do 70 mm dl přes 400 do 500 mm dub I | m2 | 22.35 |  | 0 |  |  | základní |  | 0 | 0.01796 | 0.40141 | 0 | 0 | 16 | K | 2 |  |  |  | ROZPOCET | 0 | 0 | 0 | 0 | 0 | 1 | 0 | 16 | 707591683
| PP |  | Podlahy vlysové masivní lepené rybinový, řemenový, průpletový vzor s tmelením a broušením, bez povrchové úpravy a olištování z vlysů tl. do 22 mm šířky přes 60 do 70 mm, délky přes 400 do 500 mm dub, třída I | [14 empty] | PP | 2
| VV |  | " II n.p. - m.č.214,218 " | [14 empty] | VV | 2 | 1 | True | 0 | ROZPOCET
| VV |  | 8+14,35 |  | 22.35 | [12 empty] | VV | 2 | 2 | True | 1 | ROZPOCET
159 | K | 775541161 | Montáž podlah plovoucích ze zaklapávacích vinylových lamel | m2 | 37.89 |  | 0 | CS ÚRS 2023 01 |  | základní |  | 0 | 0 | 0 | 0 | 0 | 16 | K | 2 |  |  |  | ROZPOCET | 0 | 0 | 0 | 0 | 0 | 1 | 0 | 16 | 964875632
| PP |  | Montáž podlah plovoucích z velkoplošných lamel vinylových na dřevovláknité nebo kompozitní desce, spojovaných zaklapnutím na zámek | [14 empty] | PP | 2
| Online PSC |  | https://podminky.urs.cz/item/CS_URS_2023_01/775541161 | [14 empty] | Online PSC | 2
| VV |  | " m.č.103,108,116 " | [14 empty] | VV | 2 | 1 | True | 0 | ROZPOCET
| VV |  | 11,85+9,05+15,49 |  | 36.39 | [12 empty] | VV | 2 | 2 | True | 0 | ROZPOCET
| VV |  | " doplnění vinylu v m.č.105 " | [14 empty] | VV | 2 | 1 | True | 0 | ROZPOCET
| VV |  | 1,5 |  | 1.5 | [12 empty] | VV | 2 | 2 | True | 0 | ROZPOCET
| VV |  | Součet |  | 37.89 | [12 empty] | VV | 2 | 4 | True | 1 | ROZPOCET
160 | M | 28411065 | dílce vinylové plovoucí na P+D, tl 5,0mm, nášlapná vrstva 0,40mm, úprava PUR, zátěž 23/32/41, otlak 0,03mm, R10, hořlavost Bfl S1, podložka kompozitní | m2 | 40.921 |  | 0 | CS ÚRS 2023 01 |  | základní |  | 0 | 0.007 | 0.28645 | 0 | 0 | 32 | M | 2 |  |  |  | ROZPOCET | 0 | 0 | 0 | 0 | 0 | 1 | 0 | 16 | -1654845016
| PP |  | dílce vinylové plovoucí na P+D, tl 5,0mm, nášlapná vrstva 0,40mm, úprava PUR, zátěž 23/32/41, otlak 0,03mm, R10, hořlavost Bfl S1, podložka kompozitní | [14 empty] | PP | 2
| VV |  | 37,89*1,08 'Přepočtené koeficientem množství |  | 40.921 | [12 empty] | VV | 2 | 2 | False | 1 | ROZPOCET
161 | K | 775591311 | Podlahy dřevěné, základní lak | m2 | 22.35 |  | 0 |  |  | základní |  | 0 | 0.00016 | 0.003576 | 0 | 0 | 16 | K | 2 |  |  |  | ROZPOCET | 0 | 0 | 0 | 0 | 0 | 1 | 0 | 16 | -1888492019
| PP |  | Skládané podlahy - ostatní práce lakování jednotlivé operace základní lak | [14 empty] | PP | 2
162 | K | 775591314 | Podlahy dřevěné, vrchní lak pro velmi vysokou zátěž | m2 | 44.7 |  | 0 |  |  | základní |  | 0 | 0.00019 | 0.008493 | 0 | 0 | 16 | K | 2 |  |  |  | ROZPOCET | 0 | 0 | 0 | 0 | 0 | 1 | 0 | 16 | 1830163998
| PP |  | Skládané podlahy - ostatní práce lakování jednotlivé operace vrchní lak pro velmi vysokou zátěž (schodiště, taneční sály, restaurace apod.) | [14 empty] | PP | 2
| VV |  | 2 vrstvy | [14 empty] | VV | 2 | 1 | True | 0 | ROZPOCET
| VV |  | 22,35*2 |  | 44.7 | [12 empty] | VV | 2 | 2 | True | 1 | ROZPOCET
163 | K | 775591316 | Podlahy dřevěné, mezibroušení mezi vrstvami laku | m2 | 22.35 |  | 0 |  |  | základní |  | 0 | 1e-05 | 0.0002235 | 0 | 0 | 16 | K | 2 |  |  |  | ROZPOCET | 0 | 0 | 0 | 0 | 0 | 1 | 0 | 16 | 391295061
| PP |  | Skládané podlahy - ostatní práce lakování jednotlivé operace mezibroušení mezi vrstvami laku | [14 empty] | PP | 2
164 | K | 998775203 | Přesun hmot procentní pro podlahy dřevěné v objektech v přes 12 do 24 m | % |  |  | 0 | CS ÚRS 2023 01 |  | základní |  | 0 | 0 | 0 | 0 | 0 | 16 | K | 2 |  |  |  | ROZPOCET | 0 | 0 | 0 | 0 | 0 | 1 | 0 | 16 | -550460370
| PP |  | Přesun hmot pro podlahy skládané stanovený procentní sazbou (%) z ceny vodorovná dopravní vzdálenost do 50 m v objektech výšky přes 12 do 24 m | [14 empty] | PP | 2
| Online PSC |  | https://podminky.urs.cz/item/CS_URS_2023_01/998775203 | [14 empty] | Online PSC | 2
| D | 783 | Dokončovací práce - nátěry |  |  |  | 0 |  |  |  |  | 0 |  | 0.015345 |  | 0 | 2 | D | 1 |  |  |  | ROZPOCET | [6 empty] | 0
165 | K | 783314101 | Základní jednonásobný syntetický nátěr zámečnických konstrukcí | m2 | 27.9 |  | 0 |  |  | základní |  | 0 | 0.00014 | 0.003906 | 0 | 0 | 16 | K | 2 |  |  |  | ROZPOCET | 0 | 0 | 0 | 0 | 0 | 1 | 0 | 16 | -1509506922
| PP |  | Základní nátěr zámečnických konstrukcí jednonásobný syntetický | [14 empty] | PP | 2
| VV |  | " ocel. zárubně " | [14 empty] | VV | 2 | 1 | True | 0 | ROZPOCET
| VV |  | (2,15+0,7+2,15)*0,25*4 |  | 5 | [12 empty] | VV | 2 | 2 | True | 0 | ROZPOCET
| VV |  | (2,15+0,8+2,15)*0,25*4 |  | 5.1 | [12 empty] | VV | 2 | 2 | True | 0 | ROZPOCET
| VV |  | (2,15+0,9+2,15)*0,25*7 |  | 9.1 | [12 empty] | VV | 2 | 2 | True | 0 | ROZPOCET
| VV |  | (2,15+1,5+2,15)*0,25*6 |  | 8.7 | [12 empty] | VV | 2 | 2 | True | 0 | ROZPOCET
| VV |  | Součet |  | 27.9 | [12 empty] | VV | 2 | 4 | True | 1 | ROZPOCET
166 | K | 783314201 | Základní antikorozní jednonásobný syntetický standardní nátěr zámečnických konstrukcí | m2 | 27.9 |  | 0 |  |  | základní |  | 0 | 0.00017 | 0.004743 | 0 | 0 | 16 | K | 2 |  |  |  | ROZPOCET | 0 | 0 | 0 | 0 | 0 | 1 | 0 | 16 | -1070479420
| PP |  | Základní antikorozní nátěr zámečnických konstrukcí jednonásobný syntetický standardní | [14 empty] | PP | 2
167 | K | 783315101 | Mezinátěr jednonásobný syntetický standardní zámečnických konstrukcí | m2 | 27.9 |  | 0 |  |  | základní |  | 0 | 0.00012 | 0.003348 | 0 | 0 | 16 | K | 2 |  |  |  | ROZPOCET | 0 | 0 | 0 | 0 | 0 | 1 | 0 | 16 | -715147589
| PP |  | Mezinátěr zámečnických konstrukcí jednonásobný syntetický standardní | [14 empty] | PP | 2
168 | K | 783317101 | Krycí jednonásobný syntetický standardní nátěr zámečnických konstrukcí | m2 | 27.9 |  | 0 |  |  | základní |  | 0 | 0.00012 | 0.003348 | 0 | 0 | 16 | K | 2 |  |  |  | ROZPOCET | 0 | 0 | 0 | 0 | 0 | 1 | 0 | 16 | 1521862375
| PP |  | Krycí nátěr (email) zámečnických konstrukcí jednonásobný syntetický standardní | [14 empty] | PP | 2

## D1.1.2a - Arch. stav. řeš...
{14eb8934-9e78-46e3-b023-b449a1967eaf}
2
| KRYCÍ LIST SOUPISU PRACÍ | [7 empty] | v --- níže se nacházejí doplnkové a pomocné údaje k sestavám --- v | [8 empty] | False
Stavba:
ŠTERNBERK - MATEŘSKÁ ŠKOLA OBLOUKOVÁ
Objekt:
SO 01 - Rekonstrukce
Soupis:
D1.1.2a - Arch. stav. řešení - Přístavba-severní křídlo+schodiště vč.opěrných zdí - původní s odpočty
| KSO: |  |  |  |  | CC-CZ:
| Místo: |  | Oblouková1223/45 Šternberk |  |  | Datum: | 15. 12. 2022
| Zadavatel: |  |  |  |  | IČ:
|  | Město Šternberk |  |  |  | DIČ:
| Uchazeč: |  |  |  |  | IČ: | Vyplň údaj
|  | Vyplň údaj |  |  |  | DIČ: | Vyplň údaj
| Projektant: |  |  |  |  | IČ: | 13001116
|  | Studio JKL projektový atelier, |  |  |  | DIČ:
| Zpracovatel: |  |  |  |  | IČ:
DIČ:
Poznámka:
| Cena bez DPH | [5 empty] | 310800
|  |  | Základ daně |  |  | Sazba daně | Výše daně
| DPH | základní | 310800 |  |  | 21% | 65268
|  | snížená | 0 |  |  | 15% | 0
|  | zákl. přenesená | 0 |  |  | 21% | 0
|  | sníž. přenesená | 0 |  |  | 15% | 0
|  | nulová | 0 |  |  | 0% | 0
| Cena s DPH |  |  | v | CZK |  | 376068
REKAPITULACE ČLENĚNÍ SOUPISU PRACÍ
Stavba:
ŠTERNBERK - MATEŘSKÁ ŠKOLA OBLOUKOVÁ
Objekt:
SO 01 - Rekonstrukce
Soupis:
D1.1.2a - Arch. stav. řešení - Přístavba-severní křídlo+schodiště vč.opěrných zdí - původní s odpočty
Místo: |  |  | Oblouková1223/45 Šternberk |  |  | Datum: | 15. 12. 2022
Zadavatel: |  |  | Město Šternberk |  |  | Projektant: | Studio JKL projektový atelier,
Uchazeč: |  |  | Vyplň údaj |  |  | Zpracovatel:
Kód dílu - Popis | [6 empty] | Cena celkem [CZK]
Náklady stavby celkem | [6 empty] | 310800 | [11 empty] | -1
| HSV - Práce a dodávky HSV | [5 empty] | 310800
| 1 - Zemní práce | [5 empty] | 0
| 2 - Zakládání | [5 empty] | 0
| 3 - Svislé a kompletní konstrukce | [5 empty] | 310800
| 4 - Vodorovné konstrukce | [5 empty] | 0
| 6 - Úpravy povrchů, podlahy a osazování výplní | [5 empty] | 0
| 9 - Ostatní konstrukce a práce, bourání | [5 empty] | 0
| 998 - Přesun hmot | [5 empty] | 0
| PSV - Práce a dodávky PSV | [5 empty] | 0
| 711 - Izolace proti vodě, vlhkosti a plynům | [5 empty] | 0
| 712 - Povlakové krytiny | [5 empty] | 0
| 713 - Izolace tepelné | [5 empty] | 0
| 721 - Zdravotechnika - vnitřní kanalizace | [5 empty] | 0
| 762 - Konstrukce tesařské | [5 empty] | 0
| 763 - Konstrukce suché výstavby | [5 empty] | 0
| 764 - Konstrukce klempířské | [5 empty] | 0
| 766 - Konstrukce truhlářské | [5 empty] | 0
| 767 - Konstrukce zámečnické | [5 empty] | 0
| 771 - Podlahy z dlaždic | [5 empty] | 0
| 776 - Podlahy povlakové | [5 empty] | 0
| 781 - Dokončovací práce - obklady | [5 empty] | 0
| 783 - Dokončovací práce - nátěry | [5 empty] | 0
| 784 - Dokončovací práce - malby a tapety | [5 empty] | 0
| 787 - Dokončovací práce - zasklívání | [5 empty] | 0
SOUPIS PRACÍ
Stavba:
ŠTERNBERK - MATEŘSKÁ ŠKOLA OBLOUKOVÁ
Objekt:
SO 01 - Rekonstrukce
Soupis:
D1.1.2a - Arch. stav. řešení - Přístavba-severní křídlo+schodiště vč.opěrných zdí - původní s odpočty
Místo: |  |  | Oblouková1223/45 Šternberk |  |  | Datum: | 15. 12. 2022
Zadavatel: |  |  | Město Šternberk |  |  | Projektant: | Studio JKL projektový atelier,
Uchazeč: |  |  | Vyplň údaj |  |  | Zpracovatel:
PČ | Typ | Kód | Popis | MJ | Množství | J.cena [CZK] | Cena celkem [CZK] | Cenová soustava |  | DPH | J. Nh [h] | Nh celkem [h] | J. hmotnost [t] | Hmotnost celkem [t] | J. suť [t] | Suť Celkem [t]
Náklady soupisu celkem | [6 empty] | 310800 |  |  |  |  | 0 |  | 558.3822 |  | 0.05034 |  | D | -1 | [10 empty] | 310800
| D | HSV | Práce a dodávky HSV |  |  |  | 310800 |  |  |  |  | 0 |  | 528.1243 |  | 0 | 1 | D | 0 |  |  |  | ROZPOCET | [6 empty] | 310800
| D | 1 | Zemní práce |  |  |  | 0 |  |  |  |  | 0 |  | 0.25452 |  | 0 | 1 | D | 1 |  |  |  | ROZPOCET | [6 empty] | 0
1 | K | 139951121 | Bourání kcí v hloubených vykopávkách ze zdiva z betonu prostého strojně | m3 | 18.194 |  | 0 | CS ÚRS 2023 01 |  | základní |  | 0 | 0 | 0 | 0 | 0 | 4 | K | 2 |  |  |  | ROZPOCET | 0 | 0 | 0 | 0 | 0 | 1 | 0 | 4 | -1897756691
| PP |  | Bourání konstrukcí v hloubených vykopávkách strojně s přemístěním suti na hromady na vzdálenost do 20 m nebo s naložením na dopravní prostředek z betonu prostého neprokládaného | [14 empty] | PP | 2
| Online PSC |  | https://podminky.urs.cz/item/CS_URS_2023_01/139951121 | [14 empty] | Online PSC | 2
| VV |  | "stávající základy vadící novým základům" 1,0 |  | 1 | [12 empty] | VV | 2 | 2 | True | 0 | ROZPOCET
| VV |  | 4,05+(3,44+5,95)*2*1,1*0,55 |  | 15.412 | [12 empty] | VV | 2 | 2 | True | 0 | ROZPOCET
| VV |  | 4,05*1,1*0,4 |  | 1.782 | [12 empty] | VV | 2 | 2 | True | 0 | ROZPOCET
| VV |  | schody základy | [14 empty] | VV | 2 | 1 | True | 0 | ROZPOCET
| VV |  | Součet |  | 18.194 | [12 empty] | VV | 2 | 4 | True | 1 | ROZPOCET
2 | K | 131351202 | Hloubení jam zapažených v hornině třídy těžitelnosti II skupiny 4 objem do 50 m3 strojně | m3 | 53.723 |  | 0 | CS ÚRS 2023 01 |  | základní |  | 0 | 0 | 0 | 0 | 0 | 4 | K | 2 |  |  |  | ROZPOCET | 0 | 0 | 0 | 0 | 0 | 1 | 0 | 4 | 1933748269
| PP |  | Hloubení zapažených jam a zářezů strojně s urovnáním dna do předepsaného profilu a spádu v hornině třídy těžitelnosti II skupiny 4 přes 20 do 50 m3 | [14 empty] | PP | 2
| Online PSC |  | https://podminky.urs.cz/item/CS_URS_2023_01/131351202 | [14 empty] | Online PSC | 2
| VV |  | dle dwg pro schodiště | [14 empty] | VV | 2 | 1 | True | 0 | ROZPOCET
| VV |  | 24,617+29,106 |  | 53.723 | [12 empty] | VV | 2 | 2 | True | 0 | ROZPOCET
| VV |  | Součet |  | 53.723 | [12 empty] | VV | 2 | 4 | True | 1 | ROZPOCET
3 | K | 131351203 | Hloubení jam zapažených v hornině třídy těžitelnosti II skupiny 4 objem do 100 m3 strojně | m3 | 61.167 |  | 0 | CS ÚRS 2023 01 |  | základní |  | 0 | 0 | 0 | 0 | 0 | 4 | K | 2 |  |  |  | ROZPOCET | 0 | 0 | 0 | 0 | 0 | 1 | 0 | 4 | 755750223
| PP |  | Hloubení zapažených jam a zářezů strojně s urovnáním dna do předepsaného profilu a spádu v hornině třídy těžitelnosti II skupiny 4 přes 50 do 100 m3 | [14 empty] | PP | 2
| Online PSC |  | https://podminky.urs.cz/item/CS_URS_2023_01/131351203 | [14 empty] | Online PSC | 2
| VV |  | přístavba - nástup dle dwg | [14 empty] | VV | 2 | 1 | True | 0 | ROZPOCET
| VV |  | 61,167 |  | 61.167 | [12 empty] | VV | 2 | 2 | True | 0 | ROZPOCET
| VV |  | Součet |  | 61.167 | [12 empty] | VV | 2 | 4 | True | 1 | ROZPOCET
4 | K | 131351204 | Hloubení jam zapažených v hornině třídy těžitelnosti II skupiny 4 objem do 500 m3 strojně | m3 | 196.038 |  | 0 | CS ÚRS 2023 01 |  | základní |  | 0 | 0 | 0 | 0 | 0 | 4 | K | 2 |  |  |  | ROZPOCET | 0 | 0 | 0 | 0 | 0 | 1 | 0 | 4 | -1892182999
| PP |  | Hloubení zapažených jam a zářezů strojně s urovnáním dna do předepsaného profilu a spádu v hornině třídy těžitelnosti II skupiny 4 přes 100 do 500 m3 | [14 empty] | PP | 2
| Online PSC |  | https://podminky.urs.cz/item/CS_URS_2023_01/131351204 | [14 empty] | Online PSC | 2
| VV |  | dle dwg obj. přístavby | [14 empty] | VV | 2 | 1 | True | 0 | ROZPOCET
| VV |  | 196,038 |  | 196.038 | [12 empty] | VV | 2 | 2 | True | 0 | ROZPOCET
| VV |  | Součet |  | 196.038 | [12 empty] | VV | 2 | 4 | True | 1 | ROZPOCET
5 | K | 139001101 | Příplatek za ztížení vykopávky v blízkosti podzemního vedení | m3 | 4.703 |  | 0 | CS ÚRS 2023 01 |  | základní |  | 0 | 0 | 0 | 0 | 0 | 4 | K | 2 |  |  |  | ROZPOCET | 0 | 0 | 0 | 0 | 0 | 1 | 0 | 4 | 168931826
| PP |  | Příplatek k cenám hloubených vykopávek za ztížení vykopávky v blízkosti podzemního vedení nebo výbušnin pro jakoukoliv třídu horniny | [14 empty] | PP | 2
| Online PSC |  | https://podminky.urs.cz/item/CS_URS_2023_01/139001101 | [14 empty] | Online PSC | 2
| VV |  | "podél stávajícího objektu" | [14 empty] | VV | 2 | 1 | True | 0 | ROZPOCET
| VV |  | 6,03*0,50*1,56 |  | 4.703 | [12 empty] | VV | 2 | 2 | True | 0 | ROZPOCET
| VV |  | Součet |  | 4.703 | [12 empty] | VV | 2 | 4 | True | 1 | ROZPOCET
6 | K | 151101201 | Zřízení příložného pažení stěn výkopu hl do 4 m | m2 | 159.269 |  | 0 | CS ÚRS 2023 01 |  | základní |  | 0 | 0.0007 | 0.11149 | 0 | 0 | 4 | K | 2 |  |  |  | ROZPOCET | 0 | 0 | 0 | 0 | 0 | 1 | 0 | 4 | 1998196827
| PP |  | Zřízení pažení stěn výkopu bez rozepření nebo vzepření příložné, hloubky do 4 m | [14 empty] | PP | 2
| Online PSC |  | https://podminky.urs.cz/item/CS_URS_2023_01/151101201 | [14 empty] | Online PSC | 2
| VV |  | "1" | [14 empty] | VV | 2 | 1 | True | 0 | ROZPOCET
| VV |  | 8,038*(1,60+2,04)/2 |  | 14.629 | [12 empty] | VV | 2 | 2 | True | 0 | ROZPOCET
| VV |  | 8,038*(1,56+2,54)/2 |  | 16.478 | [12 empty] | VV | 2 | 2 | True | 0 | ROZPOCET
| VV |  | 6,03*(1,60+1,56)/2 |  | 9.527 | [12 empty] | VV | 2 | 2 | True | 0 | ROZPOCET
| VV |  | 6,03*(2,04+2,54)/2 |  | 13.809 | [12 empty] | VV | 2 | 2 | True | 0 | ROZPOCET
| VV |  | "2" | [14 empty] | VV | 2 | 1 | True | 0 | ROZPOCET
| VV |  | 3,89*(1,43+1,435)/2 |  | 5.572 | [12 empty] | VV | 2 | 2 | True | 0 | ROZPOCET
| VV |  | 3,89*2,54 |  | 9.881 | [12 empty] | VV | 2 | 2 | True | 0 | ROZPOCET
| VV |  | 3,71*(1,43+2,54)/2 |  | 7.364 | [12 empty] | VV | 2 | 2 | True | 0 | ROZPOCET
| VV |  | 3,71*(1,435+2,54)/2 |  | 7.374 | [12 empty] | VV | 2 | 2 | True | 0 | ROZPOCET
| VV |  | "3" | [14 empty] | VV | 2 | 1 | True | 0 | ROZPOCET
| VV |  | 5,995*2,64 |  | 15.827 | [12 empty] | VV | 2 | 2 | True | 0 | ROZPOCET
| VV |  | 5,995*1,78 |  | 10.671 | [12 empty] | VV | 2 | 2 | True | 0 | ROZPOCET
| VV |  | 3,63*(2,64+1,78)/2*2 |  | 16.045 | [12 empty] | VV | 2 | 2 | True | 0 | ROZPOCET
| VV |  | "4" | [14 empty] | VV | 2 | 1 | True | 0 | ROZPOCET
| VV |  | 7,54*(2,64+0,91)/2*2 |  | 26.767 | [12 empty] | VV | 2 | 2 | True | 0 | ROZPOCET
| VV |  | 1,50*2,64 |  | 3.96 | [12 empty] | VV | 2 | 2 | True | 0 | ROZPOCET
| VV |  | 1,50*0,91 |  | 1.365 | [12 empty] | VV | 2 | 2 | True | 0 | ROZPOCET
| VV |  | Součet |  | 159.269 | [12 empty] | VV | 2 | 4 | True | 1 | ROZPOCET
7 | K | 151101211 | Odstranění příložného pažení stěn hl do 4 m | m2 | 159.269 |  | 0 | CS ÚRS 2023 01 |  | základní |  | 0 | 0 | 0 | 0 | 0 | 4 | K | 2 |  |  |  | ROZPOCET | 0 | 0 | 0 | 0 | 0 | 1 | 0 | 4 | -862150718
| PP |  | Odstranění pažení stěn výkopu bez rozepření nebo vzepření s uložením pažin na vzdálenost do 3 m od okraje výkopu příložné, hloubky do 4 m | [14 empty] | PP | 2
| Online PSC |  | https://podminky.urs.cz/item/CS_URS_2023_01/151101211 | [14 empty] | Online PSC | 2
8 | K | 151101301 | Zřízení rozepření stěn při pažení příložném hl do 4 m | m3 | 310.928 |  | 0 | CS ÚRS 2023 01 |  | základní |  | 0 | 0.00046 | 0.14303 | 0 | 0 | 4 | K | 2 |  |  |  | ROZPOCET | 0 | 0 | 0 | 0 | 0 | 1 | 0 | 4 | -415731390
| PP |  | Zřízení rozepření zapažených stěn výkopů s potřebným přepažováním při pažení příložném, hloubky do 4 m | [14 empty] | PP | 2
| Online PSC |  | https://podminky.urs.cz/item/CS_URS_2023_01/151101301 | [14 empty] | Online PSC | 2
| VV |  | 196,038+29,106+61,167+24,617 |  | 310.928 | [12 empty] | VV | 2 | 2 | True | 0 | ROZPOCET
| VV |  | Součet |  | 310.928 | [12 empty] | VV | 2 | 4 | True | 1 | ROZPOCET
9 | K | 151101311 | Odstranění rozepření stěn při pažení příložném hl do 4 m | m3 | 310.928 |  | 0 | CS ÚRS 2023 01 |  | základní |  | 0 | 0 | 0 | 0 | 0 | 4 | K | 2 |  |  |  | ROZPOCET | 0 | 0 | 0 | 0 | 0 | 1 | 0 | 4 | 1269000298
| PP |  | Odstranění rozepření stěn výkopů s uložením materiálu na vzdálenost do 3 m od okraje výkopu pažení příložného, hloubky do 4 m | [14 empty] | PP | 2
| Online PSC |  | https://podminky.urs.cz/item/CS_URS_2023_01/151101311 | [14 empty] | Online PSC | 2
10 | K | 162351123 | Vodorovné přemístění přes 50 do 500 m výkopku/sypaniny z hornin třídy těžitelnosti II skupiny 4 a 5 | m3 | 500.842 |  | 0 | CS ÚRS 2023 01 |  | základní |  | 0 | 0 | 0 | 0 | 0 | 4 | K | 2 |  |  |  | ROZPOCET | 0 | 0 | 0 | 0 | 0 | 1 | 0 | 4 | -1501260228
| PP |  | Vodorovné přemístění výkopku nebo sypaniny po suchu na obvyklém dopravním prostředku, bez naložení výkopku, avšak se složením bez rozhrnutí z horniny třídy těžitelnosti II skupiny 4 a 5 na vzdálenost přes 50 do 500 m | [14 empty] | PP | 2
| Online PSC |  | https://podminky.urs.cz/item/CS_URS_2023_01/162351123 | [14 empty] | Online PSC | 2
| VV |  | "zásyp na mezideponii a zpět" | [14 empty] | VV | 2 | 1 | True | 0 | ROZPOCET
| VV |  | "výkop" 310,928 |  | 310.928 | [12 empty] | VV | 2 | 2 | True | 0 | ROZPOCET
| VV |  | "odpočet vytlačená kubatura" -60,507 |  | -60.507 | [12 empty] | VV | 2 | 2 | True | 0 | ROZPOCET
| VV |  | Součet zásyp |  | 250.421 | [12 empty] | VV | 2 | 4 | True | 0 | ROZPOCET
| VV |  | 250,421*2 |  | 500.842 | [12 empty] | VV | 2 | 2 | True | 0 | ROZPOCET
| VV |  | Součet |  | 500.842 | [12 empty] | VV | 2 | 4 | True | 1 | ROZPOCET
11 | K | 162751137 | Vodorovné přemístění přes 9 000 do 10000 m výkopku/sypaniny z horniny třídy těžitelnosti II skupiny 4 a 5 | m3 | 60.507 |  | 0 | CS ÚRS 2023 01 |  | základní |  | 0 | 0 | 0 | 0 | 0 | 4 | K | 2 |  |  |  | ROZPOCET | 0 | 0 | 0 | 0 | 0 | 1 | 0 | 4 | 720321214
| PP |  | Vodorovné přemístění výkopku nebo sypaniny po suchu na obvyklém dopravním prostředku, bez naložení výkopku, avšak se složením bez rozhrnutí z horniny třídy těžitelnosti II skupiny 4 a 5 na vzdálenost přes 9 000 do 10 000 m | [14 empty] | PP | 2
| Online PSC |  | https://podminky.urs.cz/item/CS_URS_2023_01/162751137 | [14 empty] | Online PSC | 2
| VV |  | "vytlačená kubatura na skládku" | [14 empty] | VV | 2 | 1 | True | 0 | ROZPOCET
| VV |  | "1" | [14 empty] | VV | 2 | 1 | True | 0 | ROZPOCET
| VV |  | "základové patky a pasy a podsyp" | [14 empty] | VV | 2 | 1 | True | 0 | ROZPOCET
| VV |  | 10,42+9,797+5,408 |  | 25.625 | [12 empty] | VV | 2 | 2 | True | 0 | ROZPOCET
| VV |  | "podkladní beton" 5,21+13,212 |  | 18.422 | [12 empty] | VV | 2 | 2 | True | 0 | ROZPOCET
| VV |  | Mezisoučet |  | 44.047 | [12 empty] | VV | 2 | 3 | True | 0 | ROZPOCET
| VV |  | "3" 17,40*0,60*1,10 |  | 11.484 | [12 empty] | VV | 2 | 2 | True | 0 | ROZPOCET
| VV |  | Mezisoučet |  | 11.484 | [12 empty] | VV | 2 | 3 | True | 0 | ROZPOCET
| VV |  | "4" 7,54*0,60*1,10 |  | 4.976 | [12 empty] | VV | 2 | 2 | True | 0 | ROZPOCET
| VV |  | Mezisoučet |  | 4.976 | [12 empty] | VV | 2 | 3 | True | 0 | ROZPOCET
| VV |  | Součet |  | 60.507 | [12 empty] | VV | 2 | 4 | True | 1 | ROZPOCET
12 | K | 167151112 | Nakládání výkopku z hornin třídy těžitelnosti II skupiny 4 a 5 přes 100 m3 | m3 | 250.421 |  | 0 | CS ÚRS 2023 01 |  | základní |  | 0 | 0 | 0 | 0 | 0 | 4 | K | 2 |  |  |  | ROZPOCET | 0 | 0 | 0 | 0 | 0 | 1 | 0 | 4 | -1016944712
| PP |  | Nakládání, skládání a překládání neulehlého výkopku nebo sypaniny strojně nakládání, množství přes 100 m3, z hornin třídy těžitelnosti II, skupiny 4 a 5 | [14 empty] | PP | 2
| Online PSC |  | https://podminky.urs.cz/item/CS_URS_2023_01/167151112 | [14 empty] | Online PSC | 2
| VV |  | "zásyp na mezideponii" 250,421 |  | 250.421 | [12 empty] | VV | 2 | 2 | True | 0 | ROZPOCET
| VV |  | Součet |  | 250.421 | [12 empty] | VV | 2 | 4 | True | 1 | ROZPOCET
13 | K | 171201221 | Poplatek za uložení na skládce (skládkovné) zeminy a kamení kód odpadu 17 05 04 | t | 60.507 |  | 0 | CS ÚRS 2023 01 |  | základní |  | 0 | 0 | 0 | 0 | 0 | 4 | K | 2 |  |  |  | ROZPOCET | 0 | 0 | 0 | 0 | 0 | 1 | 0 | 4 | -1772336574
| PP |  | Poplatek za uložení stavebního odpadu na skládce (skládkovné) zeminy a kamení zatříděného do Katalogu odpadů pod kódem 17 05 04 | [14 empty] | PP | 2
| Online PSC |  | https://podminky.urs.cz/item/CS_URS_2023_01/171201221 | [14 empty] | Online PSC | 2
14 | K | 171251201 | Uložení sypaniny na skládky nebo meziskládky | m3 | 60.507 |  | 0 | CS ÚRS 2023 01 |  | základní |  | 0 | 0 | 0 | 0 | 0 | 4 | K | 2 |  |  |  | ROZPOCET | 0 | 0 | 0 | 0 | 0 | 1 | 0 | 4 | -19680883
| PP |  | Uložení sypaniny na skládky nebo meziskládky bez hutnění s upravením uložené sypaniny do předepsaného tvaru | [14 empty] | PP | 2
| Online PSC |  | https://podminky.urs.cz/item/CS_URS_2023_01/171251201 | [14 empty] | Online PSC | 2
15 | K | 174151101 | Zásyp jam, šachet rýh nebo kolem objektů sypaninou se zhutněním | m3 | 250.421 |  | 0 | CS ÚRS 2023 01 |  | základní |  | 0 | 0 | 0 | 0 | 0 | 4 | K | 2 |  |  |  | ROZPOCET | 0 | 0 | 0 | 0 | 0 | 1 | 0 | 4 | 962408424
| PP |  | Zásyp sypaninou z jakékoliv horniny strojně s uložením výkopku ve vrstvách se zhutněním jam, šachet, rýh nebo kolem objektů v těchto vykopávkách | [14 empty] | PP | 2
| Online PSC |  | https://podminky.urs.cz/item/CS_URS_2023_01/174151101 | [14 empty] | Online PSC | 2
| D | 2 | Zakládání |  |  |  | 0 |  |  |  |  | 0 |  | 80.1146 |  | 0 | 1 | D | 1 |  |  |  | ROZPOCET | [6 empty] | 0
16 | K | 271542211 | Podsyp pod základové konstrukce se zhutněním z netříděné štěrkodrtě | m3 | 10.42 |  | 0 | CS ÚRS 2023 01 |  | základní |  | 0 | 2.16 | 22.5072 | 0 | 0 | 4 | K | 2 |  |  |  | ROZPOCET | 0 | 0 | 0 | 0 | 0 | 1 | 0 | 4 | 1593569730
| PP |  | Podsyp pod základové konstrukce se zhutněním a urovnáním povrchu ze štěrkodrtě netříděné | [14 empty] | PP | 2
| Online PSC |  | https://podminky.urs.cz/item/CS_URS_2023_01/271542211 | [14 empty] | Online PSC | 2
| VV |  | "obvodní zdivo" | [14 empty] | VV | 2 | 1 | True | 0 | ROZPOCET
| VV |  | (10,34+6,90+11,77)*0,80*0,10 |  | 2.321 | [12 empty] | VV | 2 | 2 | True | 0 | ROZPOCET
| VV |  | "vnitřní pasy" | [14 empty] | VV | 2 | 1 | True | 0 | ROZPOCET
| VV |  | (2*4,10+2*1,45)*0,70*0,10 |  | 0.777 | [12 empty] | VV | 2 | 2 | True | 0 | ROZPOCET
| VV |  | 4,10*0,80*0,10 |  | 0.328 | [12 empty] | VV | 2 | 2 | True | 0 | ROZPOCET
| VV |  | "patky" | [14 empty] | VV | 2 | 1 | True | 0 | ROZPOCET
| VV |  | 1,50*1,50*0,10*4 |  | 0.9 | [12 empty] | VV | 2 | 2 | True | 0 | ROZPOCET
| VV |  | "pod podkladní beton" | [14 empty] | VV | 2 | 1 | True | 0 | ROZPOCET
| VV |  | 6,90*2,30*0,10*2 |  | 3.174 | [12 empty] | VV | 2 | 2 | True | 0 | ROZPOCET
| VV |  | 4,50*1,60*0,10 |  | 0.72 | [12 empty] | VV | 2 | 2 | True | 0 | ROZPOCET
| VV |  | 4,50*(2,20+3,00)/2*0,10 |  | 1.17 | [12 empty] | VV | 2 | 2 | True | 0 | ROZPOCET
| VV |  | 5,42*1,90*0,10 |  | 1.03 | [12 empty] | VV | 2 | 2 | True | 0 | ROZPOCET
| VV |  | Součet |  | 10.42 | [12 empty] | VV | 2 | 4 | True | 1 | ROZPOCET
17 | K | 274321411 | Základové pasy ze ŽB bez zvýšených nároků na prostředí tř. C 20/25 | m3 | 16.297 |  | 0 | CS ÚRS 2023 01 |  | základní |  | 0 | 2.5019 | 40.773 | 0 | 0 | 4 | K | 2 |  |  |  | ROZPOCET | 0 | 0 | 0 | 0 | 0 | 1 | 0 | 4 | -522108362
| PP |  | Základy z betonu železového (bez výztuže) pasy z betonu bez zvláštních nároků na prostředí tř. C 20/25 | [14 empty] | PP | 2
| Online PSC |  | https://podminky.urs.cz/item/CS_URS_2023_01/274321411 | [14 empty] | Online PSC | 2
| VV |  | "obvodní zdivo" | [14 empty] | VV | 2 | 1 | True | 0 | ROZPOCET
| VV |  | (10,35+6,90)*0,61*0,30 |  | 3.157 | [12 empty] | VV | 2 | 2 | True | 0 | ROZPOCET
| VV |  | 11,77*0,60*0,60 |  | 4.237 | [12 empty] | VV | 2 | 2 | True | 0 | ROZPOCET
| VV |  | "vnitřní pasy" | [14 empty] | VV | 2 | 1 | True | 0 | ROZPOCET
| VV |  | (2*4,10+2*1,45)*0,50*0,30 |  | 1.665 | [12 empty] | VV | 2 | 2 | True | 0 | ROZPOCET
| VV |  | 4,10*0,60*0,30 |  | 0.738 | [12 empty] | VV | 2 | 2 | True | 0 | ROZPOCET
| VV |  | Mezisoučet |  | 9.797 | [12 empty] | VV | 2 | 3 | True | 0 | ROZPOCET
| VV |  | (5,55+3,6-0,6+4,2-0,6+3,93+3,3+7,68-0,6)*0,6*0,3 |  | 4.763 | [12 empty] | VV | 2 | 2 | True | 0 | ROZPOCET
| VV |  | 6,08*0,6*0,3+3,57*0,6*0,3 |  | 1.737 | [12 empty] | VV | 2 | 2 | True | 0 | ROZPOCET
| VV |  | Mezisoučet |  | 6.5 | [12 empty] | VV | 2 | 3 | True | 0 | ROZPOCET
| VV |  | Součet |  | 16.297 | [12 empty] | VV | 2 | 4 | True | 1 | ROZPOCET
18 | K | 274351121 | Zřízení bednění základových pasů rovného | m2 | 55.8 |  | 0 | CS ÚRS 2023 01 |  | základní |  | 0 | 0.00269 | 0.1501 | 0 | 0 | 4 | K | 2 |  |  |  | ROZPOCET | 0 | 0 | 0 | 0 | 0 | 1 | 0 | 4 | -1585568185
| PP |  | Bednění základů pasů rovné zřízení | [14 empty] | PP | 2
| Online PSC |  | https://podminky.urs.cz/item/CS_URS_2023_01/274351121 | [14 empty] | Online PSC | 2
| VV |  | "obvodní zdivo" | [14 empty] | VV | 2 | 1 | True | 0 | ROZPOCET
| VV |  | (10,35+6,90)*2*0,30 |  | 10.35 | [12 empty] | VV | 2 | 2 | True | 0 | ROZPOCET
| VV |  | 11,77*2*0,60 |  | 14.124 | [12 empty] | VV | 2 | 2 | True | 0 | ROZPOCET
| VV |  | "vnitřní pasy" | [14 empty] | VV | 2 | 1 | True | 0 | ROZPOCET
| VV |  | (2*4,10+2*1,45)*2*0,30 |  | 6.66 | [12 empty] | VV | 2 | 2 | True | 0 | ROZPOCET
| VV |  | 4,10*2*0,30 |  | 2.46 | [12 empty] | VV | 2 | 2 | True | 0 | ROZPOCET
| VV |  | Mezisoučet |  | 33.594 | [12 empty] | VV | 2 | 3 | True | 0 | ROZPOCET
| VV |  | "venkovní stěny a opěrné zdi" | [14 empty] | VV | 2 | 1 | True | 0 | ROZPOCET
| VV |  | (5,55+3,6-0,6+4,2-0,6+3,93+3,3+7,68-0,6)*2*0,3 |  | 15.876 | [12 empty] | VV | 2 | 2 | True | 0 | ROZPOCET
| VV |  | (6,08+3,57)*2*0,3+0,6*3*0,3 |  | 6.33 | [12 empty] | VV | 2 | 2 | True | 0 | ROZPOCET
| VV |  | Mezisoučet |  | 22.206 | [12 empty] | VV | 2 | 3 | True | 0 | ROZPOCET
| VV |  | Součet |  | 55.8 | [12 empty] | VV | 2 | 4 | True | 1 | ROZPOCET
19 | K | 274351122 | Odstranění bednění základových pasů rovného | m2 | 55.8 |  | 0 | CS ÚRS 2023 01 |  | základní |  | 0 | 0 | 0 | 0 | 0 | 4 | K | 2 |  |  |  | ROZPOCET | 0 | 0 | 0 | 0 | 0 | 1 | 0 | 4 | 1666141647
| PP |  | Bednění základů pasů rovné odstranění | [14 empty] | PP | 2
| Online PSC |  | https://podminky.urs.cz/item/CS_URS_2023_01/274351122 | [14 empty] | Online PSC | 2
| VV |  | 55,80 |  | 55.8 | [12 empty] | VV | 2 | 2 | True | 1 | ROZPOCET
20 | K | 274361821 | Výztuž základových pasů betonářskou ocelí 10 505 (R) | t | 1.628 |  | 0 | CS ÚRS 2023 01 |  | základní |  | 0 | 1.0606 | 1.7267 | 0 | 0 | 4 | K | 2 |  |  |  | ROZPOCET | 0 | 0 | 0 | 0 | 0 | 1 | 0 | 4 | 200151999
| PP |  | Výztuž základů pasů z betonářské oceli 10 505 (R) nebo BSt 500 | [14 empty] | PP | 2
| Online PSC |  | https://podminky.urs.cz/item/CS_URS_2023_01/274361821 | [14 empty] | Online PSC | 2
| VV |  | " ocel dle dwg 70,373+118,176+168,461+152,645 =509,655*0,001*1,1=0,561" | [14 empty] | VV | 2 | 1 | True | 0 | ROZPOCET
| VV |  | "zdi a schodiště venkovní prostor" 381,253*0,001*1,1=0,419" | [14 empty] | VV | 2 | 1 | True | 0 | ROZPOCET
| VV |  | 100kg/m3 betonu | [14 empty] | VV | 2 | 1 | True | 0 | ROZPOCET
| VV |  | Součet |  | 0 | [12 empty] | VV | 2 | 4 | True | 0 | ROZPOCET
| VV |  | 16,279*0,100 |  | 1.628 | [12 empty] | VV | 2 | 2 | True | 1 | ROZPOCET
21 | M | 31316006 | síť výztužná svařovaná DIN 488 jakost B500A 100x100mm drát D 6mm | m2 | 183.216 |  | 0 | CS ÚRS 2023 01 |  | základní |  | 0 | 0.00442 | 0.80981 | 0 | 0 | 8 | M | 2 |  |  |  | ROZPOCET | 0 | 0 | 0 | 0 | 0 | 1 | 0 | 4 | 448441970
| PP |  | síť výztužná svařovaná DIN 488 jakost B500A 100x100mm drát D 6mm | [14 empty] | PP | 2
| VV |  | dle dwg, sit při obou površích, překrytí 300 mm | [14 empty] | VV | 2 | 1 | True | 0 | ROZPOCET
| VV |  | základy stena zahrada dle dwg, sit při obou površích, překrytí 300 mm | [14 empty] | VV | 2 | 1 | True | 0 | ROZPOCET
| VV |  | 8,58*2*2 |  | 34.32 | [12 empty] | VV | 2 | 2 | True | 0 | ROZPOCET
| VV |  | zákldy stěna proluka | [14 empty] | VV | 2 | 1 | True | 0 | ROZPOCET
| VV |  | 12,24*2*2 |  | 48.96 | [12 empty] | VV | 2 | 2 | True | 0 | ROZPOCET
| VV |  | Mezisoučet |  | 83.28 | [12 empty] | VV | 2 | 3 | True | 0 | ROZPOCET
| VV |  | překrytí, prořez | [14 empty] | VV | 2 | 1 | True | 0 | ROZPOCET
| VV |  | 83,28*1,2 |  | 99.936 | [12 empty] | VV | 2 | 2 | True | 0 | ROZPOCET
| VV |  | Součet |  | 183.216 | [12 empty] | VV | 2 | 4 | True | 1 | ROZPOCET
22 | K | 275321411 | Základové patky ze ŽB bez zvýšených nároků na prostředí tř. C 20/25 | m3 | 5.408 |  | 0 | CS ÚRS 2023 01 |  | základní |  | 0 | 2.5019 | 13.5301 | 0 | 0 | 4 | K | 2 |  |  |  | ROZPOCET | 0 | 0 | 0 | 0 | 0 | 1 | 0 | 4 | 126070805
| PP |  | Základy z betonu železového (bez výztuže) patky z betonu bez zvláštních nároků na prostředí tř. C 20/25 | [14 empty] | PP | 2
| Online PSC |  | https://podminky.urs.cz/item/CS_URS_2023_01/275321411 | [14 empty] | Online PSC | 2
| VV |  | "patky" | [14 empty] | VV | 2 | 1 | True | 0 | ROZPOCET
| VV |  | 1,30*1,30*0,80*4 |  | 5.408 | [12 empty] | VV | 2 | 2 | True | 1 | ROZPOCET
23 | K | 275351121 | Zřízení bednění základových patek | m2 | 16.64 |  | 0 | CS ÚRS 2023 01 |  | základní |  | 0 | 0.00264 | 0.04393 | 0 | 0 | 4 | K | 2 |  |  |  | ROZPOCET | 0 | 0 | 0 | 0 | 0 | 1 | 0 | 4 | -1859772059
| PP |  | Bednění základů patek zřízení | [14 empty] | PP | 2
| Online PSC |  | https://podminky.urs.cz/item/CS_URS_2023_01/275351121 | [14 empty] | Online PSC | 2
| VV |  | "patky" | [14 empty] | VV | 2 | 1 | True | 0 | ROZPOCET
| VV |  | 1,30*4*0,80*4 |  | 16.64 | [12 empty] | VV | 2 | 2 | True | 1 | ROZPOCET
24 | K | 275351122 | Odstranění bednění základových patek | m2 | 16.64 |  | 0 | CS ÚRS 2023 01 |  | základní |  | 0 | 0 | 0 | 0 | 0 | 4 | K | 2 |  |  |  | ROZPOCET | 0 | 0 | 0 | 0 | 0 | 1 | 0 | 4 | -1177608067
| PP |  | Bednění základů patek odstranění | [14 empty] | PP | 2
| Online PSC |  | https://podminky.urs.cz/item/CS_URS_2023_01/275351122 | [14 empty] | Online PSC | 2
25 | K | 275361821 | Výztuž základových patek betonářskou ocelí 10 505 (R) | t | 0.541 |  | 0 | CS ÚRS 2023 01 |  | základní |  | 0 | 1.0606 | 0.5738 | 0 | 0 | 4 | K | 2 |  |  |  | ROZPOCET | 0 | 0 | 0 | 0 | 0 | 1 | 0 | 4 | 447457813
| PP |  | Výztuž základů patek z betonářské oceli 10 505 (R) | [14 empty] | PP | 2
| Online PSC |  | https://podminky.urs.cz/item/CS_URS_2023_01/275361821 | [14 empty] | Online PSC | 2
| VV |  | 5,408*0,100 |  | 0.541 | [12 empty] | VV | 2 | 2 | True | 0 | ROZPOCET
| VV |  | Součet |  | 0.541 | [12 empty] | VV | 2 | 4 | True | 1 | ROZPOCET
| D | 3 | Svislé a kompletní konstrukce |  |  |  | 310800 |  |  |  |  | 0 |  | 187.3428 |  | 0 | 1 | D | 1 |  |  |  | ROZPOCET | [6 empty] | 310800
26 | K | 311234051 | Zdivo jednovrstvé z cihel děrovaných do P10 na maltu M5 tl 300 mm | m2 | 125.51 |  | 0 | CS ÚRS 2023 01 |  | základní |  | 0 | 0.28868 | 36.2322 | 0 | 0 | 4 | K | 2 |  |  |  | ROZPOCET | 0 | 0 | 0 | 0 | 0 | 1 | 0 | 4 | -196925205
| PP |  | Zdivo jednovrstvé z cihel děrovaných nebroušených klasických spojených na pero a drážku na maltu M5, pevnost cihel do P10, tl. zdiva 300 mm | [14 empty] | PP | 2
| Online PSC |  | https://podminky.urs.cz/item/CS_URS_2023_01/311234051 | [14 empty] | Online PSC | 2
| VV |  | "2NP" | [14 empty] | VV | 2 | 1 | True | 0 | ROZPOCET
| VV |  | "severní stěna" | [14 empty] | VV | 2 | 1 | True | 0 | ROZPOCET
| VV |  | 9,43*3,00 |  | 28.29 | [12 empty] | VV | 2 | 2 | True | 0 | ROZPOCET
| VV |  | "okna" | [14 empty] | VV | 2 | 1 | True | 0 | ROZPOCET
| VV |  | -1,10*2,20*3 |  | -7.26 | [12 empty] | VV | 2 | 2 | True | 0 | ROZPOCET
| VV |  | "východní stěna" | [14 empty] | VV | 2 | 1 | True | 0 | ROZPOCET
| VV |  | (8,01-0,46)*3,00 |  | 22.65 | [12 empty] | VV | 2 | 2 | True | 0 | ROZPOCET
| VV |  | "1NP jižní stěna" | [14 empty] | VV | 2 | 1 | True | 0 | ROZPOCET
| VV |  | (11,75-0,16)*3,30 |  | 38.247 | [12 empty] | VV | 2 | 2 | True | 0 | ROZPOCET
| VV |  | "okno" | [14 empty] | VV | 2 | 1 | True | 0 | ROZPOCET
| VV |  | -1,10*2,10 |  | -2.31 | [12 empty] | VV | 2 | 2 | True | 0 | ROZPOCET
| VV |  | "dveře" | [14 empty] | VV | 2 | 1 | True | 0 | ROZPOCET
| VV |  | -0,90*2,10*2 |  | -3.78 | [12 empty] | VV | 2 | 2 | True | 0 | ROZPOCET
| VV |  | -1,80*2,10 |  | -3.78 | [12 empty] | VV | 2 | 2 | True | 0 | ROZPOCET
| VV |  | "2NP jižní stěna" | [14 empty] | VV | 2 | 1 | True | 0 | ROZPOCET
| VV |  | (11,75-0,16)*3,00 |  | 34.77 | [12 empty] | VV | 2 | 2 | True | 0 | ROZPOCET
| VV |  | "okna" | [14 empty] | VV | 2 | 1 | True | 0 | ROZPOCET
| VV |  | -1,10*2,10*3 |  | -6.93 | [12 empty] | VV | 2 | 2 | True | 0 | ROZPOCET
| VV |  | "dveře" | [14 empty] | VV | 2 | 1 | True | 0 | ROZPOCET
| VV |  | -2,00-2,10 |  | -4.1 | [12 empty] | VV | 2 | 2 | True | 0 | ROZPOCET
| VV |  | Mezisoučet |  | 95.797 | [12 empty] | VV | 2 | 3 | True | 0 | ROZPOCET
| VV |  | "atika" | [14 empty] | VV | 2 | 1 | True | 0 | ROZPOCET
| VV |  | (9,43+8,01-0,16+11,75-0,46)*1,04 |  | 29.713 | [12 empty] | VV | 2 | 2 | True | 0 | ROZPOCET
| VV |  | Mezisoučet |  | 29.713 | [12 empty] | VV | 2 | 3 | True | 0 | ROZPOCET
| VV |  | Součet |  | 125.51 | [12 empty] | VV | 2 | 4 | True | 1 | ROZPOCET
27 | K | 311321511 | Nosná zeď ze ŽB tř. C 20/25 bez výztuže | m3 | 15.73 |  | 0 | CS ÚRS 2023 01 |  | základní |  | 0 | 2.5019 | 39.3544 | 0 | 0 | 4 | K | 2 |  |  |  | ROZPOCET | 0 | 0 | 0 | 0 | 0 | 1 | 0 | 4 | -1499131669
| PP |  | Nadzákladové zdi z betonu železového (bez výztuže) nosné bez zvláštních nároků na vliv prostředí tř. C 20/25 | [14 empty] | PP | 2
| Online PSC |  | https://podminky.urs.cz/item/CS_URS_2023_01/311321511 | [14 empty] | Online PSC | 2
| VV |  | "1NP" | [14 empty] | VV | 2 | 1 | True | 0 | ROZPOCET
| VV |  | "severní stěna" | [14 empty] | VV | 2 | 1 | True | 0 | ROZPOCET
| VV |  | 9,43*3,30*0,30 |  | 9.336 | [12 empty] | VV | 2 | 2 | True | 0 | ROZPOCET
| VV |  | "okna" | [14 empty] | VV | 2 | 1 | True | 0 | ROZPOCET
| VV |  | -1,10*0,75*0,30*3 |  | -0.743 | [12 empty] | VV | 2 | 2 | True | 0 | ROZPOCET
| VV |  | "východní stěna" | [14 empty] | VV | 2 | 1 | True | 0 | ROZPOCET
| VV |  | (8,01-0,46)*3,30*0,30 |  | 7.475 | [12 empty] | VV | 2 | 2 | True | 0 | ROZPOCET
| VV |  | "okna" | [14 empty] | VV | 2 | 1 | True | 0 | ROZPOCET
| VV |  | -0,75*0,75*0,30*2 |  | -0.338 | [12 empty] | VV | 2 | 2 | True | 0 | ROZPOCET
| VV |  | Součet |  | 15.73 | [12 empty] | VV | 2 | 4 | True | 1 | ROZPOCET
28 | K | 311321815 | Nosná zeď ze ŽB pohledového tř. C 30/37 bez výztuže | m3 | 31.743 |  | 0 | CS ÚRS 2023 01 |  | základní |  | 0 | 2.5019 | 79.4169 | 0 | 0 | 4 | K | 2 |  |  |  | ROZPOCET | 0 | 0 | 0 | 0 | 0 | 1 | 0 | 4 | 1568951872
| PP |  | Nadzákladové zdi z betonu železového (bez výztuže) nosné pohledového (v přírodní barvě drtí a přísad) tř. C 30/37 | [14 empty] | PP | 2
| Online PSC |  | https://podminky.urs.cz/item/CS_URS_2023_01/311321815 | [14 empty] | Online PSC | 2
| P |  | Poznámka k položce: kvalita provedení pohledového betonu musí splňovat standart PB3 | [14 empty] | P | 2
| VV |  | zdivo pohledový beton dle dwg, tl. 0,3 m, schodište, vstup, zabradlí | [14 empty] | VV | 2 | 1 | True | 0 | ROZPOCET
| VV |  | 12,47*2 |  | 24.94 | [12 empty] | VV | 2 | 2 | True | 0 | ROZPOCET
| VV |  | 19,23-1,8 |  | 17.43 | [12 empty] | VV | 2 | 2 | True | 0 | ROZPOCET
| VV |  | 18,23 |  | 18.23 | [12 empty] | VV | 2 | 2 | True | 0 | ROZPOCET
| VV |  | 6,21 |  | 6.21 | [12 empty] | VV | 2 | 2 | True | 0 | ROZPOCET
| VV |  | 8,39 |  | 8.39 | [12 empty] | VV | 2 | 2 | True | 0 | ROZPOCET
| VV |  | 9,72 |  | 9.72 | [12 empty] | VV | 2 | 2 | True | 0 | ROZPOCET
| VV |  | 20,89 |  | 20.89 | [12 empty] | VV | 2 | 2 | True | 0 | ROZPOCET
| VV |  | Součet |  | 105.81 | [12 empty] | VV | 2 | 4 | True | 0 | ROZPOCET
| VV |  | 105,81*0,3 |  | 31.743 | [12 empty] | VV | 2 | 2 | True | 1 | ROZPOCET
29 | K | 311351121 | Zřízení oboustranného bednění nosných nadzákladových zdí | m2 | 112.068 |  | 0 | CS ÚRS 2023 01 |  | základní |  | 0 | 0.00275 | 0.30819 | 0 | 0 | 4 | K | 2 |  |  |  | ROZPOCET | 0 | 0 | 0 | 0 | 0 | 1 | 0 | 4 | -925917247
| PP |  | Bednění nadzákladových zdí nosných rovné oboustranné za každou stranu zřízení | [14 empty] | PP | 2
| Online PSC |  | https://podminky.urs.cz/item/CS_URS_2023_01/311351121 | [14 empty] | Online PSC | 2
| VV |  | "1NP" | [14 empty] | VV | 2 | 1 | True | 0 | ROZPOCET
| VV |  | "severní stěna" | [14 empty] | VV | 2 | 1 | True | 0 | ROZPOCET
| VV |  | 9,43*2*3,30 |  | 62.238 | [12 empty] | VV | 2 | 2 | True | 0 | ROZPOCET
| VV |  | "východní stěna" | [14 empty] | VV | 2 | 1 | True | 0 | ROZPOCET
| VV |  | (8,01-0,46)*2*3,30 |  | 49.83 | [12 empty] | VV | 2 | 2 | True | 0 | ROZPOCET
| VV |  | Součet |  | 112.068 | [12 empty] | VV | 2 | 4 | True | 1 | ROZPOCET
30 | K | 311351121 | Zřízení oboustranného bednění nosných nadzákladových zdí | m2 | 211.62 |  | 0 | CS ÚRS 2023 01 |  | základní |  | 0 | 0.00275 | 0.58196 | 0 | 0 | 4 | K | 2 |  |  |  | ROZPOCET | 0 | 0 | 0 | 0 | 0 | 1 | 0 | 4 | 1440067529
| PP |  | Bednění nadzákladových zdí nosných rovné oboustranné za každou stranu zřízení | [14 empty] | PP | 2
| Online PSC |  | https://podminky.urs.cz/item/CS_URS_2023_01/311351121 | [14 empty] | Online PSC | 2
| VV |  | zdivo pohledový beton dle dwg, tl. 0,3 m, schodište, vstup, zabradlí, zídky | [14 empty] | VV | 2 | 1 | True | 0 | ROZPOCET
| VV |  | "oboustranné bednení" 105,81*2 |  | 211.62 | [12 empty] | VV | 2 | 2 | True | 0 | ROZPOCET
| VV |  | Součet |  | 211.62 | [12 empty] | VV | 2 | 4 | True | 1 | ROZPOCET
31 | K | 311351122 | Odstranění oboustranného bednění nosných nadzákladových zdí | m2 | 112.068 |  | 0 | CS ÚRS 2023 01 |  | základní |  | 0 | 0 | 0 | 0 | 0 | 4 | K | 2 |  |  |  | ROZPOCET | 0 | 0 | 0 | 0 | 0 | 1 | 0 | 4 | -357609076
| PP |  | Bednění nadzákladových zdí nosných rovné oboustranné za každou stranu odstranění | [14 empty] | PP | 2
| Online PSC |  | https://podminky.urs.cz/item/CS_URS_2023_01/311351122 | [14 empty] | Online PSC | 2
32 | K | 311351122 | Odstranění oboustranného bednění nosných nadzákladových zdí | m2 | 211.62 |  | 0 | CS ÚRS 2023 01 |  | základní |  | 0 | 0 | 0 | 0 | 0 | 4 | K | 2 |  |  |  | ROZPOCET | 0 | 0 | 0 | 0 | 0 | 1 | 0 | 4 | -1001483461
| PP |  | Bednění nadzákladových zdí nosných rovné oboustranné za každou stranu odstranění | [14 empty] | PP | 2
| Online PSC |  | https://podminky.urs.cz/item/CS_URS_2023_01/311351122 | [14 empty] | Online PSC | 2
| VV |  | 211,620 |  | 211.62 | [12 empty] | VV | 2 | 2 | True | 1 | ROZPOCET
33 | K | 311351311 | Zřízení jednostranného bednění nosných nadzákladových zdí | m2 | 3.69 |  | 0 | CS ÚRS 2023 01 |  | základní |  | 0 | 0.00346 | 0.012767 | 0 | 0 | 4 | K | 2 |  |  |  | ROZPOCET | 0 | 0 | 0 | 0 | 0 | 1 | 0 | 4 | -1368174262
| PP |  | Bednění nadzákladových zdí nosných rovné jednostranné zřízení | [14 empty] | PP | 2
| Online PSC |  | https://podminky.urs.cz/item/CS_URS_2023_01/311351311 | [14 empty] | Online PSC | 2
| VV |  | "1NP" | [14 empty] | VV | 2 | 1 | True | 0 | ROZPOCET
| VV |  | "severní stěna" | [14 empty] | VV | 2 | 1 | True | 0 | ROZPOCET
| VV |  | "okna" | [14 empty] | VV | 2 | 1 | True | 0 | ROZPOCET
| VV |  | (1,10+2*0,75)*0,30*3 |  | 2.34 | [12 empty] | VV | 2 | 2 | True | 0 | ROZPOCET
| VV |  | "východní stěna" | [14 empty] | VV | 2 | 1 | True | 0 | ROZPOCET
| VV |  | "okna" | [14 empty] | VV | 2 | 1 | True | 0 | ROZPOCET
| VV |  | (0,75+2*0,75)*0,30*2 |  | 1.35 | [12 empty] | VV | 2 | 2 | True | 0 | ROZPOCET
| VV |  | Součet |  | 3.69 | [12 empty] | VV | 2 | 4 | True | 1 | ROZPOCET
34 | K | 311351312 | Odstranění jednostranného bednění nosných nadzákladových zdí | m2 | 3.69 |  | 0 | CS ÚRS 2023 01 |  | základní |  | 0 | 0 | 0 | 0 | 0 | 4 | K | 2 |  |  |  | ROZPOCET | 0 | 0 | 0 | 0 | 0 | 1 | 0 | 4 | -2133362415
| PP |  | Bednění nadzákladových zdí nosných rovné jednostranné odstranění | [14 empty] | PP | 2
| Online PSC |  | https://podminky.urs.cz/item/CS_URS_2023_01/311351312 | [14 empty] | Online PSC | 2
35 | K | 311351911 | Příplatek k cenám bednění nosných nadzákladových zdí za pohledový beton | m2 | 211.62 |  | 0 | CS ÚRS 2023 01 |  | základní |  | 0 | 0.0025 | 0.52905 | 0 | 0 | 4 | K | 2 |  |  |  | ROZPOCET | 0 | 0 | 0 | 0 | 0 | 1 | 0 | 4 | -1339129845
| PP |  | Bednění nadzákladových zdí nosných Příplatek k cenám bednění za pohledový beton | [14 empty] | PP | 2
| Online PSC |  | https://podminky.urs.cz/item/CS_URS_2023_01/311351911 | [14 empty] | Online PSC | 2
| P |  | Poznámka k položce: kvalita provedení pohledového betonu musí splňovat standart PB3 | [14 empty] | P | 2
| VV |  | zdivo pohledový beton dle dwg, tl. 0,3 m, schodište, vstup, zabradlí | [14 empty] | VV | 2 | 1 | True | 0 | ROZPOCET
| VV |  | 12,47*2 |  | 24.94 | [12 empty] | VV | 2 | 2 | True | 0 | ROZPOCET
| VV |  | 19,23-1,8 |  | 17.43 | [12 empty] | VV | 2 | 2 | True | 0 | ROZPOCET
| VV |  | 18,23 |  | 18.23 | [12 empty] | VV | 2 | 2 | True | 0 | ROZPOCET
| VV |  | 6,21 |  | 6.21 | [12 empty] | VV | 2 | 2 | True | 0 | ROZPOCET
| VV |  | 8,39 |  | 8.39 | [12 empty] | VV | 2 | 2 | True | 0 | ROZPOCET
| VV |  | 9,72 |  | 9.72 | [12 empty] | VV | 2 | 2 | True | 0 | ROZPOCET
| VV |  | 20,89 |  | 20.89 | [12 empty] | VV | 2 | 2 | True | 0 | ROZPOCET
| VV |  | Součet |  | 105.81 | [12 empty] | VV | 2 | 4 | True | 0 | ROZPOCET
| VV |  | 105,81*2 |  | 211.62 | [12 empty] | VV | 2 | 2 | True | 1 | ROZPOCET
36 | K | 311362021 | Výztuž nosných zdí svařovanými sítěmi Kari | t | 1.618 |  | 0 | CS ÚRS 2023 01 |  | základní |  | 0 | 1.0628 | 1.7196 | 0 | 0 | 4 | K | 2 |  |  |  | ROZPOCET | 0 | 0 | 0 | 0 | 0 | 1 | 0 | 4 | 232043278
| PP |  | Výztuž nadzákladových zdí nosných svislých nebo odkloněných od svislice, rovných nebo oblých ze svařovaných sítí z drátů typu KARI | [14 empty] | PP | 2
| Online PSC |  | https://podminky.urs.cz/item/CS_URS_2023_01/311362021 | [14 empty] | Online PSC | 2
| VV |  | "2*KARI 6/100/100" | [14 empty] | VV | 2 | 1 | True | 0 | ROZPOCET
| VV |  | "1NP" | [14 empty] | VV | 2 | 1 | True | 0 | ROZPOCET
| VV |  | "severní stěna" | [14 empty] | VV | 2 | 1 | True | 0 | ROZPOCET
| VV |  | 9,43*2*3,30 |  | 62.238 | [12 empty] | VV | 2 | 2 | True | 0 | ROZPOCET
| VV |  | "východní stěna" | [14 empty] | VV | 2 | 1 | True | 0 | ROZPOCET
| VV |  | (8,01-0,46)*2*3,30 |  | 49.83 | [12 empty] | VV | 2 | 2 | True | 0 | ROZPOCET
| VV |  | zdivo pohledový beton dle dwg, tl. 0,3 m, schodište, vstup, zabradlí,opěrnézídky | [14 empty] | VV | 2 | 1 | True | 0 | ROZPOCET
| VV |  | 105,81*2 |  | 211.62 | [12 empty] | VV | 2 | 2 | True | 0 | ROZPOCET
| VV |  | Součet |  | 323.688 | [12 empty] | VV | 2 | 4 | True | 0 | ROZPOCET
| VV |  | 323,688*0,005 |  | 1.618 | [12 empty] | VV | 2 | 2 | True | 1 | ROZPOCET
37 | K | 311-bet | Sloní rodina reliefy v pohledovém betonu k pol.svislých stěn u vstupu ve 2.NP | soubor | 1 | 310800 | 310800 |  |  | základní |  | 0 | 0 | 0 | 0 | 0 | 4 | K | 2 |  |  |  | ROZPOCET | 310800 | 0 | 0 | 0 | 0 | 1 | 310800 | 4 | 1868636544
| PP |  | Sloní rodina - autorské reliefy v pohledovém betonu k pol.svislých stěn u vstupu ve 2.NP | [14 empty] | PP | 2
| P |  | Poznámka k položce: kvalita provedení pohledového betonu musí splňovat standart PB3 | [14 empty] | P | 2
| VV |  | příprava motivu autorský návrh j. Zlámal Soní rodina | [14 empty] | VV | 2 | 1 | True | 0 | ROZPOCET
| VV |  | realizace reliefu v pohledovém betonu | [14 empty] | VV | 2 | 1 | True | 0 | ROZPOCET
| VV |  | 1 |  | 1 | [12 empty] | VV | 2 | 2 | True | 0 | ROZPOCET
| VV |  | Součet |  | 1 | [12 empty] | VV | 2 | 4 | True | 1 | ROZPOCET
38 | K | 317168011 | Překlad keramický plochý š 115 mm dl 1000 mm | kus | 1 |  | 0 | CS ÚRS 2023 01 |  | základní |  | 0 | 0.01794 | 0.01794 | 0 | 0 | 4 | K | 2 |  |  |  | ROZPOCET | 0 | 0 | 0 | 0 | 0 | 1 | 0 | 4 | 537090561
| PP |  | Překlady keramické ploché osazené do maltového lože, výšky překladu 71 mm šířky 115 mm, délky 1000 mm | [14 empty] | PP | 2
| Online PSC |  | https://podminky.urs.cz/item/CS_URS_2023_01/317168011 | [14 empty] | Online PSC | 2
| VV |  | "1.NP" | [14 empty] | VV | 2 | 1 | True | 0 | ROZPOCET
| VV |  | "1.22-1.23" 1 |  | 1 | [12 empty] | VV | 2 | 2 | True | 1 | ROZPOCET
39 | K | 317168012 | Překlad keramický plochý š 115 mm dl 1250 mm | kus | 1 |  | 0 | CS ÚRS 2023 01 |  | základní |  | 0 | 0.02278 | 0.02278 | 0 | 0 | 4 | K | 2 |  |  |  | ROZPOCET | 0 | 0 | 0 | 0 | 0 | 1 | 0 | 4 | 1558481957
| PP |  | Překlady keramické ploché osazené do maltového lože, výšky překladu 71 mm šířky 115 mm, délky 1250 mm | [14 empty] | PP | 2
| Online PSC |  | https://podminky.urs.cz/item/CS_URS_2023_01/317168012 | [14 empty] | Online PSC | 2
| VV |  | "1.25-1.25a" 1 |  | 1 | [12 empty] | VV | 2 | 2 | True | 1 | ROZPOCET
40 | K | 317168021 | Překlad keramický plochý š 145 mm dl 1000 mm | kus | 6 |  | 0 | CS ÚRS 2023 01 |  | základní |  | 0 | 0.02126 | 0.12756 | 0 | 0 | 4 | K | 2 |  |  |  | ROZPOCET | 0 | 0 | 0 | 0 | 0 | 1 | 0 | 4 | -1436350881
| PP |  | Překlady keramické ploché osazené do maltového lože, výšky překladu 71 mm šířky 145 mm, délky 1000 mm | [14 empty] | PP | 2
| Online PSC |  | https://podminky.urs.cz/item/CS_URS_2023_01/317168021 | [14 empty] | Online PSC | 2
| VV |  | "1NP" | [14 empty] | VV | 2 | 1 | True | 0 | ROZPOCET
| VV |  | "1.18-1.19" 1 |  | 1 | [12 empty] | VV | 2 | 2 | True | 0 | ROZPOCET
| VV |  | "1.18-1.20" 1 |  | 1 | [12 empty] | VV | 2 | 2 | True | 0 | ROZPOCET
| VV |  | "1.25a-1.24" 1 |  | 1 | [12 empty] | VV | 2 | 2 | True | 0 | ROZPOCET
| VV |  | "1.25a-1.23" 1 |  | 1 | [12 empty] | VV | 2 | 2 | True | 0 | ROZPOCET
| VV |  | "2NP" | [14 empty] | VV | 2 | 1 | True | 0 | ROZPOCET
| VV |  | "2.04-2.05" 1 |  | 1 | [12 empty] | VV | 2 | 2 | True | 0 | ROZPOCET
| VV |  | "2.04-2.06" 1 |  | 1 | [12 empty] | VV | 2 | 2 | True | 0 | ROZPOCET
| VV |  | Součet |  | 6 | [12 empty] | VV | 2 | 4 | True | 1 | ROZPOCET
41 | K | 317168022 | Překlad keramický plochý š 145 mm dl 1250 mm | kus | 8 |  | 0 | CS ÚRS 2023 01 |  | základní |  | 0 | 0.02693 | 0.21544 | 0 | 0 | 4 | K | 2 |  |  |  | ROZPOCET | 0 | 0 | 0 | 0 | 0 | 1 | 0 | 4 | 892605658
| PP |  | Překlady keramické ploché osazené do maltového lože, výšky překladu 71 mm šířky 145 mm, délky 1250 mm | [14 empty] | PP | 2
| Online PSC |  | https://podminky.urs.cz/item/CS_URS_2023_01/317168022 | [14 empty] | Online PSC | 2
| VV |  | "1NP" | [14 empty] | VV | 2 | 1 | True | 0 | ROZPOCET
| VV |  | "1.18-1.21" 1 |  | 1 | [12 empty] | VV | 2 | 2 | True | 0 | ROZPOCET
| VV |  | "1.18-1.25" 1 |  | 1 | [12 empty] | VV | 2 | 2 | True | 0 | ROZPOCET
| VV |  | "1.25-1.25a" 1 |  | 1 | [12 empty] | VV | 2 | 2 | True | 0 | ROZPOCET
| VV |  | "1.26-1.26a" 1 |  | 1 | [12 empty] | VV | 2 | 2 | True | 0 | ROZPOCET
| VV |  | "1.27-1.26a" 1 |  | 1 | [12 empty] | VV | 2 | 2 | True | 0 | ROZPOCET
| VV |  | "2NP" | [14 empty] | VV | 2 | 1 | True | 0 | ROZPOCET
| VV |  | "2.01-2.03" 1 |  | 1 | [12 empty] | VV | 2 | 2 | True | 0 | ROZPOCET
| VV |  | "2.02-2.03" 1 |  | 1 | [12 empty] | VV | 2 | 2 | True | 0 | ROZPOCET
| VV |  | "2.02-2.04" 1 |  | 1 | [12 empty] | VV | 2 | 2 | True | 0 | ROZPOCET
| VV |  | Součet |  | 8 | [12 empty] | VV | 2 | 4 | True | 1 | ROZPOCET
42 | K | 317168053 | Překlad keramický vysoký v 238 mm dl 1500 mm | kus | 48 |  | 0 | CS ÚRS 2023 01 |  | základní |  | 0 | 0.05455 | 2.6184 | 0 | 0 | 4 | K | 2 |  |  |  | ROZPOCET | 0 | 0 | 0 | 0 | 0 | 1 | 0 | 4 | -341682264
| PP |  | Překlady keramické vysoké osazené do maltového lože, šířky překladu 70 mm výšky 238 mm, délky 1500 mm | [14 empty] | PP | 2
| Online PSC |  | https://podminky.urs.cz/item/CS_URS_2023_01/317168053 | [14 empty] | Online PSC | 2
| VV |  | "v obvodovém zdivu" | [14 empty] | VV | 2 | 1 | True | 0 | ROZPOCET
| VV |  | "1NP" | [14 empty] | VV | 2 | 1 | True | 0 | ROZPOCET
| VV |  | "1.26" 6 |  | 6 | [12 empty] | VV | 2 | 2 | True | 0 | ROZPOCET
| VV |  | "1.25" 6 |  | 6 | [12 empty] | VV | 2 | 2 | True | 0 | ROZPOCET
| VV |  | "1.18" 6 |  | 6 | [12 empty] | VV | 2 | 2 | True | 0 | ROZPOCET
| VV |  | "2NP" | [14 empty] | VV | 2 | 1 | True | 0 | ROZPOCET
| VV |  | "2.01" 6 |  | 6 | [12 empty] | VV | 2 | 2 | True | 0 | ROZPOCET
| VV |  | "2.02" 6*2 |  | 12 | [12 empty] | VV | 2 | 2 | True | 0 | ROZPOCET
| VV |  | "2.03" 4*2 |  | 8 | [12 empty] | VV | 2 | 2 | True | 0 | ROZPOCET
| VV |  | "2.04" 4 |  | 4 | [12 empty] | VV | 2 | 2 | True | 0 | ROZPOCET
| VV |  | Součet |  | 48 | [12 empty] | VV | 2 | 4 | True | 1 | ROZPOCET
43 | K | 317168057 | Překlad keramický vysoký v 238 mm dl 2500 mm | kus | 16 |  | 0 | CS ÚRS 2023 01 |  | základní |  | 0 | 0.09105 | 1.4568 | 0 | 0 | 4 | K | 2 |  |  |  | ROZPOCET | 0 | 0 | 0 | 0 | 0 | 1 | 0 | 4 | -229051638
| PP |  | Překlady keramické vysoké osazené do maltového lože, šířky překladu 70 mm výšky 238 mm, délky 2500 mm | [14 empty] | PP | 2
| Online PSC |  | https://podminky.urs.cz/item/CS_URS_2023_01/317168057 | [14 empty] | Online PSC | 2
| VV |  | "1NP" | [14 empty] | VV | 2 | 1 | True | 0 | ROZPOCET
| VV |  | "1.18" 6 |  | 6 | [12 empty] | VV | 2 | 2 | True | 0 | ROZPOCET
| VV |  | "2NP" | [14 empty] | VV | 2 | 1 | True | 0 | ROZPOCET
| VV |  | "2.01" 4 |  | 4 | [12 empty] | VV | 2 | 2 | True | 0 | ROZPOCET
| VV |  | "2.02" 6 |  | 6 | [12 empty] | VV | 2 | 2 | True | 0 | ROZPOCET
| VV |  | Součet |  | 16 | [12 empty] | VV | 2 | 4 | True | 1 | ROZPOCET
44 | K | 342244101 | Příčka z cihel děrovaných do P10 na maltu M5 tloušťky 80 mm | m2 | 9.961 |  | 0 | CS ÚRS 2023 01 |  | základní |  | 0 | 0.08258 | 0.82258 | 0 | 0 | 4 | K | 2 |  |  |  | ROZPOCET | 0 | 0 | 0 | 0 | 0 | 1 | 0 | 4 | -1518818767
| PP |  | Příčky jednoduché z cihel děrovaných klasických spojených na pero a drážku na maltu M5, pevnost cihel do P15, tl. příčky 80 mm | [14 empty] | PP | 2
| Online PSC |  | https://podminky.urs.cz/item/CS_URS_2023_01/342244101 | [14 empty] | Online PSC | 2
| VV |  | "1NP" | [14 empty] | VV | 2 | 1 | True | 0 | ROZPOCET
| VV |  | "1.23-1.24" 1,80*3,30 |  | 5.94 | [12 empty] | VV | 2 | 2 | True | 0 | ROZPOCET
| VV |  | "2NP" | [14 empty] | VV | 2 | 1 | True | 0 | ROZPOCET
| VV |  | "2.05-2.06" 0,90*3,00 |  | 2.7 | [12 empty] | VV | 2 | 2 | True | 0 | ROZPOCET
| VV |  | "2.06-2.07" 0,90*3,00-0,70*1,97 |  | 1.321 | [12 empty] | VV | 2 | 2 | True | 0 | ROZPOCET
| VV |  | "vstup 2.01" | [14 empty] | VV | 2 | 1 | True | 0 | ROZPOCET
| VV |  | Součet |  | 9.961 | [12 empty] | VV | 2 | 4 | True | 1 | ROZPOCET
45 | K | 342244111 | Příčka z cihel děrovaných do P10 na maltu M5 tloušťky 115 mm | m2 | 19.453 |  | 0 | CS ÚRS 2023 01 |  | základní |  | 0 | 0.12021 | 2.3384 | 0 | 0 | 4 | K | 2 |  |  |  | ROZPOCET | 0 | 0 | 0 | 0 | 0 | 1 | 0 | 4 | -1542723705
| PP |  | Příčky jednoduché z cihel děrovaných klasických spojených na pero a drážku na maltu M5, pevnost cihel do P15, tl. příčky 115 mm | [14 empty] | PP | 2
| Online PSC |  | https://podminky.urs.cz/item/CS_URS_2023_01/342244111 | [14 empty] | Online PSC | 2
| VV |  | "1.NP" | [14 empty] | VV | 2 | 1 | True | 0 | ROZPOCET
| VV |  | "1.25-1.25a" | [14 empty] | VV | 2 | 1 | True | 0 | ROZPOCET
| VV |  | 2,75*3,30-0,90*1,97 |  | 7.302 | [12 empty] | VV | 2 | 2 | True | 0 | ROZPOCET
| VV |  | "1.21-1.22" 2,30*3,30 |  | 7.59 | [12 empty] | VV | 2 | 2 | True | 0 | ROZPOCET
| VV |  | "1.22-1.23" 1,80*3,30-0,70*1,97 |  | 4.561 | [12 empty] | VV | 2 | 2 | True | 0 | ROZPOCET
| VV |  | Součet |  | 19.453 | [12 empty] | VV | 2 | 4 | True | 1 | ROZPOCET
46 | K | 342244121 | Příčka z cihel děrovaných do P10 na maltu M5 tloušťky 140 mm | m2 | 147.552 |  | 0 | CS ÚRS 2023 01 |  | základní |  | 0 | 0.14605 | 21.55 | 0 | 0 | 4 | K | 2 |  |  |  | ROZPOCET | 0 | 0 | 0 | 0 | 0 | 1 | 0 | 4 | 1752651247
| PP |  | Příčky jednoduché z cihel děrovaných klasických spojených na pero a drážku na maltu M5, pevnost cihel do P15, tl. příčky 140 mm | [14 empty] | PP | 2
| Online PSC |  | https://podminky.urs.cz/item/CS_URS_2023_01/342244121 | [14 empty] | Online PSC | 2
| VV |  | "1NP" | [14 empty] | VV | 2 | 1 | True | 0 | ROZPOCET
| VV |  | "1.18-1.19,1.20,1.21" | [14 empty] | VV | 2 | 1 | True | 0 | ROZPOCET
| VV |  | 5,15*3,30-0,70*1,97-0,90*1,97 |  | 13.843 | [12 empty] | VV | 2 | 2 | True | 0 | ROZPOCET
| VV |  | "1.18,1.21,1.22,1.23,1.24 -1.25,1.25a" | [14 empty] | VV | 2 | 1 | True | 0 | ROZPOCET
| VV |  | 7,10*3,30-0,90*1,97-0,70*1,97*2 |  | 18.899 | [12 empty] | VV | 2 | 2 | True | 0 | ROZPOCET
| VV |  | "1.19-1.20" | [14 empty] | VV | 2 | 1 | True | 0 | ROZPOCET
| VV |  | (1,95+0,90)*3,30 |  | 9.405 | [12 empty] | VV | 2 | 2 | True | 0 | ROZPOCET
| VV |  | "1.20-1.21,1.22,1.23,1.24" | [14 empty] | VV | 2 | 1 | True | 0 | ROZPOCET
| VV |  | 4,85*3,30 |  | 16.005 | [12 empty] | VV | 2 | 2 | True | 0 | ROZPOCET
| VV |  | "1.25,1.25a-1.26,1.26a,1.27" | [14 empty] | VV | 2 | 1 | True | 0 | ROZPOCET
| VV |  | 7,10*3,30 |  | 23.43 | [12 empty] | VV | 2 | 2 | True | 0 | ROZPOCET
| VV |  | "1.26-1.26a" | [14 empty] | VV | 2 | 1 | True | 0 | ROZPOCET
| VV |  | 2,60*3,30-0,90*1,97 |  | 6.807 | [12 empty] | VV | 2 | 2 | True | 0 | ROZPOCET
| VV |  | "1.26-1.27" | [14 empty] | VV | 2 | 1 | True | 0 | ROZPOCET
| VV |  | 2,60*3,30-0,90*1,97 |  | 6.807 | [12 empty] | VV | 2 | 2 | True | 0 | ROZPOCET
| VV |  | Mezisoučet |  | 95.196 | [12 empty] | VV | 2 | 3 | True | 0 | ROZPOCET
| VV |  | "2NP" | [14 empty] | VV | 2 | 1 | True | 0 | ROZPOCET
| VV |  | "2.01,2.02-2.03,2.04,2.5" | [14 empty] | VV | 2 | 1 | True | 0 | ROZPOCET
| VV |  | 10,81*3,00-0,90-1,97*2-0,80*1,97 |  | 26.014 | [12 empty] | VV | 2 | 2 | True | 0 | ROZPOCET
| VV |  | "2.03-2.05,2.06,2.07" | [14 empty] | VV | 2 | 1 | True | 0 | ROZPOCET
| VV |  | 4,85*3,0 |  | 14.55 | [12 empty] | VV | 2 | 2 | True | 0 | ROZPOCET
| VV |  | "2.03-2.05,2.06,2.07" | [14 empty] | VV | 2 | 1 | True | 0 | ROZPOCET
| VV |  | 4,85*3,00-0,70*1,97*2 |  | 11.792 | [12 empty] | VV | 2 | 2 | True | 0 | ROZPOCET
| VV |  | Součet |  | 147.552 | [12 empty] | VV | 2 | 4 | True | 1 | ROZPOCET
47 | K | 342272245 | Příčka z pórobetonových hladkých tvárnic na tenkovrstvou maltu tl 150 mm | m2 | 0.225 |  | 0 | CS ÚRS 2023 01 |  | základní |  | 0 | 0.07921 | 0.017822 | 0 | 0 | 4 | K | 2 |  |  |  | ROZPOCET | 0 | 0 | 0 | 0 | 0 | 1 | 0 | 4 | -591123137
| PP |  | Příčky z pórobetonových tvárnic hladkých na tenké maltové lože objemová hmotnost do 500 kg/m3, tloušťka příčky 150 mm | [14 empty] | PP | 2
| Online PSC |  | https://podminky.urs.cz/item/CS_URS_2023_01/342272245 | [14 empty] | Online PSC | 2
| VV |  | pod skřínky 1.20 | [14 empty] | VV | 2 | 1 | True | 0 | ROZPOCET
| VV |  | 1,5*0,15 |  | 0.225 | [12 empty] | VV | 2 | 2 | True | 1 | ROZPOCET
| D | 4 | Vodorovné konstrukce |  |  |  | 0 |  |  |  |  | 0 |  | 127.4602 |  | 0 | 1 | D | 1 |  |  |  | ROZPOCET | [6 empty] | 0
48 | K | 411321515 | Stropy deskové ze ŽB tř. C 20/25 | m3 | 33.437 |  | 0 | CS ÚRS 2023 01 |  | základní |  | 0 | 2.502 | 83.6597 | 0 | 0 | 4 | K | 2 |  |  |  | ROZPOCET | 0 | 0 | 0 | 0 | 0 | 1 | 0 | 4 | 1443333633
| PP |  | Stropy z betonu železového (bez výztuže) stropů deskových, plochých střech, desek balkonových, desek hřibových stropů včetně hlavic hřibových sloupů tř. C 20/25 | [14 empty] | PP | 2
| Online PSC |  | https://podminky.urs.cz/item/CS_URS_2023_01/411321515 | [14 empty] | Online PSC | 2
| VV |  | "1NP" | [14 empty] | VV | 2 | 1 | True | 0 | ROZPOCET
| VV |  | (10,20+11,60)/2*7,70*(0,08+0,06) |  | 11.75 | [12 empty] | VV | 2 | 2 | True | 0 | ROZPOCET
| VV |  | (10,20+11,60+7,70)*0,30*0,30 |  | 2.655 | [12 empty] | VV | 2 | 2 | True | 0 | ROZPOCET
| VV |  | "2NP" | [14 empty] | VV | 2 | 1 | True | 0 | ROZPOCET
| VV |  | (10,20+11,60)/2*7,70*(0,08+0,06) |  | 11.75 | [12 empty] | VV | 2 | 2 | True | 0 | ROZPOCET
| VV |  | (10,20+11,60+7,70)*0,30*0,30 |  | 2.655 | [12 empty] | VV | 2 | 2 | True | 0 | ROZPOCET
| VV |  | "venkovní přestřešení" (3,32+2*0,3+0,16)*(5,40+2*0,4)*(0,08+0,06) |  | 3.541 | [12 empty] | VV | 2 | 2 | True | 0 | ROZPOCET
| VV |  | (3,32+5,43+3,32)*0,3*0,3 |  | 1.086 | [12 empty] | VV | 2 | 2 | True | 0 | ROZPOCET
| VV |  | Součet |  | 33.437 | [12 empty] | VV | 2 | 4 | True | 1 | ROZPOCET
49 | K | 411351021 | Zřízení bednění stropů deskových tl přes 25 do 50 cm bez podpěrné kce | m2 | 42.66 |  | 0 | CS ÚRS 2023 01 |  | základní |  | 0 | 0.00552 | 0.23548 | 0 | 0 | 4 | K | 2 |  |  |  | ROZPOCET | 0 | 0 | 0 | 0 | 0 | 1 | 0 | 4 | 1295788084
| PP |  | Bednění stropních konstrukcí - bez podpěrné konstrukce desek tloušťky stropní desky přes 25 do 50 cm zřízení | [14 empty] | PP | 2
| Online PSC |  | https://podminky.urs.cz/item/CS_URS_2023_01/411351021 | [14 empty] | Online PSC | 2
| VV |  | "1NP" | [14 empty] | VV | 2 | 1 | True | 0 | ROZPOCET
| VV |  | (10,20+11,60+7,70)*0,30*2 |  | 17.7 | [12 empty] | VV | 2 | 2 | True | 0 | ROZPOCET
| VV |  | "2NP" | [14 empty] | VV | 2 | 1 | True | 0 | ROZPOCET
| VV |  | (10,20+11,60+7,70)*0,30*2 |  | 17.7 | [12 empty] | VV | 2 | 2 | True | 0 | ROZPOCET
| VV |  | "venkovní přestřešení" | [14 empty] | VV | 2 | 1 | True | 0 | ROZPOCET
| VV |  | (3,35+5,40+3,35)*0,3*2 |  | 7.26 | [12 empty] | VV | 2 | 2 | True | 0 | ROZPOCET
| VV |  | Součet |  | 42.66 | [12 empty] | VV | 2 | 4 | True | 1 | ROZPOCET
50 | K | 411354203 | Bednění stropů ztracené z hraněných trapézových vln v 40 mm plech lesklý tl 0,75 mm | m2 | 185.95 |  | 0 | CS ÚRS 2023 01 |  | základní |  | 0 | 0.00708 | 1.3165 | 0 | 0 | 4 | K | 2 |  |  |  | ROZPOCET | 0 | 0 | 0 | 0 | 0 | 1 | 0 | 4 | -1706214307
| PP |  | Bednění stropů ztracené ocelové žebrované ze širokých tenkostěnných ohýbaných profilů (hraněných trapézových vln), bez úpravy povrchu otevřeného podhledu, bez podpěrné konstrukce, s osazením nasucho na zdech do připravených ozubů, popř. na rovných zdech, trámech, průvlacích, do traverz s povrchem lesklým, výšky vln 40 mm, tl. plechu 0,75 mm | [14 empty] | PP | 2
| Online PSC |  | https://podminky.urs.cz/item/CS_URS_2023_01/411354203 | [14 empty] | Online PSC | 2
| VV |  | "1NP" | [14 empty] | VV | 2 | 1 | True | 0 | ROZPOCET
| VV |  | (10,20+11,60)/2*7,70 |  | 83.93 | [12 empty] | VV | 2 | 2 | True | 0 | ROZPOCET
| VV |  | "2NP" | [14 empty] | VV | 2 | 1 | True | 0 | ROZPOCET
| VV |  | (10,20+11,60)/2*7,70 |  | 83.93 | [12 empty] | VV | 2 | 2 | True | 0 | ROZPOCET
| VV |  | "venkovní přestřešení" | [14 empty] | VV | 2 | 1 | True | 0 | ROZPOCET
| VV |  | 3,35*5,40 |  | 18.09 | [12 empty] | VV | 2 | 2 | True | 0 | ROZPOCET
| VV |  | Součet |  | 185.95 | [12 empty] | VV | 2 | 4 | True | 1 | ROZPOCET
51 | K | 411354791 | Příplatek k cenám bednění balkonových desek za pohledový beton | m2 | 7.095 |  | 0 | CS ÚRS 2023 01 |  | základní |  | 0 | 0.0032 | 0.022704 | 0 | 0 | 4 | K | 2 |  |  |  | ROZPOCET | 0 | 0 | 0 | 0 | 0 | 1 | 0 | 4 | 1188359400
| PP |  | Bednění balkonových desek včetně podpěrné konstrukce Příplatek k cenám za pohledový beton | [14 empty] | PP | 2
| Online PSC |  | https://podminky.urs.cz/item/CS_URS_2023_01/411354791 | [14 empty] | Online PSC | 2
52 | K | 411362021 | Výztuž stropů svařovanými sítěmi Kari | t | 2.147 |  | 0 | CS ÚRS 2023 01 |  | základní |  | 0 | 1.0628 | 2.2818 | 0 | 0 | 4 | K | 2 |  |  |  | ROZPOCET | 0 | 0 | 0 | 0 | 0 | 1 | 0 | 4 | -1120481265
| PP |  | Výztuž stropů prostě uložených, vetknutých, spojitých, deskových, trámových (žebrových, kazetových), s keramickými a jinými vložkami, konsolových nebo balkonových, hřibových včetně hlavic hřibových sloupů, plochých střech a pro zavěšení železobetonových podhledů ze svařovaných sítí z drátů typu KARI | [14 empty] | PP | 2
| Online PSC |  | https://podminky.urs.cz/item/CS_URS_2023_01/411362021 | [14 empty] | Online PSC | 2
| VV |  | "1NP" | [14 empty] | VV | 2 | 1 | True | 0 | ROZPOCET
| VV |  | (10,20+11,60)/2*7,70 |  | 83.93 | [12 empty] | VV | 2 | 2 | True | 0 | ROZPOCET
| VV |  | "2NP" | [14 empty] | VV | 2 | 1 | True | 0 | ROZPOCET
| VV |  | (10,20+11,60)/2*7,70 |  | 83.93 | [12 empty] | VV | 2 | 2 | True | 0 | ROZPOCET
| VV |  | "venkovní přestřešení" | [14 empty] | VV | 2 | 1 | True | 0 | ROZPOCET
| VV |  | 3,35*5,40 |  | 18.09 | [12 empty] | VV | 2 | 2 | True | 0 | ROZPOCET
| VV |  | Součet |  | 185.95 | [12 empty] | VV | 2 | 4 | True | 0 | ROZPOCET
| VV |  | stropy kari sít2x, prořez a překrytí 30% | [14 empty] | VV | 2 | 1 | True | 0 | ROZPOCET
| VV |  | 185,95*2*1,3*0,00444 |  | 2.147 | [12 empty] | VV | 2 | 2 | True | 1 | ROZPOCET
53 | K | 413941123 | Osazování ocelových válcovaných nosníků stropů I, IE, U, UE nebo L č. 14 až 22 nebo výšky přes 120 do 220 mm | t | 1.554 |  | 0 | CS ÚRS 2023 01 |  | základní |  | 0 | 0.01709 | 0.026558 | 0 | 0 | 4 | K | 2 |  |  |  | ROZPOCET | 0 | 0 | 0 | 0 | 0 | 1 | 0 | 4 | 1095756963
| PP |  | Osazování ocelových válcovaných nosníků ve stropech I nebo IE nebo U nebo UE nebo L č. 14 až 22 nebo výšky přes 120 do 220 mm | [14 empty] | PP | 2
| Online PSC |  | https://podminky.urs.cz/item/CS_URS_2023_01/413941123 | [14 empty] | Online PSC | 2
| VV |  | 2.NP | [14 empty] | VV | 2 | 1 | True | 0 | ROZPOCET
| VV |  | "I180 dl7,40m - 8ks" 1,29648 |  | 1.296 | [12 empty] | VV | 2 | 2 | True | 0 | ROZPOCET
| VV |  | " I 180 dl7,52m -1ks" 0,16470 |  | 0.165 | [12 empty] | VV | 2 | 2 | True | 0 | ROZPOCET
| VV |  | "I 180 dl4,25m - 1ks" 0,09310 |  | 0.093 | [12 empty] | VV | 2 | 2 | True | 0 | ROZPOCET
| VV |  | Součet |  | 1.554 | [12 empty] | VV | 2 | 4 | True | 1 | ROZPOCET
54 | M | 13010720 | ocel profilová jakost S235JR (11 375) průřez I (IPN) 180 | t | 1.678 |  | 0 | CS ÚRS 2023 01 |  | základní |  | 0 | 1 | 1.678 | 0 | 0 | 8 | M | 2 |  |  |  | ROZPOCET | 0 | 0 | 0 | 0 | 0 | 1 | 0 | 4 | 1721268063
| PP |  | ocel profilová jakost S235JR (11 375) průřez I (IPN) 180 | [14 empty] | PP | 2
| VV |  | 1,554*1,08 "Přepočtené koeficientem množství |  | 1.678 | [12 empty] | VV | 2 | 2 | True | 1 | ROZPOCET
55 | K | 413941133 | Osazování ocelových válcovaných nosníků stropů HEA nebo HEB výšky přes 120 do do 220 mm | t | 4.325 |  | 0 | CS ÚRS 2023 01 |  | základní |  | 0 | 0.01221 | 0.052808 | 0 | 0 | 4 | K | 2 |  |  |  | ROZPOCET | 0 | 0 | 0 | 0 | 0 | 1 | 0 | 4 | 228483111
| PP |  | Osazování ocelových válcovaných nosníků ve stropech HE-A nebo HE-B, výšky přes 120 do 220 mm | [14 empty] | PP | 2
| Online PSC |  | https://podminky.urs.cz/item/CS_URS_2023_01/413941133 | [14 empty] | Online PSC | 2
| VV |  | "1NP" | [14 empty] | VV | 2 | 1 | True | 0 | ROZPOCET
| VV |  | "HEA 160 ozn2-1ks" 0,33440 |  | 0.334 | [12 empty] | VV | 2 | 2 | True | 0 | ROZPOCET
| VV |  | "HEA 180 ozn3-8ks" 2,10160 |  | 2.102 | [12 empty] | VV | 2 | 2 | True | 0 | ROZPOCET
| VV |  | "HEA 180 ozn4-1ks" 0,26696 |  | 0.267 | [12 empty] | VV | 2 | 2 | True | 0 | ROZPOCET
| VV |  | "HEA 180 ozn5-1ks" 0,15088 |  | 0.151 | [12 empty] | VV | 2 | 2 | True | 0 | ROZPOCET
| VV |  | "2NP" | [14 empty] | VV | 2 | 1 | True | 0 | ROZPOCET
| VV |  | "HEA 140 ozn7-1ks" 0,27830 |  | 0.278 | [12 empty] | VV | 2 | 2 | True | 0 | ROZPOCET
| VV |  | "přestřešení m.č.1.28 " | [14 empty] | VV | 2 | 1 | True | 0 | ROZPOCET
| VV |  | "HEA 180 ozn 23, dl.5,9m* 35,50kg, 4ks" 5,9*4*0,03550 |  | 0.838 | [12 empty] | VV | 2 | 2 | True | 0 | ROZPOCET
| VV |  | "přestřešení vstup 2.NP" | [14 empty] | VV | 2 | 1 | True | 0 | ROZPOCET
| VV |  | "HEA 160 ozn. 22 -2 ks" 5,84*0,0304*2 |  | 0.355 | [12 empty] | VV | 2 | 2 | True | 0 | ROZPOCET
| VV |  | Součet |  | 4.325 | [12 empty] | VV | 2 | 4 | True | 1 | ROZPOCET
56 | M | 13010954 | ocel profilová jakost S235JR (11 375) průřez HEA 140 | t | 0.3 |  | 0 | CS ÚRS 2023 01 |  | základní |  | 0 | 1 | 0.3 | 0 | 0 | 8 | M | 2 |  |  |  | ROZPOCET | 0 | 0 | 0 | 0 | 0 | 1 | 0 | 4 | -483774201
| PP |  | ocel profilová jakost S235JR (11 375) průřez HEA 140 | [14 empty] | PP | 2
| VV |  | 0,278*1,08 "Přepočtené koeficientem množství |  | 0.3 | [12 empty] | VV | 2 | 2 | True | 1 | ROZPOCET
57 | M | 13010956 | ocel profilová jakost S235JR (11 375) průřez HEA 160 | t | 0.745 |  | 0 | CS ÚRS 2023 01 |  | základní |  | 0 | 1 | 0.745 | 0 | 0 | 8 | M | 2 |  |  |  | ROZPOCET | 0 | 0 | 0 | 0 | 0 | 1 | 0 | 4 | 150661470
| PP |  | ocel profilová jakost S235JR (11 375) průřez HEA 160 | [14 empty] | PP | 2
| VV |  | 0,355+0,335 |  | 0.69 | [12 empty] | VV | 2 | 2 | True | 0 | ROZPOCET
| VV |  | 0,69*1,08 "Přepočtené koeficientem množství |  | 0.745 | [12 empty] | VV | 2 | 2 | True | 1 | ROZPOCET
58 | M | 13010958 | ocel profilová jakost S235JR (11 375) průřez HEA 180 | t | 3.626 |  | 0 | CS ÚRS 2023 01 |  | základní |  | 0 | 1 | 3.626 | 0 | 0 | 8 | M | 2 |  |  |  | ROZPOCET | 0 | 0 | 0 | 0 | 0 | 1 | 0 | 4 | 1300154340
| PP |  | ocel profilová jakost S235JR (11 375) průřez HEA 180 | [14 empty] | PP | 2
| VV |  | 3,357*1,08 "Přepočtené koeficientem množství |  | 3.626 | [12 empty] | VV | 2 | 2 | True | 1 | ROZPOCET
59 | K | 417321414 | Ztužující pásy a věnce ze ŽB tř. C 20/25 | m3 | 6.613 |  | 0 | CS ÚRS 2023 01 |  | základní |  | 0 | 2.502 | 16.5456 | 0 | 0 | 4 | K | 2 |  |  |  | ROZPOCET | 0 | 0 | 0 | 0 | 0 | 1 | 0 | 4 | -1895889939
| PP |  | Ztužující pásy a věnce z betonu železového (bez výztuže) tř. C 20/25 | [14 empty] | PP | 2
| Online PSC |  | https://podminky.urs.cz/item/CS_URS_2023_01/417321414 | [14 empty] | Online PSC | 2
| VV |  | "1NP" | [14 empty] | VV | 2 | 1 | True | 0 | ROZPOCET
| VV |  | "severní stěna" | [14 empty] | VV | 2 | 1 | True | 0 | ROZPOCET
| VV |  | 10,35*0,30*0,25 |  | 0.776 | [12 empty] | VV | 2 | 2 | True | 0 | ROZPOCET
| VV |  | "východní stěna" | [14 empty] | VV | 2 | 1 | True | 0 | ROZPOCET
| VV |  | 7,10*0,30*0,25 |  | 0.533 | [12 empty] | VV | 2 | 2 | True | 0 | ROZPOCET
| VV |  | "jižní stěna" | [14 empty] | VV | 2 | 1 | True | 0 | ROZPOCET
| VV |  | 11,67*0,30*0,25 |  | 0.875 | [12 empty] | VV | 2 | 2 | True | 0 | ROZPOCET
| VV |  | Mezisoučet |  | 2.184 | [12 empty] | VV | 2 | 3 | True | 0 | ROZPOCET
| VV |  | "2NP" | [14 empty] | VV | 2 | 1 | True | 0 | ROZPOCET
| VV |  | "dtto 1NP" 2,184 |  | 2.184 | [12 empty] | VV | 2 | 2 | True | 0 | ROZPOCET
| VV |  | "atika" | [14 empty] | VV | 2 | 1 | True | 0 | ROZPOCET
| VV |  | (10,35+7,70+11,67)*0,30*0,15 |  | 1.337 | [12 empty] | VV | 2 | 2 | True | 0 | ROZPOCET
| VV |  | "venkovní přestřešení" | [14 empty] | VV | 2 | 1 | True | 0 | ROZPOCET
| VV |  | (3,35+5,40+3,35)*0,30*0,25 |  | 0.908 | [12 empty] | VV | 2 | 2 | True | 0 | ROZPOCET
| VV |  | Součet |  | 6.613 | [12 empty] | VV | 2 | 4 | True | 1 | ROZPOCET
60 | K | 417351115 | Zřízení bednění ztužujících věnců | m2 | 41.031 |  | 0 | CS ÚRS 2023 01 |  | základní |  | 0 | 0.00576 | 0.23634 | 0 | 0 | 4 | K | 2 |  |  |  | ROZPOCET | 0 | 0 | 0 | 0 | 0 | 1 | 0 | 4 | -1891229583
| PP |  | Bednění bočnic ztužujících pásů a věnců včetně vzpěr zřízení | [14 empty] | PP | 2
| Online PSC |  | https://podminky.urs.cz/item/CS_URS_2023_01/417351115 | [14 empty] | Online PSC | 2
| VV |  | "1NP" | [14 empty] | VV | 2 | 1 | True | 0 | ROZPOCET
| VV |  | "severní stěna" | [14 empty] | VV | 2 | 1 | True | 0 | ROZPOCET
| VV |  | (10,35+10,05)*0,25 |  | 5.1 | [12 empty] | VV | 2 | 2 | True | 0 | ROZPOCET
| VV |  | "východní stěna" | [14 empty] | VV | 2 | 1 | True | 0 | ROZPOCET
| VV |  | (8,00+7,10)*0,25 |  | 3.775 | [12 empty] | VV | 2 | 2 | True | 0 | ROZPOCET
| VV |  | "jižní stěna" | [14 empty] | VV | 2 | 1 | True | 0 | ROZPOCET
| VV |  | (11,67+11,37)*0,25 |  | 5.76 | [12 empty] | VV | 2 | 2 | True | 0 | ROZPOCET
| VV |  | Mezisoučet |  | 14.635 | [12 empty] | VV | 2 | 3 | True | 0 | ROZPOCET
| VV |  | "2NP" | [14 empty] | VV | 2 | 1 | True | 0 | ROZPOCET
| VV |  | "dtto 1NP" 14,635 |  | 14.635 | [12 empty] | VV | 2 | 2 | True | 0 | ROZPOCET
| VV |  | "atika" | [14 empty] | VV | 2 | 1 | True | 0 | ROZPOCET
| VV |  | (10,35+7,70+11,67)*0,15 |  | 4.458 | [12 empty] | VV | 2 | 2 | True | 0 | ROZPOCET
| VV |  | (10,05+7,10+11,37)*0,15 |  | 4.278 | [12 empty] | VV | 2 | 2 | True | 0 | ROZPOCET
| VV |  | "venkovní přestřešení" | [14 empty] | VV | 2 | 1 | True | 0 | ROZPOCET
| VV |  | (3,35+5,40+3,35)*0,25 |  | 3.025 | [12 empty] | VV | 2 | 2 | True | 0 | ROZPOCET
| VV |  | Součet |  | 41.031 | [12 empty] | VV | 2 | 4 | True | 1 | ROZPOCET
61 | K | 417351116 | Odstranění bednění ztužujících věnců | m2 | 41.031 |  | 0 | CS ÚRS 2023 01 |  | základní |  | 0 | 0 | 0 | 0 | 0 | 4 | K | 2 |  |  |  | ROZPOCET | 0 | 0 | 0 | 0 | 0 | 1 | 0 | 4 | -1438299672
| PP |  | Bednění bočnic ztužujících pásů a věnců včetně vzpěr odstranění | [14 empty] | PP | 2
| Online PSC |  | https://podminky.urs.cz/item/CS_URS_2023_01/417351116 | [14 empty] | Online PSC | 2
62 | K | 417361821 | Výztuž ztužujících pásů a věnců betonářskou ocelí 10 505 | t | 0.536 |  | 0 | CS ÚRS 2023 01 |  | základní |  | 0 | 1.0529 | 0.56436 | 0 | 0 | 4 | K | 2 |  |  |  | ROZPOCET | 0 | 0 | 0 | 0 | 0 | 1 | 0 | 4 | 1823507174
| PP |  | Výztuž ztužujících pásů a věnců z betonářské oceli 10 505 (R) nebo BSt 500 | [14 empty] | PP | 2
| Online PSC |  | https://podminky.urs.cz/item/CS_URS_2023_01/417361821 | [14 empty] | Online PSC | 2
| VV |  | "1.NP,2.NP,atika" 139,713+139,713+139,713 |  | 419.139 | [12 empty] | VV | 2 | 2 | True | 0 | ROZPOCET
| VV |  | "venkovní přestřešení 12,7 bm" 12,7*5,36 |  | 68.072 | [12 empty] | VV | 2 | 2 | True | 0 | ROZPOCET
| VV |  | Součet |  | 487.211 | [12 empty] | VV | 2 | 4 | True | 0 | ROZPOCET
| VV |  | 0,487*1,1 |  | 0.536 | [12 empty] | VV | 2 | 2 | True | 1 | ROZPOCET
63 | K | 430321414 | Schodišťová konstrukce a rampa ze ŽB tř. C 25/30 | m3 | 4.352 |  | 0 | CS ÚRS 2023 01 |  | základní |  | 0 | 2.5019 | 10.8885 | 0 | 0 | 4 | K | 2 |  |  |  | ROZPOCET | 0 | 0 | 0 | 0 | 0 | 1 | 0 | 4 | -1887732383
| PP |  | Schodišťové konstrukce a rampy z betonu železového (bez výztuže) stupně, schodnice, ramena, podesty s nosníky tř. C 25/30 | [14 empty] | PP | 2
| Online PSC |  | https://podminky.urs.cz/item/CS_URS_2023_01/430321414 | [14 empty] | Online PSC | 2
| VV |  | 3 xpodklad schodiště vč založení | [14 empty] | VV | 2 | 1 | True | 0 | ROZPOCET
| VV |  | (2,7*1,2*0,25)*3 |  | 2.43 | [12 empty] | VV | 2 | 2 | True | 0 | ROZPOCET
| VV |  | (1,2*0,8*0,4)*3 |  | 1.152 | [12 empty] | VV | 2 | 2 | True | 0 | ROZPOCET
| VV |  | podesty | [14 empty] | VV | 2 | 1 | True | 0 | ROZPOCET
| VV |  | (2,7*1,3+1,35*1,2)*0,15 |  | 0.77 | [12 empty] | VV | 2 | 2 | True | 0 | ROZPOCET
| VV |  | Součet |  | 4.352 | [12 empty] | VV | 2 | 4 | True | 1 | ROZPOCET
64 | K | 430362021 | Výztuž schodišťové konstrukce a rampy svařovanými sítěmi Kari | t | 0.849 |  | 0 | CS ÚRS 2023 01 |  | základní |  | 0 | 1.0628 | 0.90229 | 0 | 0 | 4 | K | 2 |  |  |  | ROZPOCET | 0 | 0 | 0 | 0 | 0 | 1 | 0 | 4 | -1599916751
| PP |  | Výztuž schodišťových konstrukcí a ramp stupňů, schodnic, ramen, podest s nosníky ze svařovaných sítí z drátů typu KARI | [14 empty] | PP | 2
| Online PSC |  | https://podminky.urs.cz/item/CS_URS_2023_01/430362021 | [14 empty] | Online PSC | 2
| VV |  | kari sít , prořez a překrytí 30% | [14 empty] | VV | 2 | 1 | True | 0 | ROZPOCET
| VV |  | 3 xpodklad ramene schodiště | [14 empty] | VV | 2 | 1 | True | 0 | ROZPOCET
| VV |  | (2,7*1,2)*3 |  | 9.72 | [12 empty] | VV | 2 | 2 | True | 0 | ROZPOCET
| VV |  | podesty | [14 empty] | VV | 2 | 1 | True | 0 | ROZPOCET
| VV |  | (2,7*1,3+1,35*1,2) |  | 5.13 | [12 empty] | VV | 2 | 2 | True | 0 | ROZPOCET
| VV |  | Součet |  | 14.85 | [12 empty] | VV | 2 | 4 | True | 0 | ROZPOCET
| VV |  | 14,85*0,044*1,3 |  | 0.849 | [12 empty] | VV | 2 | 2 | True | 1 | ROZPOCET
65 | K | 431351121 | Zřízení bednění podest schodišť a ramp přímočarých v do 4 m | m2 | 7.095 |  | 0 | CS ÚRS 2023 01 |  | základní |  | 0 | 0.01282 | 0.090958 | 0 | 0 | 4 | K | 2 |  |  |  | ROZPOCET | 0 | 0 | 0 | 0 | 0 | 1 | 0 | 4 | 1661539230
| PP |  | Bednění podest, podstupňových desek a ramp včetně podpěrné konstrukce výšky do 4 m půdorysně přímočarých zřízení | [14 empty] | PP | 2
| Online PSC |  | https://podminky.urs.cz/item/CS_URS_2023_01/431351121 | [14 empty] | Online PSC | 2
| VV |  | 1,30*2,7+1,35*1,20 |  | 5.13 | [12 empty] | VV | 2 | 2 | True | 0 | ROZPOCET
| VV |  | 2,7*0,15*2+1,3*0,15*2 |  | 1.2 | [12 empty] | VV | 2 | 2 | True | 0 | ROZPOCET
| VV |  | 1,35*0,15*2+1,2*0,15*2 |  | 0.765 | [12 empty] | VV | 2 | 2 | True | 0 | ROZPOCET
| VV |  | Součet |  | 7.095 | [12 empty] | VV | 2 | 4 | True | 1 | ROZPOCET
66 | K | 431351122 | Odstranění bednění podest schodišť a ramp přímočarých v do 4 m | m2 | 7.095 |  | 0 | CS ÚRS 2023 01 |  | základní |  | 0 | 0 | 0 | 0 | 0 | 4 | K | 2 |  |  |  | ROZPOCET | 0 | 0 | 0 | 0 | 0 | 1 | 0 | 4 | -306707814
| PP |  | Bednění podest, podstupňových desek a ramp včetně podpěrné konstrukce výšky do 4 m půdorysně přímočarých odstranění | [14 empty] | PP | 2
| Online PSC |  | https://podminky.urs.cz/item/CS_URS_2023_01/431351122 | [14 empty] | Online PSC | 2
67 | K | 434121425 | Osazení ŽB schodišťových stupňů broušených nebo leštěných na desku | m | 24 |  | 0 | CS ÚRS 2023 01 |  | základní |  | 0 | 0.03465 | 0.8316 | 0 | 0 | 4 | K | 2 |  |  |  | ROZPOCET | 0 | 0 | 0 | 0 | 0 | 1 | 0 | 4 | 594581223
| PP |  | Osazování schodišťových stupňů železobetonových s vyspárováním styčných spár, s provizorním dřevěným zábradlím a dočasným zakrytím stupnic prkny na desku, stupňů broušených nebo leštěných | [14 empty] | PP | 2
| Online PSC |  | https://podminky.urs.cz/item/CS_URS_2023_01/434121425 | [14 empty] | Online PSC | 2
68 | M | 5937375r | stupeň schodišťový nosný ŽB 1350x350x150 | kus | 24 |  | 0 |  |  | základní |  | 0 | 0.144 | 3.456 | 0 | 0 | 8 | M | 2 |  |  |  | ROZPOCET | 0 | 0 | 0 | 0 | 0 | 1 | 0 | 4 | -142667536
| PP |  | stupeň schodišťový nosný ŽB 1350x350x150 | [14 empty] | PP | 2
| P |  | Poznámka k položce: z vibrolisovaného betonu s tryskaným povrchem beton tř.C30/37 | [14 empty] | P | 2
| VV |  | 3*8 |  | 24 | [12 empty] | VV | 2 | 2 | True | 1 | ROZPOCET
| D | 6 | Úpravy povrchů, podlahy a osazování výplní |  |  |  | 0 |  |  |  |  | 0 |  | 132.8743 |  | 0 | 1 | D | 1 |  |  |  | ROZPOCET | [6 empty] | 0
69 | K | 612131101 | Cementový postřik vnitřních stěn nanášený celoplošně ručně | m2 | 542.731 |  | 0 | CS ÚRS 2023 01 |  | základní |  | 0 | 0.00735 | 3.9891 | 0 | 0 | 4 | K | 2 |  |  |  | ROZPOCET | 0 | 0 | 0 | 0 | 0 | 1 | 0 | 4 | 413474400
| PP |  | Podkladní a spojovací vrstva vnitřních omítaných ploch cementový postřik nanášený ručně celoplošně stěn | [14 empty] | PP | 2
| Online PSC |  | https://podminky.urs.cz/item/CS_URS_2023_01/612131101 | [14 empty] | Online PSC | 2
| VV |  | "1NP" | [14 empty] | VV | 2 | 1 | True | 0 | ROZPOCET
| VV |  | "1.18" (5,40+2,10)*2*3,30 |  | 49.5 | [12 empty] | VV | 2 | 2 | True | 0 | ROZPOCET
| VV |  | -0,90*1,97*2-1,80*2,10 |  | -7.326 | [12 empty] | VV | 2 | 2 | True | 0 | ROZPOCET
| VV |  | -0,90*2,10-0,70*1,97 |  | -3.269 | [12 empty] | VV | 2 | 2 | True | 0 | ROZPOCET
| VV |  | "1.19" (1,80+0,90)*2*3,30 |  | 17.82 | [12 empty] | VV | 2 | 2 | True | 0 | ROZPOCET
| VV |  | -0,70*1,97 |  | -1.379 | [12 empty] | VV | 2 | 2 | True | 0 | ROZPOCET
| VV |  | "1.20" (3,90+2,30+2,95+0,50+1,925+0,90+1,05+1,80)*3,30 |  | 50.573 | [12 empty] | VV | 2 | 2 | True | 0 | ROZPOCET
| VV |  | -1,05*2,10-1,10*0,75 |  | -3.03 | [12 empty] | VV | 2 | 2 | True | 0 | ROZPOCET
| VV |  | "1.21" (1,80+2,15)*2*3,30 |  | 26.07 | [12 empty] | VV | 2 | 2 | True | 0 | ROZPOCET
| VV |  | -0,90*1,97 |  | -1.773 | [12 empty] | VV | 2 | 2 | True | 0 | ROZPOCET
| VV |  | "1.22" (0,90+1,80)*2*3,30 |  | 17.82 | [12 empty] | VV | 2 | 2 | True | 0 | ROZPOCET
| VV |  | -0,70*1,97 |  | -1.379 | [12 empty] | VV | 2 | 2 | True | 0 | ROZPOCET
| VV |  | "1.23" (0,90+1,80)*2*3,30 |  | 17.82 | [12 empty] | VV | 2 | 2 | True | 0 | ROZPOCET
| VV |  | -0,70*1,97*2 |  | -2.758 | [12 empty] | VV | 2 | 2 | True | 0 | ROZPOCET
| VV |  | "1.24" (0,90+1,80)*2*3,30 |  | 17.82 | [12 empty] | VV | 2 | 2 | True | 0 | ROZPOCET
| VV |  | -0,70*1,97 |  | -1.379 | [12 empty] | VV | 2 | 2 | True | 0 | ROZPOCET
| VV |  | "1.25" (2,725+0,30+0,35+0,30+2,0+2,75)*2*3,30 |  | 55.605 | [12 empty] | VV | 2 | 2 | True | 0 | ROZPOCET
| VV |  | -1,10*2,10-0,90*1,97*2 |  | -5.856 | [12 empty] | VV | 2 | 2 | True | 0 | ROZPOCET
| VV |  | "1.25a" (1,90+2,75)*2*3,30 |  | 30.69 | [12 empty] | VV | 2 | 2 | True | 0 | ROZPOCET
| VV |  | -1,10*0,75-0,90*1,97 |  | -2.598 | [12 empty] | VV | 2 | 2 | True | 0 | ROZPOCET
| VV |  | "1.26" (2,10+2,60)*2*3,30 |  | 31.02 | [12 empty] | VV | 2 | 2 | True | 0 | ROZPOCET
| VV |  | -0,90*1,97-0,90*2,10-0,75*0,75 |  | -4.226 | [12 empty] | VV | 2 | 2 | True | 0 | ROZPOCET
| VV |  | "1.26a" (1,70+2,60)*2*3,30 |  | 28.38 | [12 empty] | VV | 2 | 2 | True | 0 | ROZPOCET
| VV |  | -0,90*1,97*2-0,75*0,75 |  | -4.109 | [12 empty] | VV | 2 | 2 | True | 0 | ROZPOCET
| VV |  | "1.27" (3,00+2,60)*2*3,30 |  | 36.96 | [12 empty] | VV | 2 | 2 | True | 0 | ROZPOCET
| VV |  | -0,90*1,97-1,10*0,75 |  | -2.598 | [12 empty] | VV | 2 | 2 | True | 0 | ROZPOCET
| VV |  | Mezisoučet |  | 338.398 | [12 empty] | VV | 2 | 3 | True | 0 | ROZPOCET
| VV |  | "2NP" | [14 empty] | VV | 2 | 1 | True | 0 | ROZPOCET
| VV |  | "2.01" (3,50*2+2,11)*3,0 |  | 27.33 | [12 empty] | VV | 2 | 2 | True | 0 | ROZPOCET
| VV |  | -2,50*1,80-1,10*2,10-0,90*1,97 |  | -8.583 | [12 empty] | VV | 2 | 2 | True | 0 | ROZPOCET
| VV |  | "2.02" (7,20*2+2,11)*3,00 |  | 49.53 | [12 empty] | VV | 2 | 2 | True | 0 | ROZPOCET
| VV |  | -0,90*1,97-0,80*1,97-0,70*1,97*2 |  | -6.107 | [12 empty] | VV | 2 | 2 | True | 0 | ROZPOCET
| VV |  | -1,10*2,10*2-1,80*2,50 |  | -9.12 | [12 empty] | VV | 2 | 2 | True | 0 | ROZPOCET
| VV |  | "2.03" (4,85+6,40)*2*3,0 |  | 67.5 | [12 empty] | VV | 2 | 2 | True | 0 | ROZPOCET
| VV |  | -0,90*1,97-1,10*2,10*2 |  | -6.393 | [12 empty] | VV | 2 | 2 | True | 0 | ROZPOCET
| VV |  | "2.04" (4,80+2,30+4,85+3,20)*3,0 |  | 45.45 | [12 empty] | VV | 2 | 2 | True | 0 | ROZPOCET
| VV |  | -0,80*1,97-0,70*1,97*2-1,10*2,10 |  | -6.644 | [12 empty] | VV | 2 | 2 | True | 0 | ROZPOCET
| VV |  | "2.05" (1,85+0,90)*2*3,00 |  | 16.5 | [12 empty] | VV | 2 | 2 | True | 0 | ROZPOCET
| VV |  | -0,70*1,97 |  | -1.379 | [12 empty] | VV | 2 | 2 | True | 0 | ROZPOCET
| VV |  | "2.06" (1,40+0,90)*2*3,00 |  | 13.8 | [12 empty] | VV | 2 | 2 | True | 0 | ROZPOCET
| VV |  | -0,70*1,97*2 |  | -2.758 | [12 empty] | VV | 2 | 2 | True | 0 | ROZPOCET
| VV |  | "2.07" (1,40+0,90)*2*3,00 |  | 13.8 | [12 empty] | VV | 2 | 2 | True | 0 | ROZPOCET
| VV |  | -0,70*1,97 |  | -1.379 | [12 empty] | VV | 2 | 2 | True | 0 | ROZPOCET
| VV |  | Mezisoučet |  | 191.547 | [12 empty] | VV | 2 | 3 | True | 0 | ROZPOCET
| VV |  | "stěna do zimní zahrady" | [14 empty] | VV | 2 | 1 | True | 0 | ROZPOCET
| VV |  | "1NP" 3,74*3,15-1,80*2,10 |  | 8.001 | [12 empty] | VV | 2 | 2 | True | 0 | ROZPOCET
| VV |  | "2NP" 3,74*2,29-1,80*2,10 |  | 4.785 | [12 empty] | VV | 2 | 2 | True | 0 | ROZPOCET
| VV |  | Mezisoučet |  | 12.786 | [12 empty] | VV | 2 | 3 | True | 0 | ROZPOCET
| VV |  | Součet |  | 542.731 | [12 empty] | VV | 2 | 4 | True | 1 | ROZPOCET
70 | K | 612321141 | Vápenocementová omítka štuková dvouvrstvá vnitřních stěn nanášená ručně | m2 | 450.944 |  | 0 | CS ÚRS 2023 01 |  | základní |  | 0 | 0.01838 | 8.2884 | 0 | 0 | 4 | K | 2 |  |  |  | ROZPOCET | 0 | 0 | 0 | 0 | 0 | 1 | 0 | 4 | 1018325701
| PP |  | Omítka vápenocementová vnitřních ploch nanášená ručně dvouvrstvá, tloušťky jádrové omítky do 10 mm a tloušťky štuku do 3 mm štuková svislých konstrukcí stěn | [14 empty] | PP | 2
| Online PSC |  | https://podminky.urs.cz/item/CS_URS_2023_01/612321141 | [14 empty] | Online PSC | 2
| VV |  | "1NP" | [14 empty] | VV | 2 | 1 | True | 0 | ROZPOCET
| VV |  | "1.18" (5,40+2,10)*2*3,30 |  | 49.5 | [12 empty] | VV | 2 | 2 | True | 0 | ROZPOCET
| VV |  | -0,90*1,97*2-1,80*2,10 |  | -7.326 | [12 empty] | VV | 2 | 2 | True | 0 | ROZPOCET
| VV |  | -0,90*2,10-0,70*1,97 |  | -3.269 | [12 empty] | VV | 2 | 2 | True | 0 | ROZPOCET
| VV |  | "1.19" (1,80+0,90)*2*3,30 |  | 17.82 | [12 empty] | VV | 2 | 2 | True | 0 | ROZPOCET
| VV |  | -0,70*1,97 |  | -1.379 | [12 empty] | VV | 2 | 2 | True | 0 | ROZPOCET
| VV |  | "1.20" (3,90+2,30+2,95+0,50+1,925+0,90+1,05+1,80)*3,30 |  | 50.573 | [12 empty] | VV | 2 | 2 | True | 0 | ROZPOCET
| VV |  | -1,05*2,10-1,10*0,75 |  | -3.03 | [12 empty] | VV | 2 | 2 | True | 0 | ROZPOCET
| VV |  | "1.21" (1,80+2,15)*2*3,30 |  | 26.07 | [12 empty] | VV | 2 | 2 | True | 0 | ROZPOCET
| VV |  | -0,90*1,97 |  | -1.773 | [12 empty] | VV | 2 | 2 | True | 0 | ROZPOCET
| VV |  | "1.22" (0,90+1,80)*2*3,30 |  | 17.82 | [12 empty] | VV | 2 | 2 | True | 0 | ROZPOCET
| VV |  | -0,70*1,97 |  | -1.379 | [12 empty] | VV | 2 | 2 | True | 0 | ROZPOCET
| VV |  | "1.23" (0,90+1,80)*2*3,30 |  | 17.82 | [12 empty] | VV | 2 | 2 | True | 0 | ROZPOCET
| VV |  | -0,70*1,97*2 |  | -2.758 | [12 empty] | VV | 2 | 2 | True | 0 | ROZPOCET
| VV |  | "1.24" (0,90+1,80)*2*3,30 |  | 17.82 | [12 empty] | VV | 2 | 2 | True | 0 | ROZPOCET
| VV |  | -0,70*1,97 |  | -1.379 | [12 empty] | VV | 2 | 2 | True | 0 | ROZPOCET
| VV |  | "1.25" (2,725+0,30+0,35+0,30+2,0+2,75)*2*3,30 |  | 55.605 | [12 empty] | VV | 2 | 2 | True | 0 | ROZPOCET
| VV |  | -1,10*2,10-0,90*1,97*2 |  | -5.856 | [12 empty] | VV | 2 | 2 | True | 0 | ROZPOCET
| VV |  | "1.25a" (1,90+2,75)*2*3,30 |  | 30.69 | [12 empty] | VV | 2 | 2 | True | 0 | ROZPOCET
| VV |  | -1,10*0,75-0,90*1,97 |  | -2.598 | [12 empty] | VV | 2 | 2 | True | 0 | ROZPOCET
| VV |  | "1.26" (2,10+2,60)*2*3,30 |  | 31.02 | [12 empty] | VV | 2 | 2 | True | 0 | ROZPOCET
| VV |  | -0,90*1,97-0,90*2,10-0,75*0,75 |  | -4.226 | [12 empty] | VV | 2 | 2 | True | 0 | ROZPOCET
| VV |  | "1.26a" (1,70+2,60)*2*3,30 |  | 28.38 | [12 empty] | VV | 2 | 2 | True | 0 | ROZPOCET
| VV |  | -0,90*1,97*2-0,75*0,75 |  | -4.109 | [12 empty] | VV | 2 | 2 | True | 0 | ROZPOCET
| VV |  | "1.27" (3,00+2,60)*2*3,30 |  | 36.96 | [12 empty] | VV | 2 | 2 | True | 0 | ROZPOCET
| VV |  | -0,90*1,97-1,10*0,75 |  | -2.598 | [12 empty] | VV | 2 | 2 | True | 0 | ROZPOCET
| VV |  | "ostění a nadpraží" | [14 empty] | VV | 2 | 1 | True | 0 | ROZPOCET
| VV |  | "1.20" (1,10+0,75*2)*0,25 |  | 0.65 | [12 empty] | VV | 2 | 2 | True | 0 | ROZPOCET
| VV |  | "1.25a" (1,10+0,75*2)*0,25 |  | 0.65 | [12 empty] | VV | 2 | 2 | True | 0 | ROZPOCET
| VV |  | "1.27" (1,10+0,75*2)*0,25 |  | 0.65 | [12 empty] | VV | 2 | 2 | True | 0 | ROZPOCET
| VV |  | "1.26a" (0,75+0,75*2)*0,25 |  | 0.563 | [12 empty] | VV | 2 | 2 | True | 0 | ROZPOCET
| VV |  | "1.26" (0,75+0,75*2)*0,25 |  | 0.563 | [12 empty] | VV | 2 | 2 | True | 0 | ROZPOCET
| VV |  | (1,10+2,10*2)*0,25 |  | 1.325 | [12 empty] | VV | 2 | 2 | True | 0 | ROZPOCET
| VV |  | "1.25" (1,10+2,10*2)*0,25 |  | 1.325 | [12 empty] | VV | 2 | 2 | True | 0 | ROZPOCET
| VV |  | "1.18" (1,10+2,10*2)*0,25 |  | 1.325 | [12 empty] | VV | 2 | 2 | True | 0 | ROZPOCET
| VV |  | (1,80+2,10*2)*0,40 |  | 2.4 | [12 empty] | VV | 2 | 2 | True | 0 | ROZPOCET
| VV |  | Mezisoučet |  | 347.849 | [12 empty] | VV | 2 | 3 | True | 0 | ROZPOCET
| VV |  | "2NP" | [14 empty] | VV | 2 | 1 | True | 0 | ROZPOCET
| VV |  | "2.01" (3,50*2+2,11)*3,0 |  | 27.33 | [12 empty] | VV | 2 | 2 | True | 0 | ROZPOCET
| VV |  | -2,50*1,80-1,10*2,10-0,90*1,97 |  | -8.583 | [12 empty] | VV | 2 | 2 | True | 0 | ROZPOCET
| VV |  | "2.02" (7,20*2+2,11)*3,00 |  | 49.53 | [12 empty] | VV | 2 | 2 | True | 0 | ROZPOCET
| VV |  | -0,90*1,97-0,80*1,97-0,70*1,97*2 |  | -6.107 | [12 empty] | VV | 2 | 2 | True | 0 | ROZPOCET
| VV |  | -1,10*2,10*2-1,80*2,50 |  | -9.12 | [12 empty] | VV | 2 | 2 | True | 0 | ROZPOCET
| VV |  | "2.03" (4,85+6,40)*2*3,0 |  | 67.5 | [12 empty] | VV | 2 | 2 | True | 0 | ROZPOCET
| VV |  | -0,90*1,97-1,10*2,10*2 |  | -6.393 | [12 empty] | VV | 2 | 2 | True | 0 | ROZPOCET
| VV |  | "2.04" (4,80+2,30+4,85+3,20)*3,0 |  | 45.45 | [12 empty] | VV | 2 | 2 | True | 0 | ROZPOCET
| VV |  | -0,80*1,97-0,70*1,97*2-1,10*2,10 |  | -6.644 | [12 empty] | VV | 2 | 2 | True | 0 | ROZPOCET
| VV |  | "2.05" (1,85+0,90)*2*3,00 |  | 16.5 | [12 empty] | VV | 2 | 2 | True | 0 | ROZPOCET
| VV |  | -0,70*1,97 |  | -1.379 | [12 empty] | VV | 2 | 2 | True | 0 | ROZPOCET
| VV |  | "2.06" (1,40+0,90)*2*3,00 |  | 13.8 | [12 empty] | VV | 2 | 2 | True | 0 | ROZPOCET
| VV |  | -0,70*1,97*2 |  | -2.758 | [12 empty] | VV | 2 | 2 | True | 0 | ROZPOCET
| VV |  | "2.07" (1,40+0,90)*2*3,00 |  | 13.8 | [12 empty] | VV | 2 | 2 | True | 0 | ROZPOCET
| VV |  | -0,70*1,97 |  | -1.379 | [12 empty] | VV | 2 | 2 | True | 0 | ROZPOCET
| VV |  | "ostění a nadpraží" | [14 empty] | VV | 2 | 1 | True | 0 | ROZPOCET
| VV |  | "2.01" (1,10+2,10*2)*0,25 |  | 1.325 | [12 empty] | VV | 2 | 2 | True | 0 | ROZPOCET
| VV |  | "2.02" (1,10+2,10*2)*0,25*3+(2,00+2,10*2)*0,40 |  | 6.455 | [12 empty] | VV | 2 | 2 | True | 0 | ROZPOCET
| VV |  | "2.03" (1,10+2,10*2)*0,25*2 |  | 2.65 | [12 empty] | VV | 2 | 2 | True | 0 | ROZPOCET
| VV |  | "2.04" (1,10+2,10*2)*0,25 |  | 1.325 | [12 empty] | VV | 2 | 2 | True | 0 | ROZPOCET
| VV |  | Mezisoučet |  | 203.302 | [12 empty] | VV | 2 | 3 | True | 0 | ROZPOCET
| VV |  | "stěna do zimní zahrady" | [14 empty] | VV | 2 | 1 | True | 0 | ROZPOCET
| VV |  | "1NP" 3,74*3,15-1,80*2,10 |  | 8.001 | [12 empty] | VV | 2 | 2 | True | 0 | ROZPOCET
| VV |  | "2NP" 3,74*2,29-1,80*2,10 |  | 4.785 | [12 empty] | VV | 2 | 2 | True | 0 | ROZPOCET
| VV |  | Mezisoučet |  | 12.786 | [12 empty] | VV | 2 | 3 | True | 0 | ROZPOCET
| VV |  | "odpočet vnitřní omítka cementová"-112,993 |  | -112.993 | [12 empty] | VV | 2 | 2 | True | 0 | ROZPOCET
| VV |  | Součet |  | 450.944 | [12 empty] | VV | 2 | 4 | True | 1 | ROZPOCET
71 | K | 612321191 | Příplatek k vápenocementové omítce vnitřních stěn za každých dalších 5 mm tloušťky ručně | m2 | 450.944 |  | 0 | CS ÚRS 2023 01 |  | základní |  | 0 | 0.0079 | 3.5625 | 0 | 0 | 4 | K | 2 |  |  |  | ROZPOCET | 0 | 0 | 0 | 0 | 0 | 1 | 0 | 4 | -1084279179
| PP |  | Omítka vápenocementová vnitřních ploch nanášená ručně Příplatek k cenám za každých dalších i započatých 5 mm tloušťky omítky přes 10 mm stěn | [14 empty] | PP | 2
| Online PSC |  | https://podminky.urs.cz/item/CS_URS_2023_01/612321191 | [14 empty] | Online PSC | 2
72 | K | 612331121 | Cementová omítka hladká jednovrstvá vnitřních stěn nanášená ručně | m2 | 112.993 |  | 0 | CS ÚRS 2023 01 |  | základní |  | 0 | 0.021 | 2.3729 | 0 | 0 | 4 | K | 2 |  |  |  | ROZPOCET | 0 | 0 | 0 | 0 | 0 | 1 | 0 | 4 | 1184655511
| PP |  | Omítka cementová vnitřních ploch nanášená ručně jednovrstvá, tloušťky do 10 mm hladká svislých konstrukcí stěn | [14 empty] | PP | 2
| Online PSC |  | https://podminky.urs.cz/item/CS_URS_2023_01/612331121 | [14 empty] | Online PSC | 2
| VV |  | "pod obklady" | [14 empty] | VV | 2 | 1 | True | 0 | ROZPOCET
| VV |  | "1NP" | [14 empty] | VV | 2 | 1 | True | 0 | ROZPOCET
| VV |  | "1.19" (1,80+0,90)*2*2,10 |  | 11.34 | [12 empty] | VV | 2 | 2 | True | 0 | ROZPOCET
| VV |  | -0,70*1,97 |  | -1.379 | [12 empty] | VV | 2 | 2 | True | 0 | ROZPOCET
| VV |  | "1.20" (3,90+2,30+2,95+0,50+1,925+0,90+1,05+1,80)*2,10 |  | 32.183 | [12 empty] | VV | 2 | 2 | True | 0 | ROZPOCET
| VV |  | -1,05*2,10 |  | -2.205 | [12 empty] | VV | 2 | 2 | True | 0 | ROZPOCET
| VV |  | "1.21" (1,80+2,15)*2*2,10 |  | 16.59 | [12 empty] | VV | 2 | 2 | True | 0 | ROZPOCET
| VV |  | -0,90*1,97 |  | -1.773 | [12 empty] | VV | 2 | 2 | True | 0 | ROZPOCET
| VV |  | "1.22" (0,90+1,80)*2*2,10 |  | 11.34 | [12 empty] | VV | 2 | 2 | True | 0 | ROZPOCET
| VV |  | -0,70*1,97 |  | -1.379 | [12 empty] | VV | 2 | 2 | True | 0 | ROZPOCET
| VV |  | "1.23" (0,90+1,80)*2*2,10 |  | 11.34 | [12 empty] | VV | 2 | 2 | True | 0 | ROZPOCET
| VV |  | -0,70*1,97*2 |  | -2.758 | [12 empty] | VV | 2 | 2 | True | 0 | ROZPOCET
| VV |  | "1.24" (0,90+1,80)*2*2,10 |  | 11.34 | [12 empty] | VV | 2 | 2 | True | 0 | ROZPOCET
| VV |  | "1,25a" ( 1,90+2*0,70)*0,60 |  | 1.98 | [12 empty] | VV | 2 | 2 | True | 0 | ROZPOCET
| VV |  | "2NP" | [14 empty] | VV | 2 | 1 | True | 0 | ROZPOCET
| VV |  | "2.05" (1,85+0,90)*2*2,10 |  | 11.55 | [12 empty] | VV | 2 | 2 | True | 0 | ROZPOCET
| VV |  | -0,70*1,97 |  | -1.379 | [12 empty] | VV | 2 | 2 | True | 0 | ROZPOCET
| VV |  | "2.06" (1,40+0,90)*2*2,10 |  | 9.66 | [12 empty] | VV | 2 | 2 | True | 0 | ROZPOCET
| VV |  | -0,70*1,97*2 |  | -2.758 | [12 empty] | VV | 2 | 2 | True | 0 | ROZPOCET
| VV |  | "2.07" (1,40+0,90)*2*2,10 |  | 9.66 | [12 empty] | VV | 2 | 2 | True | 0 | ROZPOCET
| VV |  | -0,70*1,97 |  | -1.379 | [12 empty] | VV | 2 | 2 | True | 0 | ROZPOCET
| VV |  | "2.04" 1,70*0,60 |  | 1.02 | [12 empty] | VV | 2 | 2 | True | 0 | ROZPOCET
| VV |  | Součet |  | 112.993 | [12 empty] | VV | 2 | 4 | True | 1 | ROZPOCET
73 | K | 612331191 | Příplatek k cementové omítce vnitřních stěn za každých dalších 5 mm tloušťky ručně | m2 | 112.993 |  | 0 | CS ÚRS 2023 01 |  | základní |  | 0 | 0.0105 | 1.1864 | 0 | 0 | 4 | K | 2 |  |  |  | ROZPOCET | 0 | 0 | 0 | 0 | 0 | 1 | 0 | 4 | -1213386903
| PP |  | Omítka cementová vnitřních ploch nanášená ručně Příplatek k cenám za každých dalších i započatých 5 mm tloušťky omítky přes 10 mm stěn | [14 empty] | PP | 2
| Online PSC |  | https://podminky.urs.cz/item/CS_URS_2023_01/612331191 | [14 empty] | Online PSC | 2
74 | K | 622131101 | Cementový postřik vnějších stěn nanášený celoplošně ručně | m2 | 0 |  | 0 | CS ÚRS 2023 01 |  | základní |  | 0 | 0.00735 | 0 | 0 | 0 | 4 | K | 2 |  |  |  | ROZPOCET | 0 | 0 | 0 | 0 | 0 | 1 | 0 | 4 | -168630813
| PP |  | Podkladní a spojovací vrstva vnějších omítaných ploch cementový postřik nanášený ručně celoplošně stěn | [14 empty] | PP | 2
| Online PSC |  | https://podminky.urs.cz/item/CS_URS_2023_01/622131101 | [14 empty] | Online PSC | 2
75 | K | 622131121 | Penetrační nátěr vnějších stěn nanášený ručně | m2 | 0 |  | 0 | CS ÚRS 2023 01 |  | základní |  | 0 | 0.00026 | 0 | 0 | 0 | 4 | K | 2 |  |  |  | ROZPOCET | 0 | 0 | 0 | 0 | 0 | 1 | 0 | 4 | -686393513
| PP |  | Podkladní a spojovací vrstva vnějších omítaných ploch penetrace nanášená ručně stěn | [14 empty] | PP | 2
| Online PSC |  | https://podminky.urs.cz/item/CS_URS_2023_01/622131121 | [14 empty] | Online PSC | 2
76 | K | 622142001 | Potažení vnějších stěn sklovláknitým pletivem vtlačeným do tenkovrstvé hmoty | m2 | 59.983 |  | 0 | CS ÚRS 2023 01 |  | základní |  | 0 | 0.00438 | 0.26273 | 0 | 0 | 4 | K | 2 |  |  |  | ROZPOCET | 0 | 0 | 0 | 0 | 0 | 1 | 0 | 4 | 1229663654
| PP |  | Potažení vnějších ploch pletivem v ploše nebo pruzích, na plném podkladu sklovláknitým vtlačením do tmelu stěn | [14 empty] | PP | 2
| Online PSC |  | https://podminky.urs.cz/item/CS_URS_2023_01/622142001 | [14 empty] | Online PSC | 2
| VV |  | "zesílení do výšky 2,0m" 1 |  | 1 | [12 empty] | VV | 2 | 2 | True | 0 | ROZPOCET
| VV |  | "severní stěna" | [14 empty] | VV | 2 | 1 | True | 0 | ROZPOCET
| VV |  | 9,83*2,00-1,10*0,75*3 |  | 17.185 | [12 empty] | VV | 2 | 2 | True | 0 | ROZPOCET
| VV |  | "východní stěna- zahradní" | [14 empty] | VV | 2 | 1 | True | 0 | ROZPOCET
| VV |  | 1,00*2,00 |  | 2 | [12 empty] | VV | 2 | 2 | True | 0 | ROZPOCET
| VV |  | 2,50*2,00 |  | 5 | [12 empty] | VV | 2 | 2 | True | 0 | ROZPOCET
| VV |  | 4,50*2,75-(0,75*0,75*2) |  | 11.25 | [12 empty] | VV | 2 | 2 | True | 0 | ROZPOCET
| VV |  | 4,50*2,00-1,80*2,00 |  | 5.4 | [12 empty] | VV | 2 | 2 | True | 0 | ROZPOCET
| VV |  | "jižní stěna-dvorní" | [14 empty] | VV | 2 | 1 | True | 0 | ROZPOCET
| VV |  | 6,95*2,00-(1,10*2,00*3) |  | 7.3 | [12 empty] | VV | 2 | 2 | True | 0 | ROZPOCET
| VV |  | Mezisoučet |  | 49.135 | [12 empty] | VV | 2 | 3 | True | 0 | ROZPOCET
| VV |  | "zesílení ostění oken a dveří" | [14 empty] | VV | 2 | 1 | True | 0 | ROZPOCET
| VV |  | "severní stěna" | [14 empty] | VV | 2 | 1 | True | 0 | ROZPOCET
| VV |  | "okno 1100/750" (1,10+0,75*2)*0,16*3 |  | 1.248 | [12 empty] | VV | 2 | 2 | True | 0 | ROZPOCET
| VV |  | "okno 1100/2100" (1,10+2,10*2)*0,16*3 |  | 2.544 | [12 empty] | VV | 2 | 2 | True | 0 | ROZPOCET
| VV |  | "východní stěna -zahradní" | [14 empty] | VV | 2 | 1 | True | 0 | ROZPOCET
| VV |  | "okno 750/750" (0,75+0,75*2)*0,16*2 |  | 0.72 | [12 empty] | VV | 2 | 2 | True | 0 | ROZPOCET
| VV |  | "dveře1800/3000" (1,80+3,00*2)*0,16 |  | 1.248 | [12 empty] | VV | 2 | 2 | True | 0 | ROZPOCET
| VV |  | "jižní stěna -dvorní" | [14 empty] | VV | 2 | 1 | True | 0 | ROZPOCET
| VV |  | "okno 1100/2100" (1,10+2,10*2)*0,16*(3+3) |  | 5.088 | [12 empty] | VV | 2 | 2 | True | 0 | ROZPOCET
| VV |  | Mezisoučet |  | 10.848 | [12 empty] | VV | 2 | 3 | True | 0 | ROZPOCET
| VV |  | Součet |  | 59.983 | [12 empty] | VV | 2 | 4 | True | 1 | ROZPOCET
77 | K | 622151011 | Penetrační silikátový nátěr vnějších pastovitých tenkovrstvých omítek stěn | m2 | 167.58 |  | 0 | CS ÚRS 2023 01 |  | základní |  | 0 | 0.0002 | 0.033516 | 0 | 0 | 4 | K | 2 |  |  |  | ROZPOCET | 0 | 0 | 0 | 0 | 0 | 1 | 0 | 4 | 1313212723
| PP |  | Penetrační nátěr vnějších pastovitých tenkovrstvých omítek silikátový stěn | [14 empty] | PP | 2
| Online PSC |  | https://podminky.urs.cz/item/CS_URS_2023_01/622151011 | [14 empty] | Online PSC | 2
| VV |  | "nad soklem" | [14 empty] | VV | 2 | 1 | True | 0 | ROZPOCET
| VV |  | "severní stěna" | [14 empty] | VV | 2 | 1 | True | 0 | ROZPOCET
| VV |  | 9,83*(7,80+7,00)/2 |  | 72.742 | [12 empty] | VV | 2 | 2 | True | 0 | ROZPOCET
| VV |  | -1,10*0,75*3 |  | -2.475 | [12 empty] | VV | 2 | 2 | True | 0 | ROZPOCET
| VV |  | -1,10*2,10*3 |  | -6.93 | [12 empty] | VV | 2 | 2 | True | 0 | ROZPOCET
| VV |  | "východní stěna- zahradní" | [14 empty] | VV | 2 | 1 | True | 0 | ROZPOCET
| VV |  | 1,00*5,90 |  | 5.9 | [12 empty] | VV | 2 | 2 | True | 0 | ROZPOCET
| VV |  | 2,50*(5,90+5,40)/2 |  | 14.125 | [12 empty] | VV | 2 | 2 | True | 0 | ROZPOCET
| VV |  | 4,50*7,20 |  | 32.4 | [12 empty] | VV | 2 | 2 | True | 0 | ROZPOCET
| VV |  | -0,75*0,75*2 |  | -1.125 | [12 empty] | VV | 2 | 2 | True | 0 | ROZPOCET
| VV |  | -1,80*2,50 |  | -4.5 | [12 empty] | VV | 2 | 2 | True | 0 | ROZPOCET
| VV |  | "jižní stěna-dvorní" | [14 empty] | VV | 2 | 1 | True | 0 | ROZPOCET
| VV |  | 6,95*7,70 |  | 53.515 | [12 empty] | VV | 2 | 2 | True | 0 | ROZPOCET
| VV |  | -1,10*2,10*6 |  | -13.86 | [12 empty] | VV | 2 | 2 | True | 0 | ROZPOCET
| VV |  | 3,55*2,0 |  | 7.1 | [12 empty] | VV | 2 | 2 | True | 0 | ROZPOCET
| VV |  | Mezisoučet |  | 156.892 | [12 empty] | VV | 2 | 3 | True | 0 | ROZPOCET
| VV |  | "ostění a nadpraží" | [14 empty] | VV | 2 | 1 | True | 0 | ROZPOCET
| VV |  | "severní stěna" | [14 empty] | VV | 2 | 1 | True | 0 | ROZPOCET
| VV |  | (1,10+0,75*2)*0,16*3 |  | 1.248 | [12 empty] | VV | 2 | 2 | True | 0 | ROZPOCET
| VV |  | (1,10+2,10*2)*0,16*3 |  | 2.544 | [12 empty] | VV | 2 | 2 | True | 0 | ROZPOCET
| VV |  | "východní stěna -zahradni" | [14 empty] | VV | 2 | 1 | True | 0 | ROZPOCET
| VV |  | (0,75+0,75*2)*0,16*2 |  | 0.72 | [12 empty] | VV | 2 | 2 | True | 0 | ROZPOCET
| VV |  | (1,80+2,50*2)*0,16 |  | 1.088 | [12 empty] | VV | 2 | 2 | True | 0 | ROZPOCET
| VV |  | "jižní stěna- dvorní" | [14 empty] | VV | 2 | 1 | True | 0 | ROZPOCET
| VV |  | (1,10+2,10*2)*0,16*6 |  | 5.088 | [12 empty] | VV | 2 | 2 | True | 0 | ROZPOCET
| VV |  | Mezisoučet |  | 10.688 | [12 empty] | VV | 2 | 3 | True | 0 | ROZPOCET
| VV |  | Součet |  | 167.58 | [12 empty] | VV | 2 | 4 | True | 1 | ROZPOCET
78 | K | 622151021 | Penetrační akrylátový nátěr vnějších mozaikových tenkovrstvých omítek stěn | m2 | 6.084 |  | 0 | CS ÚRS 2023 01 |  | základní |  | 0 | 0.00018 | 0.0010951 | 0 | 0 | 4 | K | 2 |  |  |  | ROZPOCET | 0 | 0 | 0 | 0 | 0 | 1 | 0 | 4 | 2060381089
| PP |  | Penetrační nátěr vnějších pastovitých tenkovrstvých omítek mozaikových akrylátový stěn | [14 empty] | PP | 2
| Online PSC |  | https://podminky.urs.cz/item/CS_URS_2023_01/622151021 | [14 empty] | Online PSC | 2
| VV |  | "sokl" | [14 empty] | VV | 2 | 1 | True | 0 | ROZPOCET
| VV |  | "sokl - nadzemní část" | [14 empty] | VV | 2 | 1 | True | 0 | ROZPOCET
| VV |  | "severní stěna" | [14 empty] | VV | 2 | 1 | True | 0 | ROZPOCET
| VV |  | 9,83*0,30 |  | 2.949 | [12 empty] | VV | 2 | 2 | True | 0 | ROZPOCET
| VV |  | "východní stěna- zahradní" | [14 empty] | VV | 2 | 1 | True | 0 | ROZPOCET
| VV |  | 1,00*0,30 |  | 0.3 | [12 empty] | VV | 2 | 2 | True | 0 | ROZPOCET
| VV |  | 2,50*0,30 |  | 0.75 | [12 empty] | VV | 2 | 2 | True | 0 | ROZPOCET
| VV |  | "jižní stěna-dvorní" | [14 empty] | VV | 2 | 1 | True | 0 | ROZPOCET
| VV |  | 6,95*0,30 |  | 2.085 | [12 empty] | VV | 2 | 2 | True | 0 | ROZPOCET
| VV |  | Součet |  | 6.084 | [12 empty] | VV | 2 | 4 | True | 1 | ROZPOCET
79 | K | 622211031 | Montáž kontaktního zateplení vnějších stěn lepením a mechanickým kotvením polystyrénových desek do betonu a zdiva tl přes 120 do 160 mm | m2 | 6.084 |  | 0 | CS ÚRS 2023 01 |  | základní |  | 0 | 0.0086 | 0.052322 | 0 | 0 | 4 | K | 2 |  |  |  | ROZPOCET | 0 | 0 | 0 | 0 | 0 | 1 | 0 | 4 | 1523407447
| PP |  | Montáž kontaktního zateplení lepením a mechanickým kotvením z polystyrenových desek na vnější stěny, na podklad betonový nebo z lehčeného betonu, z tvárnic keramických nebo vápenopískových, tloušťky desek přes 120 do 160 mm | [14 empty] | PP | 2
| Online PSC |  | https://podminky.urs.cz/item/CS_URS_2023_01/622211031 | [14 empty] | Online PSC | 2
| VV |  | "sokl výška 0,30m" | [14 empty] | VV | 2 | 1 | True | 0 | ROZPOCET
| VV |  | "sokl - nadzemní část" | [14 empty] | VV | 2 | 1 | True | 0 | ROZPOCET
| VV |  | "severní stěna" | [14 empty] | VV | 2 | 1 | True | 0 | ROZPOCET
| VV |  | 9,83*0,30 |  | 2.949 | [12 empty] | VV | 2 | 2 | True | 0 | ROZPOCET
| VV |  | "východní stěna- zahradní" | [14 empty] | VV | 2 | 1 | True | 0 | ROZPOCET
| VV |  | 1,00*0,30 |  | 0.3 | [12 empty] | VV | 2 | 2 | True | 0 | ROZPOCET
| VV |  | 2,50*0,30 |  | 0.75 | [12 empty] | VV | 2 | 2 | True | 0 | ROZPOCET
| VV |  | "jižní stěna-dvorní" | [14 empty] | VV | 2 | 1 | True | 0 | ROZPOCET
| VV |  | 6,95*0,30 |  | 2.085 | [12 empty] | VV | 2 | 2 | True | 0 | ROZPOCET
| VV |  | Součet |  | 6.084 | [12 empty] | VV | 2 | 4 | True | 1 | ROZPOCET
80 | M | 28376445 | deska XPS hrana rovná a strukturovaný povrch 300kPa tl 140mm | m2 | 6.388 |  | 0 | CS ÚRS 2023 01 |  | základní |  | 0 | 0.0042 | 0.02683 | 0 | 0 | 8 | M | 2 |  |  |  | ROZPOCET | 0 | 0 | 0 | 0 | 0 | 1 | 0 | 4 | 550039379
| PP |  | deska XPS hrana rovná a strukturovaný povrch 300kPa tl 140mm | [14 empty] | PP | 2
| VV |  | 6,084*1,05 "Přepočtené koeficientem množství |  | 6.388 | [12 empty] | VV | 2 | 2 | True | 1 | ROZPOCET
81 | K | 622221031 | Montáž kontaktního zateplení vnějších stěn lepením a mechanickým kotvením TI z minerální vlny s podélnou orientací do zdiva a betonu tl přes 120 do 160 mm | m2 | 156.892 |  | 0 | CS ÚRS 2023 01 |  | základní |  | 0 | 0.0116 | 1.8199 | 0 | 0 | 4 | K | 2 |  |  |  | ROZPOCET | 0 | 0 | 0 | 0 | 0 | 1 | 0 | 4 | 1484968073
| PP |  | Montáž kontaktního zateplení lepením a mechanickým kotvením z desek z minerální vlny s podélnou orientací vláken nebo kombinovaných na vnější stěny, na podklad betonový nebo z lehčeného betonu, z tvárnic keramických nebo vápenopískových, tloušťky desek přes 120 do 160 mm | [14 empty] | PP | 2
| Online PSC |  | https://podminky.urs.cz/item/CS_URS_2023_01/622221031 | [14 empty] | Online PSC | 2
| VV |  | "fasáda" | [14 empty] | VV | 2 | 1 | True | 0 | ROZPOCET
| VV |  | "nad soklem" | [14 empty] | VV | 2 | 1 | True | 0 | ROZPOCET
| VV |  | "severní stěna" | [14 empty] | VV | 2 | 1 | True | 0 | ROZPOCET
| VV |  | 9,83*(7,80+7,00)/2 |  | 72.742 | [12 empty] | VV | 2 | 2 | True | 0 | ROZPOCET
| VV |  | -1,10*0,75*3 |  | -2.475 | [12 empty] | VV | 2 | 2 | True | 0 | ROZPOCET
| VV |  | -1,10*2,10*3 |  | -6.93 | [12 empty] | VV | 2 | 2 | True | 0 | ROZPOCET
| VV |  | "východní stěna- zahradní" | [14 empty] | VV | 2 | 1 | True | 0 | ROZPOCET
| VV |  | 1,00*5,90 |  | 5.9 | [12 empty] | VV | 2 | 2 | True | 0 | ROZPOCET
| VV |  | 2,50*(5,90+5,40)/2 |  | 14.125 | [12 empty] | VV | 2 | 2 | True | 0 | ROZPOCET
| VV |  | 4,50*7,20 |  | 32.4 | [12 empty] | VV | 2 | 2 | True | 0 | ROZPOCET
| VV |  | -0,75*0,75*2 |  | -1.125 | [12 empty] | VV | 2 | 2 | True | 0 | ROZPOCET
| VV |  | -1,80*2,50 |  | -4.5 | [12 empty] | VV | 2 | 2 | True | 0 | ROZPOCET
| VV |  | "jižní stěna-dvorní" | [14 empty] | VV | 2 | 1 | True | 0 | ROZPOCET
| VV |  | 6,95*7,70 |  | 53.515 | [12 empty] | VV | 2 | 2 | True | 0 | ROZPOCET
| VV |  | -1,10*2,10*6 |  | -13.86 | [12 empty] | VV | 2 | 2 | True | 0 | ROZPOCET
| VV |  | 3,55*2,00 |  | 7.1 | [12 empty] | VV | 2 | 2 | True | 0 | ROZPOCET
| VV |  | Součet |  | 156.892 | [12 empty] | VV | 2 | 4 | True | 1 | ROZPOCET
82 | M | 63151538 | deska tepelně izolační minerální kontaktních fasád podélné vlákno λ=0,036 tl 160mm | m2 | 164.737 |  | 0 | CS ÚRS 2023 01 |  | základní |  | 0 | 0.018 | 2.9653 | 0 | 0 | 8 | M | 2 |  |  |  | ROZPOCET | 0 | 0 | 0 | 0 | 0 | 1 | 0 | 4 | -1906484603
| PP |  | deska tepelně izolační minerální kontaktních fasád podélné vlákno λ=0,036 tl 160mm | [14 empty] | PP | 2
| VV |  | 156,892*1,05 "Přepočtené koeficientem množství |  | 164.737 | [12 empty] | VV | 2 | 2 | True | 1 | ROZPOCET
83 | K | 622251105 | Příplatek k cenám kontaktního zateplení vnějších stěn za zápustnou montáž a použití tepelněizolačních zátek z minerální vlny | m2 | 149.792 |  | 0 | CS ÚRS 2023 01 |  | základní |  | 0 | 8e-05 | 0.011983 | 0 | 0 | 4 | K | 2 |  |  |  | ROZPOCET | 0 | 0 | 0 | 0 | 0 | 1 | 0 | 4 | 449538528
| PP |  | Montáž kontaktního zateplení lepením a mechanickým kotvením Příplatek k cenám za zápustnou montáž kotev s použitím tepelněizolačních zátek na vnější stěny z minerální vlny | [14 empty] | PP | 2
| Online PSC |  | https://podminky.urs.cz/item/CS_URS_2023_01/622251105 | [14 empty] | Online PSC | 2
84 | K | 622252001 | Montáž profilů kontaktního zateplení připevněných mechanicky | m | 51.041 |  | 0 | CS ÚRS 2023 01 |  | základní |  | 0 | 3e-05 | 0.0015312 | 0 | 0 | 4 | K | 2 |  |  |  | ROZPOCET | 0 | 0 | 0 | 0 | 0 | 1 | 0 | 4 | -942014336
| PP |  | Montáž profilů kontaktního zateplení zakládacích soklových připevněných hmoždinkami | [14 empty] | PP | 2
| Online PSC |  | https://podminky.urs.cz/item/CS_URS_2023_01/622252001 | [14 empty] | Online PSC | 2
| VV |  | "zakládací lišty" | [14 empty] | VV | 2 | 1 | True | 0 | ROZPOCET
| VV |  | 21,294+29,747 |  | 51.041 | [12 empty] | VV | 2 | 2 | True | 1 | ROZPOCET
85 | M | 59051651 | profil zakládací Al tl 0,7mm pro ETICS pro izolant tl 140mm | m | 21.294 |  | 0 | CS ÚRS 2023 01 |  | základní |  | 0 | 0.0005 | 0.010647 | 0 | 0 | 8 | M | 2 |  |  |  | ROZPOCET | 0 | 0 | 0 | 0 | 0 | 1 | 0 | 4 | 979013789
| PP |  | profil zakládací Al tl 0,7mm pro ETICS pro izolant tl 140mm | [14 empty] | PP | 2
| VV |  | "sokl - nadzemní část" | [14 empty] | VV | 2 | 1 | True | 0 | ROZPOCET
| VV |  | "severní stěna" | [14 empty] | VV | 2 | 1 | True | 0 | ROZPOCET
| VV |  | 9,83 |  | 9.83 | [12 empty] | VV | 2 | 2 | True | 0 | ROZPOCET
| VV |  | "východní stěna- zahradní" | [14 empty] | VV | 2 | 1 | True | 0 | ROZPOCET
| VV |  | 1,00 |  | 1 | [12 empty] | VV | 2 | 2 | True | 0 | ROZPOCET
| VV |  | 2,50 |  | 2.5 | [12 empty] | VV | 2 | 2 | True | 0 | ROZPOCET
| VV |  | "jižní stěna-dvorní" | [14 empty] | VV | 2 | 1 | True | 0 | ROZPOCET
| VV |  | 6,95 |  | 6.95 | [12 empty] | VV | 2 | 2 | True | 0 | ROZPOCET
| VV |  | Součet |  | 20.28 | [12 empty] | VV | 2 | 4 | True | 0 | ROZPOCET
| VV |  | 20,28*1,05 "Přepočtené koeficientem množství |  | 21.294 | [12 empty] | VV | 2 | 2 | True | 1 | ROZPOCET
86 | M | 59051653 | profil zakládací Al tl 0,7mm pro ETICS pro izolant tl 160mm | m | 29.747 |  | 0 | CS ÚRS 2023 01 |  | základní |  | 0 | 0.0006 | 0.017848 | 0 | 0 | 8 | M | 2 |  |  |  | ROZPOCET | 0 | 0 | 0 | 0 | 0 | 1 | 0 | 4 | 1557489708
| PP |  | profil zakládací Al tl 0,7mm pro ETICS pro izolant tl 160mm | [14 empty] | PP | 2
| VV |  | "severní stěna" | [14 empty] | VV | 2 | 1 | True | 0 | ROZPOCET
| VV |  | 9,83 |  | 9.83 | [12 empty] | VV | 2 | 2 | True | 0 | ROZPOCET
| VV |  | "východní stěna- zahradní" | [14 empty] | VV | 2 | 1 | True | 0 | ROZPOCET
| VV |  | 1,00 |  | 1 | [12 empty] | VV | 2 | 2 | True | 0 | ROZPOCET
| VV |  | 2,50 |  | 2.5 | [12 empty] | VV | 2 | 2 | True | 0 | ROZPOCET
| VV |  | 4,50 |  | 4.5 | [12 empty] | VV | 2 | 2 | True | 0 | ROZPOCET
| VV |  | "jižní stěna-dvorní" | [14 empty] | VV | 2 | 1 | True | 0 | ROZPOCET
| VV |  | 6,95 |  | 6.95 | [12 empty] | VV | 2 | 2 | True | 0 | ROZPOCET
| VV |  | 3,55 |  | 3.55 | [12 empty] | VV | 2 | 2 | True | 0 | ROZPOCET
| VV |  | Součet |  | 28.33 | [12 empty] | VV | 2 | 4 | True | 0 | ROZPOCET
| VV |  | 28,33*1,05 "Přepočtené koeficientem množství |  | 29.747 | [12 empty] | VV | 2 | 2 | True | 1 | ROZPOCET
87 | K | 622252002 | Montáž profilů kontaktního zateplení lepených | m | 154.24 |  | 0 | CS ÚRS 2023 01 |  | základní |  | 0 | 0 | 0 | 0 | 0 | 4 | K | 2 |  |  |  | ROZPOCET | 0 | 0 | 0 | 0 | 0 | 1 | 0 | 4 | 1537901288
| PP |  | Montáž profilů kontaktního zateplení ostatních stěnových, dilatačních apod. lepených do tmelu | [14 empty] | PP | 2
| Online PSC |  | https://podminky.urs.cz/item/CS_URS_2023_01/622252002 | [14 empty] | Online PSC | 2
| VV |  | "profil ostění" 50,30 |  | 50.3 | [12 empty] | VV | 2 | 2 | True | 0 | ROZPOCET
| VV |  | "profil parapetní" 14,70 |  | 14.7 | [12 empty] | VV | 2 | 2 | True | 0 | ROZPOCET
| VV |  | "profil nadpraží" 16,50 |  | 16.5 | [12 empty] | VV | 2 | 2 | True | 0 | ROZPOCET
| VV |  | "profil rohový" 64,54 |  | 64.54 | [12 empty] | VV | 2 | 2 | True | 0 | ROZPOCET
| VV |  | "rohový dilatační stěn" 8,20 |  | 8.2 | [12 empty] | VV | 2 | 2 | True | 0 | ROZPOCET
| VV |  | Součet |  | 154.24 | [12 empty] | VV | 2 | 4 | True | 1 | ROZPOCET
88 | M | 59051512 | profil začišťovací s okapnicí PVC s výztužnou tkaninou pro parapet ETICS | m | 15.435 |  | 0 | CS ÚRS 2023 01 |  | základní |  | 0 | 0.0002 | 0.003087 | 0 | 0 | 8 | M | 2 |  |  |  | ROZPOCET | 0 | 0 | 0 | 0 | 0 | 1 | 0 | 4 | -2124087828
| PP |  | profil začišťovací s okapnicí PVC s výztužnou tkaninou pro parapet ETICS | [14 empty] | PP | 2
| VV |  | "severní stěna" | [14 empty] | VV | 2 | 1 | True | 0 | ROZPOCET
| VV |  | "okno 1100/750" 1,10*3 |  | 3.3 | [12 empty] | VV | 2 | 2 | True | 0 | ROZPOCET
| VV |  | "okno 1100/2100" 1,10*3 |  | 3.3 | [12 empty] | VV | 2 | 2 | True | 0 | ROZPOCET
| VV |  | "východní stěna -zahradní" | [14 empty] | VV | 2 | 1 | True | 0 | ROZPOCET
| VV |  | "okno 750/750" 0,75*2 |  | 1.5 | [12 empty] | VV | 2 | 2 | True | 0 | ROZPOCET
| VV |  | "dveře1800/2500" | [14 empty] | VV | 2 | 1 | True | 0 | ROZPOCET
| VV |  | "jižní stěna -dvorní" | [14 empty] | VV | 2 | 1 | True | 0 | ROZPOCET
| VV |  | "okno 1100/2100" 1,10*(3+3) |  | 6.6 | [12 empty] | VV | 2 | 2 | True | 0 | ROZPOCET
| VV |  | Součet |  | 14.7 | [12 empty] | VV | 2 | 4 | True | 0 | ROZPOCET
| VV |  | 14,7*1,05 "Přepočtené koeficientem množství |  | 15.435 | [12 empty] | VV | 2 | 2 | True | 1 | ROZPOCET
89 | M | 59051476 | profil začišťovací PVC 9mm s výztužnou tkaninou pro ostění ETICS | m | 52.815 |  | 0 | CS ÚRS 2023 01 |  | základní |  | 0 | 4e-05 | 0.0021126 | 0 | 0 | 8 | M | 2 |  |  |  | ROZPOCET | 0 | 0 | 0 | 0 | 0 | 1 | 0 | 4 | -852482748
| PP |  | profil začišťovací PVC 9mm s výztužnou tkaninou pro ostění ETICS | [14 empty] | PP | 2
| VV |  | "severní stěna" | [14 empty] | VV | 2 | 1 | True | 0 | ROZPOCET
| VV |  | "okno 1100/750" (0,75*2)*3 |  | 4.5 | [12 empty] | VV | 2 | 2 | True | 0 | ROZPOCET
| VV |  | "okno 1100/2100" (2,10*2)*3 |  | 12.6 | [12 empty] | VV | 2 | 2 | True | 0 | ROZPOCET
| VV |  | "východní stěna -zahradní" | [14 empty] | VV | 2 | 1 | True | 0 | ROZPOCET
| VV |  | "okno 750/750" (0,75*2)*2 |  | 3 | [12 empty] | VV | 2 | 2 | True | 0 | ROZPOCET
| VV |  | "dveře1800/2500" (2,50*2) |  | 5 | [12 empty] | VV | 2 | 2 | True | 0 | ROZPOCET
| VV |  | "jižní stěna -dvorní" | [14 empty] | VV | 2 | 1 | True | 0 | ROZPOCET
| VV |  | "okno 1100/2100" (2,10*2)*(3+3) |  | 25.2 | [12 empty] | VV | 2 | 2 | True | 0 | ROZPOCET
| VV |  | Součet |  | 50.3 | [12 empty] | VV | 2 | 4 | True | 0 | ROZPOCET
| VV |  | 50,3*1,05 "Přepočtené koeficientem množství |  | 52.815 | [12 empty] | VV | 2 | 2 | True | 1 | ROZPOCET
90 | M | 59051486 | profil rohový PVC 15x15mm s výztužnou tkaninou š 100mm pro ETICS | m | 67.767 |  | 0 | CS ÚRS 2023 01 |  | základní |  | 0 | 3e-05 | 0.002033 | 0 | 0 | 8 | M | 2 |  |  |  | ROZPOCET | 0 | 0 | 0 | 0 | 0 | 1 | 0 | 4 | -1948074803
| PP |  | profil rohový PVC 15x15mm s výztužnou tkaninou š 100mm pro ETICS | [14 empty] | PP | 2
| VV |  | "severní stěna" | [14 empty] | VV | 2 | 1 | True | 0 | ROZPOCET
| VV |  | "okno 1100/750" (0,75*2)*3 |  | 4.5 | [12 empty] | VV | 2 | 2 | True | 0 | ROZPOCET
| VV |  | "okno 1100/2100" (2,10*2)*3 |  | 12.6 | [12 empty] | VV | 2 | 2 | True | 0 | ROZPOCET
| VV |  | "východní stěna -zahradní" | [14 empty] | VV | 2 | 1 | True | 0 | ROZPOCET
| VV |  | "okno 750/750" (0,75*2)*2 |  | 3 | [12 empty] | VV | 2 | 2 | True | 0 | ROZPOCET
| VV |  | "dveře1800/2500" (2,50*2) |  | 5 | [12 empty] | VV | 2 | 2 | True | 0 | ROZPOCET
| VV |  | "jižní stěna -dvorní" | [14 empty] | VV | 2 | 1 | True | 0 | ROZPOCET
| VV |  | "okno 1100/2100" (2,10*2)*(3+3) |  | 25.2 | [12 empty] | VV | 2 | 2 | True | 0 | ROZPOCET
| VV |  | Mezisoučet |  | 50.3 | [12 empty] | VV | 2 | 3 | True | 0 | ROZPOCET
| VV |  | "rohy" | [14 empty] | VV | 2 | 1 | True | 0 | ROZPOCET
| VV |  | "severní stěna-východní stěna" 6,20 |  | 6.2 | [12 empty] | VV | 2 | 2 | True | 0 | ROZPOCET
| VV |  | "východní -jižní" 8,04 |  | 8.04 | [12 empty] | VV | 2 | 2 | True | 0 | ROZPOCET
| VV |  | Mezisoučet |  | 14.24 | [12 empty] | VV | 2 | 3 | True | 0 | ROZPOCET
| VV |  | Součet |  | 64.54 | [12 empty] | VV | 2 | 4 | True | 0 | ROZPOCET
| VV |  | 64,54*1,05 |  | 67.767 | [12 empty] | VV | 2 | 2 | True | 1 | ROZPOCET
91 | M | 59051510 | profil začišťovací s okapnicí PVC s výztužnou tkaninou pro nadpraží ETICS | m | 17.325 |  | 0 | CS ÚRS 2023 01 |  | základní |  | 0 | 0.0003 | 0.0051975 | 0 | 0 | 8 | M | 2 |  |  |  | ROZPOCET | 0 | 0 | 0 | 0 | 0 | 1 | 0 | 4 | -2136802654
| PP |  | profil začišťovací s okapnicí PVC s výztužnou tkaninou pro nadpraží ETICS | [14 empty] | PP | 2
| VV |  | "severní stěna" | [14 empty] | VV | 2 | 1 | True | 0 | ROZPOCET
| VV |  | "okno 1100/750" 1,10*3 |  | 3.3 | [12 empty] | VV | 2 | 2 | True | 0 | ROZPOCET
| VV |  | "okno 1100/2100" 1,10*3 |  | 3.3 | [12 empty] | VV | 2 | 2 | True | 0 | ROZPOCET
| VV |  | "východní stěna -zahradní" | [14 empty] | VV | 2 | 1 | True | 0 | ROZPOCET
| VV |  | "okno 750/750" 0,75*2 |  | 1.5 | [12 empty] | VV | 2 | 2 | True | 0 | ROZPOCET
| VV |  | "dveře1800/2500" 1,80 |  | 1.8 | [12 empty] | VV | 2 | 2 | True | 0 | ROZPOCET
| VV |  | "jižní stěna -dvorní" | [14 empty] | VV | 2 | 1 | True | 0 | ROZPOCET
| VV |  | "okno 1100/2100" 1,10*(3+3) |  | 6.6 | [12 empty] | VV | 2 | 2 | True | 0 | ROZPOCET
| VV |  | Součet |  | 16.5 | [12 empty] | VV | 2 | 4 | True | 0 | ROZPOCET
| VV |  | 16,50*1,05 |  | 17.325 | [12 empty] | VV | 2 | 2 | True | 1 | ROZPOCET
92 | M | 59051502 | profil dilatační rohový PVC s výztužnou tkaninou pro ETICS | m | 8.61 |  | 0 | CS ÚRS 2023 01 |  | základní |  | 0 | 0.0005 | 0.004305 | 0 | 0 | 8 | M | 2 |  |  |  | ROZPOCET | 0 | 0 | 0 | 0 | 0 | 1 | 0 | 4 | 1035213573
| PP |  | profil dilatační rohový PVC s výztužnou tkaninou pro ETICS | [14 empty] | PP | 2
| VV |  | "spoj rekonstrukce s přístavbou" 8,20 |  | 8.2 | [12 empty] | VV | 2 | 2 | True | 0 | ROZPOCET
| VV |  | 8,2*1,05 "Přepočtené koeficientem množství |  | 8.61 | [12 empty] | VV | 2 | 2 | True | 1 | ROZPOCET
93 | K | 62240-1R | Těsnící a izolační systém (dle normy) - pásky oken a dveří - interiér, exteriér | m | 81.5 |  | 0 |  |  | základní |  | 0 | 0 | 0 | 0 | 0 | 4 | K | 2 |  |  |  | ROZPOCET | 0 | 0 | 0 | 0 | 0 | 1 | 0 | 4 | -30080492
| PP |  | Těsnící a izolační systém (dle normy) - pásky oken a dveří - interiér, exteriér | [14 empty] | PP | 2
| VV |  | "profil okenní" 66,80 |  | 66.8 | [12 empty] | VV | 2 | 2 | True | 0 | ROZPOCET
| VV |  | "profil parapetní" 14,70 |  | 14.7 | [12 empty] | VV | 2 | 2 | True | 0 | ROZPOCET
| VV |  | Součet |  | 81.5 | [12 empty] | VV | 2 | 4 | True | 1 | ROZPOCET
94 | K | 622511112 | Tenkovrstvá akrylátová mozaiková střednězrnná omítka vnějších stěn | m2 | 6.084 |  | 0 | CS ÚRS 2023 01 |  | základní |  | 0 | 0.0057 | 0.034679 | 0 | 0 | 4 | K | 2 |  |  |  | ROZPOCET | 0 | 0 | 0 | 0 | 0 | 1 | 0 | 4 | 2146898193
| PP |  | Omítka tenkovrstvá akrylátová vnějších ploch probarvená bez penetrace mozaiková střednězrnná stěn | [14 empty] | PP | 2
| Online PSC |  | https://podminky.urs.cz/item/CS_URS_2023_01/622511112 | [14 empty] | Online PSC | 2
| VV |  | "sokl nadzemní" 6,084 |  | 6.084 | [12 empty] | VV | 2 | 2 | True | 1 | ROZPOCET
95 | K | 622531022 | Tenkovrstvá silikonová zrnitá omítka zrnitost 2,0 mm vnějších stěn | m2 | 167.58 |  | 0 | CS ÚRS 2023 01 |  | základní |  | 0 | 0.0033 | 0.55301 | 0 | 0 | 4 | K | 2 |  |  |  | ROZPOCET | 0 | 0 | 0 | 0 | 0 | 1 | 0 | 4 | 450716987
| PP |  | Omítka tenkovrstvá silikonová vnějších ploch probarvená bez penetrace zatíraná (škrábaná), zrnitost 2,0 mm stěn | [14 empty] | PP | 2
| Online PSC |  | https://podminky.urs.cz/item/CS_URS_2023_01/622531022 | [14 empty] | Online PSC | 2
| VV |  | "nad soklem" | [14 empty] | VV | 2 | 1 | True | 0 | ROZPOCET
| VV |  | "severní stěna" | [14 empty] | VV | 2 | 1 | True | 0 | ROZPOCET
| VV |  | 9,83*(7,80+7,00)/2 |  | 72.742 | [12 empty] | VV | 2 | 2 | True | 0 | ROZPOCET
| VV |  | -1,10*0,75*3 |  | -2.475 | [12 empty] | VV | 2 | 2 | True | 0 | ROZPOCET
| VV |  | -1,10*2,10*3 |  | -6.93 | [12 empty] | VV | 2 | 2 | True | 0 | ROZPOCET
| VV |  | "východní stěna- zahradní" | [14 empty] | VV | 2 | 1 | True | 0 | ROZPOCET
| VV |  | 1,00*5,90 |  | 5.9 | [12 empty] | VV | 2 | 2 | True | 0 | ROZPOCET
| VV |  | 2,50*(5,90+5,40)/2 |  | 14.125 | [12 empty] | VV | 2 | 2 | True | 0 | ROZPOCET
| VV |  | 4,50*7,20 |  | 32.4 | [12 empty] | VV | 2 | 2 | True | 0 | ROZPOCET
| VV |  | -0,75*0,75*2 |  | -1.125 | [12 empty] | VV | 2 | 2 | True | 0 | ROZPOCET
| VV |  | -1,80*2,50 |  | -4.5 | [12 empty] | VV | 2 | 2 | True | 0 | ROZPOCET
| VV |  | "jižní stěna-dvorní" | [14 empty] | VV | 2 | 1 | True | 0 | ROZPOCET
| VV |  | 6,95*7,70 |  | 53.515 | [12 empty] | VV | 2 | 2 | True | 0 | ROZPOCET
| VV |  | -1,10*2,10*6 |  | -13.86 | [12 empty] | VV | 2 | 2 | True | 0 | ROZPOCET
| VV |  | 3,55*2,0 |  | 7.1 | [12 empty] | VV | 2 | 2 | True | 0 | ROZPOCET
| VV |  | Mezisoučet |  | 156.892 | [12 empty] | VV | 2 | 3 | True | 0 | ROZPOCET
| VV |  | "ostění a nadpraží" | [14 empty] | VV | 2 | 1 | True | 0 | ROZPOCET
| VV |  | "severní stěna" | [14 empty] | VV | 2 | 1 | True | 0 | ROZPOCET
| VV |  | (1,10+0,75*2)*0,16*3 |  | 1.248 | [12 empty] | VV | 2 | 2 | True | 0 | ROZPOCET
| VV |  | (1,10+2,10*2)*0,16*3 |  | 2.544 | [12 empty] | VV | 2 | 2 | True | 0 | ROZPOCET
| VV |  | "východní stěna -zahradni" | [14 empty] | VV | 2 | 1 | True | 0 | ROZPOCET
| VV |  | (0,75+0,75*2)*0,16*2 |  | 0.72 | [12 empty] | VV | 2 | 2 | True | 0 | ROZPOCET
| VV |  | (1,80+2,50*2)*0,16 |  | 1.088 | [12 empty] | VV | 2 | 2 | True | 0 | ROZPOCET
| VV |  | "jižní stěna- dvorní" | [14 empty] | VV | 2 | 1 | True | 0 | ROZPOCET
| VV |  | (1,10+2,10*2)*0,16*6 |  | 5.088 | [12 empty] | VV | 2 | 2 | True | 0 | ROZPOCET
| VV |  | Mezisoučet |  | 10.688 | [12 empty] | VV | 2 | 3 | True | 0 | ROZPOCET
| VV |  | Součet |  | 167.58 | [12 empty] | VV | 2 | 4 | True | 1 | ROZPOCET
96 | K | 629991011 | Zakrytí výplní otvorů a svislých ploch fólií přilepenou lepící páskou | m2 | 28.665 |  | 0 | CS ÚRS 2023 01 |  | základní |  | 0 | 0 | 0 | 0 | 0 | 4 | K | 2 |  |  |  | ROZPOCET | 0 | 0 | 0 | 0 | 0 | 1 | 0 | 4 | 1694986778
| PP |  | Zakrytí vnějších ploch před znečištěním včetně pozdějšího odkrytí výplní otvorů a svislých ploch fólií přilepenou lepící páskou | [14 empty] | PP | 2
| Online PSC |  | https://podminky.urs.cz/item/CS_URS_2023_01/629991011 | [14 empty] | Online PSC | 2
| VV |  | "severní stěna" | [14 empty] | VV | 2 | 1 | True | 0 | ROZPOCET
| VV |  | 1,10*0,75*3 |  | 2.475 | [12 empty] | VV | 2 | 2 | True | 0 | ROZPOCET
| VV |  | 1,10*2,10*3 |  | 6.93 | [12 empty] | VV | 2 | 2 | True | 0 | ROZPOCET
| VV |  | "pohled východní -zahradní" | [14 empty] | VV | 2 | 1 | True | 0 | ROZPOCET
| VV |  | 1,80*3,00 |  | 5.4 | [12 empty] | VV | 2 | 2 | True | 0 | ROZPOCET
| VV |  | "pohled jižní -dvorní" | [14 empty] | VV | 2 | 1 | True | 0 | ROZPOCET
| VV |  | 1,10*2,10*6 |  | 13.86 | [12 empty] | VV | 2 | 2 | True | 0 | ROZPOCET
| VV |  | Součet |  | 28.665 | [12 empty] | VV | 2 | 4 | True | 1 | ROZPOCET
97 | K | 631-1r | D+M omítka minerální ve vrstvách škrabána ve vrstvách vč. provedení dle výtvarného návrhu | m2 | 156.892 |  | 0 |  |  | základní |  | 0 | 0 | 0 | 0 | 0 | 4 | K | 2 |  |  |  | ROZPOCET | 0 | 0 | 0 | 0 | 0 | 1 | 0 | 4 | -1783394488
| PP |  | D+M omítka minerální ve vrstvách škrabána ve vrstvách vč. provedení dle výtvarného návrhu | [14 empty] | PP | 2
| P |  | Poznámka k položce: vzorek provedení u investora provedení základní vrstvy + celoplošné provedení vodorovných zubů 4 mm perlinka, lištování nástřik , stažení do správné vrstvy, uhlazení škrabání, srovnání ploch ...dle výtvarného návrhu | [14 empty] | P | 2
| VV |  | "fasáda" | [14 empty] | VV | 2 | 1 | True | 0 | ROZPOCET
| VV |  | "nad soklem" | [14 empty] | VV | 2 | 1 | True | 0 | ROZPOCET
| VV |  | "severní stěna" | [14 empty] | VV | 2 | 1 | True | 0 | ROZPOCET
| VV |  | 9,83*(7,80+7,00)/2 |  | 72.742 | [12 empty] | VV | 2 | 2 | True | 0 | ROZPOCET
| VV |  | -1,10*0,75*3 |  | -2.475 | [12 empty] | VV | 2 | 2 | True | 0 | ROZPOCET
| VV |  | -1,10*2,10*3 |  | -6.93 | [12 empty] | VV | 2 | 2 | True | 0 | ROZPOCET
| VV |  | "východní stěna- zahradní" | [14 empty] | VV | 2 | 1 | True | 0 | ROZPOCET
| VV |  | 1,00*5,90 |  | 5.9 | [12 empty] | VV | 2 | 2 | True | 0 | ROZPOCET
| VV |  | 2,50*(5,90+5,40)/2 |  | 14.125 | [12 empty] | VV | 2 | 2 | True | 0 | ROZPOCET
| VV |  | 4,50*7,20 |  | 32.4 | [12 empty] | VV | 2 | 2 | True | 0 | ROZPOCET
| VV |  | -0,75*0,75*2 |  | -1.125 | [12 empty] | VV | 2 | 2 | True | 0 | ROZPOCET
| VV |  | -1,80*2,50 |  | -4.5 | [12 empty] | VV | 2 | 2 | True | 0 | ROZPOCET
| VV |  | "jižní stěna-dvorní" | [14 empty] | VV | 2 | 1 | True | 0 | ROZPOCET
| VV |  | 6,95*7,70 |  | 53.515 | [12 empty] | VV | 2 | 2 | True | 0 | ROZPOCET
| VV |  | -1,10*2,10*6 |  | -13.86 | [12 empty] | VV | 2 | 2 | True | 0 | ROZPOCET
| VV |  | 3,55*2,00 |  | 7.1 | [12 empty] | VV | 2 | 2 | True | 0 | ROZPOCET
| VV |  | Součet |  | 156.892 | [12 empty] | VV | 2 | 4 | True | 1 | ROZPOCET
98 | K | 631311113 | Mazanina tl přes 50 do 80 mm z betonu prostého bez zvýšených nároků na prostředí tř. C 12/15 | m3 | 7.546 |  | 0 | CS ÚRS 2023 01 |  | základní |  | 0 | 2.301 | 17.3635 | 0 | 0 | 4 | K | 2 |  |  |  | ROZPOCET | 0 | 0 | 0 | 0 | 0 | 1 | 0 | 4 | 145094015
| PP |  | Mazanina z betonu prostého bez zvýšených nároků na prostředí tl. přes 50 do 80 mm tř. C 12/15 | [14 empty] | PP | 2
| Online PSC |  | https://podminky.urs.cz/item/CS_URS_2023_01/631311113 | [14 empty] | Online PSC | 2
| VV |  | "obvodní zdivo" | [14 empty] | VV | 2 | 1 | True | 0 | ROZPOCET
| VV |  | (10,34+6,90+11,77)*0,80*0,05 |  | 1.16 | [12 empty] | VV | 2 | 2 | True | 0 | ROZPOCET
| VV |  | "vnitřní pasy" | [14 empty] | VV | 2 | 1 | True | 0 | ROZPOCET
| VV |  | (2*4,10+2*1,45)*0,70*0,05 |  | 0.389 | [12 empty] | VV | 2 | 2 | True | 0 | ROZPOCET
| VV |  | 4,10*0,80*0,05 |  | 0.164 | [12 empty] | VV | 2 | 2 | True | 0 | ROZPOCET
| VV |  | "patky" | [14 empty] | VV | 2 | 1 | True | 0 | ROZPOCET
| VV |  | 1,50*1,50*0,05*4 |  | 0.45 | [12 empty] | VV | 2 | 2 | True | 0 | ROZPOCET
| VV |  | "pod pokladní beton" | [14 empty] | VV | 2 | 1 | True | 0 | ROZPOCET
| VV |  | 6,90*2,30*0,05*2 |  | 1.587 | [12 empty] | VV | 2 | 2 | True | 0 | ROZPOCET
| VV |  | 4,50*1,60*0,05 |  | 0.36 | [12 empty] | VV | 2 | 2 | True | 0 | ROZPOCET
| VV |  | 4,50*(2,20+3,00)/2*0,05 |  | 0.585 | [12 empty] | VV | 2 | 2 | True | 0 | ROZPOCET
| VV |  | 5,42*1,90*0,05 |  | 0.515 | [12 empty] | VV | 2 | 2 | True | 0 | ROZPOCET
| VV |  | "venk zdi a schodiště obvod " | [14 empty] | VV | 2 | 1 | True | 0 | ROZPOCET
| VV |  | (5,55+3,6-0,6+4,2-0,6+3,93+3,3+7,68-0,6)*0,8*0,05 |  | 1.058 | [12 empty] | VV | 2 | 2 | True | 0 | ROZPOCET
| VV |  | 6,08*0,7*0,05+3,57*0,7*0,05 |  | 0.338 | [12 empty] | VV | 2 | 2 | True | 0 | ROZPOCET
| VV |  | "pod podkladní beton" | [14 empty] | VV | 2 | 1 | True | 0 | ROZPOCET
| VV |  | 5,40*(3,32+0,16)*0,05 |  | 0.94 | [12 empty] | VV | 2 | 2 | True | 0 | ROZPOCET
| VV |  | Součet |  | 7.546 | [12 empty] | VV | 2 | 4 | True | 1 | ROZPOCET
99 | K | 631311135 | Mazanina tl přes 120 do 240 mm z betonu prostého bez zvýšených nároků na prostředí tř. C 20/25 | m3 | 16.031 |  | 0 | CS ÚRS 2023 01 |  | základní |  | 0 | 2.5019 | 40.1075 | 0 | 0 | 4 | K | 2 |  |  |  | ROZPOCET | 0 | 0 | 0 | 0 | 0 | 1 | 0 | 4 | 1009871952
| PP |  | Mazanina z betonu prostého bez zvýšených nároků na prostředí tl. přes 120 do 240 mm tř. C 20/25 | [14 empty] | PP | 2
| Online PSC |  | https://podminky.urs.cz/item/CS_URS_2023_01/631311135 | [14 empty] | Online PSC | 2
| VV |  | " podkladní beton" | [14 empty] | VV | 2 | 1 | True | 0 | ROZPOCET
| VV |  | (10,35+11,67)/2*8,00*0,15 |  | 13.212 | [12 empty] | VV | 2 | 2 | True | 0 | ROZPOCET
| VV |  | 5,40*(3,32+0,16)*0,15 |  | 2.819 | [12 empty] | VV | 2 | 2 | True | 0 | ROZPOCET
| VV |  | Součet |  | 16.031 | [12 empty] | VV | 2 | 4 | True | 1 | ROZPOCET
100 | K | 631319175 | Příplatek k mazanině tl přes 120 do 240 mm za stržení povrchu spodní vrstvy před vložením výztuže | m3 | 16.031 |  | 0 | CS ÚRS 2023 01 |  | základní |  | 0 | 0 | 0 | 0 | 0 | 4 | K | 2 |  |  |  | ROZPOCET | 0 | 0 | 0 | 0 | 0 | 1 | 0 | 4 | -46372055
| PP |  | Příplatek k cenám mazanin za stržení povrchu spodní vrstvy mazaniny latí před vložením výztuže nebo pletiva pro tl. obou vrstev mazaniny přes 120 do 240 mm | [14 empty] | PP | 2
| Online PSC |  | https://podminky.urs.cz/item/CS_URS_2023_01/631319175 | [14 empty] | Online PSC | 2
101 | K | 631351101 | Zřízení bednění rýh a hran v podlahách | m2 | 6.756 |  | 0 | CS ÚRS 2023 01 |  | základní |  | 0 | 0.01352 | 0.091341 | 0 | 0 | 4 | K | 2 |  |  |  | ROZPOCET | 0 | 0 | 0 | 0 | 0 | 1 | 0 | 4 | 727444643
| PP |  | Bednění v podlahách rýh a hran zřízení | [14 empty] | PP | 2
| Online PSC |  | https://podminky.urs.cz/item/CS_URS_2023_01/631351101 | [14 empty] | Online PSC | 2
| VV |  | " podkladní beton" | [14 empty] | VV | 2 | 1 | True | 0 | ROZPOCET
| VV |  | (10,35+11,67+8,00)*0,15 |  | 4.503 | [12 empty] | VV | 2 | 2 | True | 0 | ROZPOCET
| VV |  | ((3,6+0,16)+6,0+(3,6+0,16)+1,5)*0,15 |  | 2.253 | [12 empty] | VV | 2 | 2 | True | 0 | ROZPOCET
| VV |  | Součet |  | 6.756 | [12 empty] | VV | 2 | 4 | True | 1 | ROZPOCET
102 | K | 631362021 | Výztuž mazanin svařovanými sítěmi Kari | t | 1.297 |  | 0 | CS ÚRS 2023 01 |  | základní |  | 0 | 1.0628 | 1.3784 | 0 | 0 | 4 | K | 2 |  |  |  | ROZPOCET | 0 | 0 | 0 | 0 | 0 | 1 | 0 | 4 | -1437951823
| PP |  | Výztuž mazanin ze svařovaných sítí z drátů typu KARI | [14 empty] | PP | 2
| Online PSC |  | https://podminky.urs.cz/item/CS_URS_2023_01/631362021 | [14 empty] | Online PSC | 2
| VV |  | "2*síť KARI 6/100/100" | [14 empty] | VV | 2 | 1 | True | 0 | ROZPOCET
| VV |  | " podkladní beton" | [14 empty] | VV | 2 | 1 | True | 0 | ROZPOCET
| VV |  | (10,35+11,67)/2*8,00 |  | 88.08 | [12 empty] | VV | 2 | 2 | True | 0 | ROZPOCET
| VV |  | 3,6*5,55 |  | 19.98 | [12 empty] | VV | 2 | 2 | True | 0 | ROZPOCET
| VV |  | Součet |  | 108.06 | [12 empty] | VV | 2 | 4 | True | 0 | ROZPOCET
| VV |  | 108,06*2*1,20*0,005 |  | 1.297 | [12 empty] | VV | 2 | 2 | True | 1 | ROZPOCET
103 | K | 632450124 | Vyrovnávací cementový potěr tl přes 40 do 50 mm ze suchých směsí provedený v pásu | m2 | 15.568 |  | 0 | CS ÚRS 2023 01 |  | základní |  | 0 | 0.105 | 1.6346 | 0 | 0 | 4 | K | 2 |  |  |  | ROZPOCET | 0 | 0 | 0 | 0 | 0 | 1 | 0 | 4 | 1919749073
| PP |  | Potěr cementový vyrovnávací ze suchých směsí v pásu o průměrné (střední) tl. přes 40 do 50 mm | [14 empty] | PP | 2
| Online PSC |  | https://podminky.urs.cz/item/CS_URS_2023_01/632450124 | [14 empty] | Online PSC | 2
| VV |  | "zelená střecha - atika" 1 |  | 1 | [12 empty] | VV | 2 | 2 | True | 0 | ROZPOCET
| VV |  | "vrch atiky" (10,27+7,21+11,35)*0,54 |  | 15.568 | [12 empty] | VV | 2 | 2 | True | 1 | ROZPOCET
104 | K | 632450131 | Vyrovnávací cementový potěr tl přes 10 do 20 mm ze suchých směsí provedený v ploše | m2 | 195.222 |  | 0 | CS ÚRS 2023 01 |  | základní |  | 0 | 0.042 | 8.1993 | 0 | 0 | 4 | K | 2 |  |  |  | ROZPOCET | 0 | 0 | 0 | 0 | 0 | 1 | 0 | 4 | -20781686
| PP |  | Potěr cementový vyrovnávací ze suchých směsí v ploše o průměrné (střední) tl. od 10 do 20 mm | [14 empty] | PP | 2
| Online PSC |  | https://podminky.urs.cz/item/CS_URS_2023_01/632450131 | [14 empty] | Online PSC | 2
| VV |  | podlaha | [14 empty] | VV | 2 | 1 | True | 0 | ROZPOCET
| VV |  | (10,35+11,67)/2*8,00*2 |  | 176.16 | [12 empty] | VV | 2 | 2 | True | 0 | ROZPOCET
| VV |  | 0,9*0,3 |  | 0.27 | [12 empty] | VV | 2 | 2 | True | 0 | ROZPOCET
| VV |  | 5,4*(3,32+0,16) |  | 18.792 | [12 empty] | VV | 2 | 2 | True | 0 | ROZPOCET
| VV |  | Součet |  | 195.222 | [12 empty] | VV | 2 | 4 | True | 1 | ROZPOCET
105 | K | 632450133 | Vyrovnávací cementový potěr tl přes 30 do 40 mm ze suchých směsí provedený v ploše | m2 | 195.222 |  | 0 | CS ÚRS 2023 01 |  | základní |  | 0 | 0.084 | 16.3986 | 0 | 0 | 4 | K | 2 |  |  |  | ROZPOCET | 0 | 0 | 0 | 0 | 0 | 1 | 0 | 4 | -516484788
| PP |  | Potěr cementový vyrovnávací ze suchých směsí v ploše o průměrné (střední) tl. přes 30 do 40 mm | [14 empty] | PP | 2
| Online PSC |  | https://podminky.urs.cz/item/CS_URS_2023_01/632450133 | [14 empty] | Online PSC | 2
| VV |  | podlaha | [14 empty] | VV | 2 | 1 | True | 0 | ROZPOCET
| VV |  | (10,35+11,67)/2*8,00*2 |  | 176.16 | [12 empty] | VV | 2 | 2 | True | 0 | ROZPOCET
| VV |  | 0,9*0,3 |  | 0.27 | [12 empty] | VV | 2 | 2 | True | 0 | ROZPOCET
| VV |  | 5,4*(3,32+0,16) |  | 18.792 | [12 empty] | VV | 2 | 2 | True | 0 | ROZPOCET
| VV |  | Součet |  | 195.222 | [12 empty] | VV | 2 | 4 | True | 1 | ROZPOCET
106 | K | 632450134 | Vyrovnávací cementový potěr tl přes 40 do 50 mm ze suchých směsí provedený v ploše | m2 | 76.498 |  | 0 | CS ÚRS 2023 01 |  | základní |  | 0 | 0.105 | 8.0323 | 0 | 0 | 4 | K | 2 |  |  |  | ROZPOCET | 0 | 0 | 0 | 0 | 0 | 1 | 0 | 4 | 2122150692
| PP |  | Potěr cementový vyrovnávací ze suchých směsí v ploše o průměrné (střední) tl. přes 40 do 50 mm | [14 empty] | PP | 2
| Online PSC |  | https://podminky.urs.cz/item/CS_URS_2023_01/632450134 | [14 empty] | Online PSC | 2
| VV |  | "zelená střecha" | [14 empty] | VV | 2 | 1 | True | 0 | ROZPOCET
| VV |  | "plocha" (11,35+9,87)/2*7,21 |  | 76.498 | [12 empty] | VV | 2 | 2 | True | 0 | ROZPOCET
| VV |  | Součet |  | 76.498 | [12 empty] | VV | 2 | 4 | True | 1 | ROZPOCET
107 | K | 635111241 | Násyp pod podlahy z hrubého kameniva 8-16 se zhutněním | m3 | 2.313 |  | 0 | CS ÚRS 2023 01 |  | základní |  | 0 | 2.16 | 4.9961 | 0 | 0 | 4 | K | 2 |  |  |  | ROZPOCET | 0 | 0 | 0 | 0 | 0 | 1 | 0 | 4 | -443161240
| PP |  | Násyp ze štěrkopísku, písku nebo kameniva pod podlahy se zhutněním z kameniva hrubého 8-16 | [14 empty] | PP | 2
| Online PSC |  | https://podminky.urs.cz/item/CS_URS_2023_01/635111241 | [14 empty] | Online PSC | 2
| VV |  | "okapový chodník" | [14 empty] | VV | 2 | 1 | True | 0 | ROZPOCET
| VV |  | "severní stěna" | [14 empty] | VV | 2 | 1 | True | 0 | ROZPOCET
| VV |  | (10,27+0,50)*0,50*0,15 |  | 0.808 | [12 empty] | VV | 2 | 2 | True | 0 | ROZPOCET
| VV |  | "východní - zahradní" | [14 empty] | VV | 2 | 1 | True | 0 | ROZPOCET
| VV |  | 3,50*0,50*0,15 |  | 0.263 | [12 empty] | VV | 2 | 2 | True | 0 | ROZPOCET
| VV |  | "kryty venk prostor" | [14 empty] | VV | 2 | 1 | True | 0 | ROZPOCET
| VV |  | (3,6+0,5+1,45+3,6)*0,50*0,15 |  | 0.686 | [12 empty] | VV | 2 | 2 | True | 0 | ROZPOCET
| VV |  | (3,65+0,46)*0,5*0,15 |  | 0.308 | [12 empty] | VV | 2 | 2 | True | 0 | ROZPOCET
| VV |  | (2,7+0,3*2)*0,50*0,15 |  | 0.248 | [12 empty] | VV | 2 | 2 | True | 0 | ROZPOCET
| VV |  | Součet |  | 2.313 | [12 empty] | VV | 2 | 4 | True | 1 | ROZPOCET
108 | K | 637211122 | Okapový chodník z betonových dlaždic tl 60 mm kladených do písku se zalitím spár MC | m2 | 15.415 |  | 0 | CS ÚRS 2023 01 |  | základní |  | 0 | 0.28362 | 4.372 | 0 | 0 | 4 | K | 2 |  |  |  | ROZPOCET | 0 | 0 | 0 | 0 | 0 | 1 | 0 | 4 | 7539205
| PP |  | Okapový chodník z dlaždic betonových do písku se zalitím spár cementovou maltou, tl. dlaždic 60 mm | [14 empty] | PP | 2
| Online PSC |  | https://podminky.urs.cz/item/CS_URS_2023_01/637211122 | [14 empty] | Online PSC | 2
| VV |  | "severní stěna" | [14 empty] | VV | 2 | 1 | True | 0 | ROZPOCET
| VV |  | (10,27+0,50)*0,50 |  | 5.385 | [12 empty] | VV | 2 | 2 | True | 0 | ROZPOCET
| VV |  | "východní - zahradní" | [14 empty] | VV | 2 | 1 | True | 0 | ROZPOCET
| VV |  | 3,50*0,50 |  | 1.75 | [12 empty] | VV | 2 | 2 | True | 0 | ROZPOCET
| VV |  | "kryty venk prostor" | [14 empty] | VV | 2 | 1 | True | 0 | ROZPOCET
| VV |  | (3,6+0,5+1,45+3,6)*0,50 |  | 4.575 | [12 empty] | VV | 2 | 2 | True | 0 | ROZPOCET
| VV |  | (3,65+0,46)*0,50 |  | 2.055 | [12 empty] | VV | 2 | 2 | True | 0 | ROZPOCET
| VV |  | (2,7+0,3*2)*0,50 |  | 1.65 | [12 empty] | VV | 2 | 2 | True | 0 | ROZPOCET
| VV |  | Součet |  | 15.415 | [12 empty] | VV | 2 | 4 | True | 1 | ROZPOCET
109 | K | 637311131 | Okapový chodník z betonových záhonových obrubníků lože beton | m | 31.83 |  | 0 | CS ÚRS 2023 01 |  | základní |  | 0 | 0.12895 | 4.1045 | 0 | 0 | 4 | K | 2 |  |  |  | ROZPOCET | 0 | 0 | 0 | 0 | 0 | 1 | 0 | 4 | 1055676228
| PP |  | Okapový chodník z obrubníků betonových zahradních, se zalitím spár cementovou maltou do lože z betonu prostého | [14 empty] | PP | 2
| Online PSC |  | https://podminky.urs.cz/item/CS_URS_2023_01/637311131 | [14 empty] | Online PSC | 2
| VV |  | "severní stěna" | [14 empty] | VV | 2 | 1 | True | 0 | ROZPOCET
| VV |  | (10,27+0,50) |  | 10.77 | [12 empty] | VV | 2 | 2 | True | 0 | ROZPOCET
| VV |  | "východní - zahradní" | [14 empty] | VV | 2 | 1 | True | 0 | ROZPOCET
| VV |  | 3,50+0,50 |  | 4 | [12 empty] | VV | 2 | 2 | True | 0 | ROZPOCET
| VV |  | "kryty venk prostor" | [14 empty] | VV | 2 | 1 | True | 0 | ROZPOCET
| VV |  | (3,6+0,5+1,45+3,6) |  | 9.15 | [12 empty] | VV | 2 | 2 | True | 0 | ROZPOCET
| VV |  | (3,65+0,46)+0,50 |  | 4.61 | [12 empty] | VV | 2 | 2 | True | 0 | ROZPOCET
| VV |  | 2,7+0,3*2 |  | 3.3 | [12 empty] | VV | 2 | 2 | True | 0 | ROZPOCET
| VV |  | Součet |  | 31.83 | [12 empty] | VV | 2 | 4 | True | 1 | ROZPOCET
110 | K | 642942111 | Osazování zárubní nebo rámů dveřních kovových do 2,5 m2 na MC | kus | 16 |  | 0 | CS ÚRS 2023 01 |  | základní |  | 0 | 0.01777 | 0.28432 | 0 | 0 | 4 | K | 2 |  |  |  | ROZPOCET | 0 | 0 | 0 | 0 | 0 | 1 | 0 | 4 | 594668804
| PP |  | Osazování zárubní nebo rámů kovových dveřních lisovaných nebo z úhelníků bez dveřních křídel na cementovou maltu, plochy otvoru do 2,5 m2 | [14 empty] | PP | 2
| Online PSC |  | https://podminky.urs.cz/item/CS_URS_2023_01/642942111 | [14 empty] | Online PSC | 2
| VV |  | "1NP" | [14 empty] | VV | 2 | 1 | True | 0 | ROZPOCET
| VV |  | "70/197 s mřížkou, ozn. D17 " | [14 empty] | VV | 2 | 1 | True | 0 | ROZPOCET
| VV |  | "1.19" 1 |  | 1 | [12 empty] | VV | 2 | 2 | True | 0 | ROZPOCET
| VV |  | "1.23" 1 |  | 1 | [12 empty] | VV | 2 | 2 | True | 0 | ROZPOCET
| VV |  | "1.22" 1 |  | 1 | [12 empty] | VV | 2 | 2 | True | 0 | ROZPOCET
| VV |  | "1.24" 1 |  | 1 | [12 empty] | VV | 2 | 2 | True | 0 | ROZPOCET
| VV |  | "2NP D19" | [14 empty] | VV | 2 | 1 | True | 0 | ROZPOCET
| VV |  | "2.05" 1 |  | 1 | [12 empty] | VV | 2 | 2 | True | 0 | ROZPOCET
| VV |  | "2.06" 1 |  | 1 | [12 empty] | VV | 2 | 2 | True | 0 | ROZPOCET
| VV |  | "2.07" 1 |  | 1 | [12 empty] | VV | 2 | 2 | True | 0 | ROZPOCET
| VV |  | Mezisoučet |  | 7 | [12 empty] | VV | 2 | 3 | True | 0 | ROZPOCET
| VV |  | "80/197" | [14 empty] | VV | 2 | 1 | True | 0 | ROZPOCET
| VV |  | Mezisoučet |  | 0 | [12 empty] | VV | 2 | 3 | True | 0 | ROZPOCET
| VV |  | "90/197 ozn. D2, D1, D18 s mřížkou, D6 prosklené" | [14 empty] | VV | 2 | 1 | True | 0 | ROZPOCET
| VV |  | "1NP" | [14 empty] | VV | 2 | 1 | True | 0 | ROZPOCET
| VV |  | "1.20 D6" 1 |  | 1 | [12 empty] | VV | 2 | 2 | True | 0 | ROZPOCET
| VV |  | "1.21 D18" 1 |  | 1 | [12 empty] | VV | 2 | 2 | True | 0 | ROZPOCET
| VV |  | "1.25" 1 |  | 1 | [12 empty] | VV | 2 | 2 | True | 0 | ROZPOCET
| VV |  | "1.25a" 1 |  | 1 | [12 empty] | VV | 2 | 2 | True | 0 | ROZPOCET
| VV |  | "1.26a" 1 |  | 1 | [12 empty] | VV | 2 | 2 | True | 0 | ROZPOCET
| VV |  | "1.27" 1 |  | 1 | [12 empty] | VV | 2 | 2 | True | 0 | ROZPOCET
| VV |  | "2NP" | [14 empty] | VV | 2 | 1 | True | 0 | ROZPOCET
| VV |  | "2.03" 2 |  | 2 | [12 empty] | VV | 2 | 2 | True | 0 | ROZPOCET
| VV |  | "2.04" 1 |  | 1 | [12 empty] | VV | 2 | 2 | True | 0 | ROZPOCET
| VV |  | Mezisoučet |  | 9 | [12 empty] | VV | 2 | 3 | True | 0 | ROZPOCET
| VV |  | Součet |  | 16 | [12 empty] | VV | 2 | 4 | True | 1 | ROZPOCET
111 | M | 55331486 | zárubeň jednokřídlá ocelová pro zdění tl stěny 110-150mm rozměru 700/1970, 2100mm | kus | 7 |  | 0 | CS ÚRS 2023 01 |  | základní |  | 0 | 0.01489 | 0.10423 | 0 | 0 | 8 | M | 2 |  |  |  | ROZPOCET | 0 | 0 | 0 | 0 | 0 | 1 | 0 | 4 | -24860294
| PP |  | zárubeň jednokřídlá ocelová pro zdění tl stěny 110-150mm rozměru 700/1970, 2100mm | [14 empty] | PP | 2
112 | M | 55331488 | zárubeň jednokřídlá ocelová pro zdění tl stěny 110-150mm rozměru 900/1970, 2100mm | kus | 9 |  | 0 | CS ÚRS 2023 01 |  | základní |  | 0 | 0.01553 | 0.13977 | 0 | 0 | 8 | M | 2 |  |  |  | ROZPOCET | 0 | 0 | 0 | 0 | 0 | 1 | 0 | 4 | 1416584060
| PP |  | zárubeň jednokřídlá ocelová pro zdění tl stěny 110-150mm rozměru 900/1970, 2100mm | [14 empty] | PP | 2
113 | K | 642942721 | Osazování zárubní nebo rámů dveřních kovových přes 2,5 do 4,5 m2 na montážní pěnu | kus | 2 |  | 0 | CS ÚRS 2023 01 |  | základní |  | 0 | 0.00096 | 0.00192 | 0 | 0 | 4 | K | 2 |  |  |  | ROZPOCET | 0 | 0 | 0 | 0 | 0 | 1 | 0 | 4 | 476460182
| PP |  | Osazování zárubní nebo rámů kovových dveřních lisovaných nebo z úhelníků bez dveřních křídel na montážní pěnu, plochy otvoru přes 2,5 do 4,5 m2 | [14 empty] | PP | 2
| Online PSC |  | https://podminky.urs.cz/item/CS_URS_2023_01/642942721 | [14 empty] | Online PSC | 2
| VV |  | "900+900/2100" | [14 empty] | VV | 2 | 1 | True | 0 | ROZPOCET
| VV |  | "O23" 2 |  | 2 | [12 empty] | VV | 2 | 2 | True | 0 | ROZPOCET
| VV |  | Součet |  | 2 | [12 empty] | VV | 2 | 4 | True | 1 | ROZPOCET
| VV |  | "dodávka zárubně pro O23 je v dodávce dveří - ne, zárubeň dodaná v přípočtu " | [14 empty] | VV | 2 | 1 | True | 0 | ROZPOCET
114 | K | 642942831 | Osazování zárubní nebo rámů dveřních kovových přes 4,5 do 10 m2 na montážní pěnu | kus | 1 |  | 0 | CS ÚRS 2023 01 |  | základní |  | 0 | 0.00134 | 0.00134 | 0 | 0 | 4 | K | 2 |  |  |  | ROZPOCET | 0 | 0 | 0 | 0 | 0 | 1 | 0 | 4 | -998465537
| PP |  | Osazování zárubní nebo rámů kovových dveřních lisovaných nebo z úhelníků bez dveřních křídel na montážní pěnu, plochy otvoru přes 4,5 do 10 m2 | [14 empty] | PP | 2
| Online PSC |  | https://podminky.urs.cz/item/CS_URS_2023_01/642942831 | [14 empty] | Online PSC | 2
| VV |  | "900+900/2100+900" | [14 empty] | VV | 2 | 1 | True | 0 | ROZPOCET
| VV |  | " O23a 2.01" 1 |  | 1 | [12 empty] | VV | 2 | 2 | True | 0 | ROZPOCET
| VV |  | Součet |  | 1 | [12 empty] | VV | 2 | 4 | True | 1 | ROZPOCET
| VV |  | "dodávka zárubně je součástí dveří O23a" | [14 empty] | VV | 2 | 1 | True | 0 | ROZPOCET
115 | K | 642945111 | Osazování protipožárních nebo protiplynových zárubní dveří jednokřídlových do 2,5 m2 | kus | 1 |  | 0 | CS ÚRS 2023 01 |  | základní |  | 0 | 0.4417 | 0.4417 | 0 | 0 | 4 | K | 2 |  |  |  | ROZPOCET | 0 | 0 | 0 | 0 | 0 | 1 | 0 | 4 | 651324892
| PP |  | Osazování ocelových zárubní protipožárních nebo protiplynových dveří do vynechaného otvoru, s obetonováním, dveří jednokřídlových do 2,5 m2 | [14 empty] | PP | 2
| Online PSC |  | https://podminky.urs.cz/item/CS_URS_2023_01/642945111 | [14 empty] | Online PSC | 2
| VV |  | 900/1970 D4 EW15 C2 DP3 | [14 empty] | VV | 2 | 1 | True | 0 | ROZPOCET
| VV |  | 1 |  | 1 | [12 empty] | VV | 2 | 2 | True | 1 | ROZPOCET
116 | M | 55331563 | zárubeň jednokřídlá ocelová pro zdění s protipožární úpravou tl stěny 110-150mm rozměru 900/1970, 2100mm | kus | 1 |  | 0 | CS ÚRS 2023 01 |  | základní |  | 0 | 0.01553 | 0.01553 | 0 | 0 | 8 | M | 2 |  |  |  | ROZPOCET | 0 | 0 | 0 | 0 | 0 | 1 | 0 | 4 | 1205111540
| PP |  | zárubeň jednokřídlá ocelová pro zdění s protipožární úpravou tl stěny 110-150mm rozměru 900/1970, 2100mm | [14 empty] | PP | 2
| P |  | Poznámka k položce: YZP s PP ochranou | [14 empty] | P | 2
| D | 9 | Ostatní konstrukce a práce, bourání |  |  |  | 0 |  |  |  |  | 0 |  | 0.077929 |  | 0 | 1 | D | 1 |  |  |  | ROZPOCET | [6 empty] | 0
117 | K | 941111111 | Montáž lešení řadového trubkového lehkého s podlahami zatížení do 200 kg/m2 š od 0,6 do 0,9 m v do 10 m | m2 | 272 |  | 0 | CS ÚRS 2023 01 |  | základní |  | 0 | 0 | 0 | 0 | 0 | 4 | K | 2 |  |  |  | ROZPOCET | 0 | 0 | 0 | 0 | 0 | 1 | 0 | 4 | -663728665
| PP |  | Montáž lešení řadového trubkového lehkého pracovního s podlahami s provozním zatížením tř. 3 do 200 kg/m2 šířky tř. W06 od 0,6 do 0,9 m, výšky do 10 m | [14 empty] | PP | 2
| Online PSC |  | https://podminky.urs.cz/item/CS_URS_2023_01/941111111 | [14 empty] | Online PSC | 2
| VV |  | "severní stěna" | [14 empty] | VV | 2 | 1 | True | 0 | ROZPOCET
| VV |  | 11,25*8,00 |  | 90 | [12 empty] | VV | 2 | 2 | True | 0 | ROZPOCET
| VV |  | "východní" | [14 empty] | VV | 2 | 1 | True | 0 | ROZPOCET
| VV |  | 10,00*8,0 |  | 80 | [12 empty] | VV | 2 | 2 | True | 0 | ROZPOCET
| VV |  | "jižní" | [14 empty] | VV | 2 | 1 | True | 0 | ROZPOCET
| VV |  | 12,75*8,0 |  | 102 | [12 empty] | VV | 2 | 2 | True | 0 | ROZPOCET
| VV |  | Součet |  | 272 | [12 empty] | VV | 2 | 4 | True | 1 | ROZPOCET
118 | K | 941111211 | Příplatek k lešení řadovému trubkovému lehkému s podlahami š 0,9 m v 10 m za první a ZKD den použití | m2 | 48960 |  | 0 | CS ÚRS 2023 01 |  | základní |  | 0 | 0 | 0 | 0 | 0 | 4 | K | 2 |  |  |  | ROZPOCET | 0 | 0 | 0 | 0 | 0 | 1 | 0 | 4 | -1436218870
| PP |  | Montáž lešení řadového trubkového lehkého pracovního s podlahami s provozním zatížením tř. 3 do 200 kg/m2 Příplatek za první a každý další den použití lešení k ceně -1111 | [14 empty] | PP | 2
| Online PSC |  | https://podminky.urs.cz/item/CS_URS_2023_01/941111211 | [14 empty] | Online PSC | 2
| VV |  | 272*180 "Přepočtené koeficientem množství |  | 48960 | [12 empty] | VV | 2 | 2 | True | 1 | ROZPOCET
119 | K | 941111811 | Demontáž lešení řadového trubkového lehkého s podlahami zatížení do 200 kg/m2 š od 0,6 do 0,9 m v do 10 m | m2 | 272 |  | 0 | CS ÚRS 2023 01 |  | základní |  | 0 | 0 | 0 | 0 | 0 | 4 | K | 2 |  |  |  | ROZPOCET | 0 | 0 | 0 | 0 | 0 | 1 | 0 | 4 | 1012647372
| PP |  | Demontáž lešení řadového trubkového lehkého pracovního s podlahami s provozním zatížením tř. 3 do 200 kg/m2 šířky tř. W06 od 0,6 do 0,9 m, výšky do 10 m | [14 empty] | PP | 2
| Online PSC |  | https://podminky.urs.cz/item/CS_URS_2023_01/941111811 | [14 empty] | Online PSC | 2
120 | K | 944511111 | Montáž ochranné sítě z textilie z umělých vláken | m2 | 272 |  | 0 | CS ÚRS 2023 01 |  | základní |  | 0 | 0 | 0 | 0 | 0 | 4 | K | 2 |  |  |  | ROZPOCET | 0 | 0 | 0 | 0 | 0 | 1 | 0 | 4 | -2126918360
| PP |  | Montáž ochranné sítě zavěšené na konstrukci lešení z textilie z umělých vláken | [14 empty] | PP | 2
| Online PSC |  | https://podminky.urs.cz/item/CS_URS_2023_01/944511111 | [14 empty] | Online PSC | 2
| VV |  | "severní stěna" | [14 empty] | VV | 2 | 1 | True | 0 | ROZPOCET
| VV |  | 11,25*8,00 |  | 90 | [12 empty] | VV | 2 | 2 | True | 0 | ROZPOCET
| VV |  | "východní" | [14 empty] | VV | 2 | 1 | True | 0 | ROZPOCET
| VV |  | 10,00*8,0 |  | 80 | [12 empty] | VV | 2 | 2 | True | 0 | ROZPOCET
| VV |  | "jižní" | [14 empty] | VV | 2 | 1 | True | 0 | ROZPOCET
| VV |  | 12,75*8,0 |  | 102 | [12 empty] | VV | 2 | 2 | True | 0 | ROZPOCET
| VV |  | Součet |  | 272 | [12 empty] | VV | 2 | 4 | True | 1 | ROZPOCET
121 | K | 944511211 | Příplatek k ochranné síti za první a ZKD den použití | m2 | 48960 |  | 0 | CS ÚRS 2023 01 |  | základní |  | 0 | 0 | 0 | 0 | 0 | 4 | K | 2 |  |  |  | ROZPOCET | 0 | 0 | 0 | 0 | 0 | 1 | 0 | 4 | -1922341911
| PP |  | Montáž ochranné sítě Příplatek za první a každý další den použití sítě k ceně -1111 | [14 empty] | PP | 2
| Online PSC |  | https://podminky.urs.cz/item/CS_URS_2023_01/944511211 | [14 empty] | Online PSC | 2
| VV |  | 272*180 "Přepočtené koeficientem množství |  | 48960 | [12 empty] | VV | 2 | 2 | True | 1 | ROZPOCET
122 | K | 944511811 | Demontáž ochranné sítě z textilie z umělých vláken | m2 | 272 |  | 0 | CS ÚRS 2023 01 |  | základní |  | 0 | 0 | 0 | 0 | 0 | 4 | K | 2 |  |  |  | ROZPOCET | 0 | 0 | 0 | 0 | 0 | 1 | 0 | 4 | 1510565387
| PP |  | Demontáž ochranné sítě zavěšené na konstrukci lešení z textilie z umělých vláken | [14 empty] | PP | 2
| Online PSC |  | https://podminky.urs.cz/item/CS_URS_2023_01/944511811 | [14 empty] | Online PSC | 2
123 | K | 949101111 | Lešení pomocné pro objekty pozemních staveb s lešeňovou podlahou v do 1,9 m zatížení do 150 kg/m2 | m2 | 146.9 |  | 0 | CS ÚRS 2023 01 |  | základní |  | 0 | 0.00013 | 0.019097 | 0 | 0 | 4 | K | 2 |  |  |  | ROZPOCET | 0 | 0 | 0 | 0 | 0 | 1 | 0 | 4 | -1464744826
| PP |  | Lešení pomocné pracovní pro objekty pozemních staveb pro zatížení do 150 kg/m2, o výšce lešeňové podlahy do 1,9 m | [14 empty] | PP | 2
| Online PSC |  | https://podminky.urs.cz/item/CS_URS_2023_01/949101111 | [14 empty] | Online PSC | 2
| VV |  | "1NP" | [14 empty] | VV | 2 | 1 | True | 0 | ROZPOCET
| VV |  | "1.18" 12,60 |  | 12.6 | [12 empty] | VV | 2 | 2 | True | 0 | ROZPOCET
| VV |  | "1.19" 1,70 |  | 1.7 | [12 empty] | VV | 2 | 2 | True | 0 | ROZPOCET
| VV |  | "1.20" 11,50 |  | 11.5 | [12 empty] | VV | 2 | 2 | True | 0 | ROZPOCET
| VV |  | "1.21" 4,0 |  | 4 | [12 empty] | VV | 2 | 2 | True | 0 | ROZPOCET
| VV |  | "1.22" 1,60 |  | 1.6 | [12 empty] | VV | 2 | 2 | True | 0 | ROZPOCET
| VV |  | "1.23" 1,80 |  | 1.8 | [12 empty] | VV | 2 | 2 | True | 0 | ROZPOCET
| VV |  | "1.24" 1,70 |  | 1.7 | [12 empty] | VV | 2 | 2 | True | 0 | ROZPOCET
| VV |  | "1.25" 14,60 |  | 14.6 | [12 empty] | VV | 2 | 2 | True | 0 | ROZPOCET
| VV |  | "1.25a" 5,30 |  | 5.3 | [12 empty] | VV | 2 | 2 | True | 0 | ROZPOCET
| VV |  | "1.26" 6,00 |  | 6 | [12 empty] | VV | 2 | 2 | True | 0 | ROZPOCET
| VV |  | "1.26a" 4,60 |  | 4.6 | [12 empty] | VV | 2 | 2 | True | 0 | ROZPOCET
| VV |  | "1.27" 7,90 |  | 7.9 | [12 empty] | VV | 2 | 2 | True | 0 | ROZPOCET
| VV |  | Mezisoučet |  | 73.3 | [12 empty] | VV | 2 | 3 | True | 0 | ROZPOCET
| VV |  | "2NP" | [14 empty] | VV | 2 | 1 | True | 0 | ROZPOCET
| VV |  | "2.01" 7,60 |  | 7.6 | [12 empty] | VV | 2 | 2 | True | 0 | ROZPOCET
| VV |  | "2.02" 16,80 |  | 16.8 | [12 empty] | VV | 2 | 2 | True | 0 | ROZPOCET
| VV |  | "2.03" 31,30 |  | 31.3 | [12 empty] | VV | 2 | 2 | True | 0 | ROZPOCET
| VV |  | "2.04" 13,40 |  | 13.4 | [12 empty] | VV | 2 | 2 | True | 0 | ROZPOCET
| VV |  | "2.05" 1,80 |  | 1.8 | [12 empty] | VV | 2 | 2 | True | 0 | ROZPOCET
| VV |  | "2.06" 1,40 |  | 1.4 | [12 empty] | VV | 2 | 2 | True | 0 | ROZPOCET
| VV |  | "2.07" 1,30 |  | 1.3 | [12 empty] | VV | 2 | 2 | True | 0 | ROZPOCET
| VV |  | Mezisoučet |  | 73.6 | [12 empty] | VV | 2 | 3 | True | 0 | ROZPOCET
| VV |  | Součet |  | 146.9 | [12 empty] | VV | 2 | 4 | True | 1 | ROZPOCET
124 | K | 952901111 | Vyčištění budov bytové a občanské výstavby při výšce podlaží do 4 m | m2 | 176.16 |  | 0 | CS ÚRS 2023 01 |  | základní |  | 0 | 4e-05 | 0.0070464 | 0 | 0 | 4 | K | 2 |  |  |  | ROZPOCET | 0 | 0 | 0 | 0 | 0 | 1 | 0 | 4 | -1852961006
| PP |  | Vyčištění budov nebo objektů před předáním do užívání budov bytové nebo občanské výstavby, světlé výšky podlaží do 4 m | [14 empty] | PP | 2
| Online PSC |  | https://podminky.urs.cz/item/CS_URS_2023_01/952901111 | [14 empty] | Online PSC | 2
| VV |  | "1NP+2NP" | [14 empty] | VV | 2 | 1 | True | 0 | ROZPOCET
| VV |  | (10,35+11,67)/2*8,00*2 |  | 176.16 | [12 empty] | VV | 2 | 2 | True | 1 | ROZPOCET
125 | K | 953312123 | Vložky do svislých dilatačních spár z extrudovaných polystyrénových desek tl. přes 20 do 30 mm | m2 | 18.9 |  | 0 | CS ÚRS 2023 01 |  | základní |  | 0 | 0.00095 | 0.017955 | 0 | 0 | 4 | K | 2 |  |  |  | ROZPOCET | 0 | 0 | 0 | 0 | 0 | 1 | 0 | 4 | -2019001765
| PP |  | Vložky svislé do dilatačních spár z polystyrenových desek extrudovaných včetně dodání a osazení, v jakémkoliv zdivu přes 20 do 30 mm | [14 empty] | PP | 2
| Online PSC |  | https://podminky.urs.cz/item/CS_URS_2023_01/953312123 | [14 empty] | Online PSC | 2
| VV |  | 4,2*4,5 |  | 18.9 | [12 empty] | VV | 2 | 2 | True | 0 | ROZPOCET
| VV |  | Součet |  | 18.9 | [12 empty] | VV | 2 | 4 | True | 1 | ROZPOCET
126 | K | 953331112 | Vložky do svislých dilatačních spár z lepenky pískované kladené volně | m2 | 18.9 |  | 0 | CS ÚRS 2023 01 |  | základní |  | 0 | 0.00179 | 0.033831 | 0 | 0 | 4 | K | 2 |  |  |  | ROZPOCET | 0 | 0 | 0 | 0 | 0 | 1 | 0 | 4 | -1906830528
| PP |  | Vložky svislé do dilatačních spár z lepenky kladené volně, včetně dodání a osazení, v jakémkoliv zdivu, pískované | [14 empty] | PP | 2
| Online PSC |  | https://podminky.urs.cz/item/CS_URS_2023_01/953331112 | [14 empty] | Online PSC | 2
| VV |  | 4,2*4,5 |  | 18.9 | [12 empty] | VV | 2 | 2 | True | 0 | ROZPOCET
| VV |  | Součet |  | 18.9 | [12 empty] | VV | 2 | 4 | True | 1 | ROZPOCET
| D | 998 | Přesun hmot |  |  |  | 0 |  |  |  |  | 0 |  | 0 |  | 0 | 1 | D | 1 |  |  |  | ROZPOCET | [6 empty] | 0
127 | K | 998011002 | Přesun hmot pro budovy zděné v přes 6 do 12 m | t | 525.805 |  | 0 | CS ÚRS 2023 01 |  | základní |  | 0 | 0 | 0 | 0 | 0 | 4 | K | 2 |  |  |  | ROZPOCET | 0 | 0 | 0 | 0 | 0 | 1 | 0 | 4 | 1417805935
| PP |  | Přesun hmot pro budovy občanské výstavby, bydlení, výrobu a služby s nosnou svislou konstrukcí zděnou z cihel, tvárnic nebo kamene vodorovná dopravní vzdálenost do 100 m pro budovy výšky přes 6 do 12 m | [14 empty] | PP | 2
| Online PSC |  | https://podminky.urs.cz/item/CS_URS_2023_01/998011002 | [14 empty] | Online PSC | 2
| D | PSV | Práce a dodávky PSV |  |  |  | 0 |  |  |  |  | 0 |  | 30.2578 |  | 0.05034 | 2 | D | 0 |  |  |  | ROZPOCET | [6 empty] | 0
| D | 711 | Izolace proti vodě, vlhkosti a plynům |  |  |  | 0 |  |  |  |  | 0 |  | 3.4004 |  | 0 | 2 | D | 1 |  |  |  | ROZPOCET | [6 empty] | 0
128 | K | 711111001 | Provedení izolace proti zemní vlhkosti vodorovné za studena nátěrem penetračním | m2 | 156.389 |  | 0 | CS ÚRS 2023 01 |  | základní |  | 0 | 0 | 0 | 0 | 0 | 16 | K | 2 |  |  |  | ROZPOCET | 0 | 0 | 0 | 0 | 0 | 1 | 0 | 16 | -2094152559
| PP |  | Provedení izolace proti zemní vlhkosti natěradly a tmely za studena na ploše vodorovné V nátěrem penetračním | [14 empty] | PP | 2
| Online PSC |  | https://podminky.urs.cz/item/CS_URS_2023_01/711111001 | [14 empty] | Online PSC | 2
| VV |  | "základová deska" | [14 empty] | VV | 2 | 1 | True | 0 | ROZPOCET
| VV |  | (10,35+12,12)/2*8,10 |  | 91.004 | [12 empty] | VV | 2 | 2 | True | 0 | ROZPOCET
| VV |  | (5,40+2*0,3)*(3,6+0,16)*2 |  | 45.12 | [12 empty] | VV | 2 | 2 | True | 0 | ROZPOCET
| VV |  | "schodišrě" | [14 empty] | VV | 2 | 1 | True | 0 | ROZPOCET
| VV |  | "3 xpodklad schodiště" | [14 empty] | VV | 2 | 1 | True | 0 | ROZPOCET
| VV |  | ((2,7+2*0,3)*1,2)*3 |  | 11.88 | [12 empty] | VV | 2 | 2 | True | 0 | ROZPOCET
| VV |  | 2,7*0,4 |  | 1.08 | [12 empty] | VV | 2 | 2 | True | 0 | ROZPOCET
| VV |  | "podesty" | [14 empty] | VV | 2 | 1 | True | 0 | ROZPOCET
| VV |  | 3,3*1,6+1,35*1,5 |  | 7.305 | [12 empty] | VV | 2 | 2 | True | 0 | ROZPOCET
| VV |  | Součet |  | 156.389 | [12 empty] | VV | 2 | 4 | True | 1 | ROZPOCET
129 | M | 11163150 | lak penetrační asfaltový | t | 0.052 |  | 0 | CS ÚRS 2023 01 |  | základní |  | 0 | 1 | 0.052 | 0 | 0 | 32 | M | 2 |  |  |  | ROZPOCET | 0 | 0 | 0 | 0 | 0 | 1 | 0 | 16 | 1787815933
| PP |  | lak penetrační asfaltový | [14 empty] | PP | 2
| VV |  | 156,225743934332*0,00033 "Přepočtené koeficientem množství |  | 0.052 | [12 empty] | VV | 2 | 2 | True | 1 | ROZPOCET
130 | K | 711112001 | Provedení izolace proti zemní vlhkosti svislé za studena nátěrem penetračním | m2 | 116.04 |  | 0 | CS ÚRS 2023 01 |  | základní |  | 0 | 0 | 0 | 0 | 0 | 16 | K | 2 |  |  |  | ROZPOCET | 0 | 0 | 0 | 0 | 0 | 1 | 0 | 16 | -2133272321
| PP |  | Provedení izolace proti zemní vlhkosti natěradly a tmely za studena na ploše svislé S nátěrem penetračním | [14 empty] | PP | 2
| Online PSC |  | https://podminky.urs.cz/item/CS_URS_2023_01/711112001 | [14 empty] | Online PSC | 2
| VV |  | "základy+stěna pod zemí" | [14 empty] | VV | 2 | 1 | True | 0 | ROZPOCET
| VV |  | "severní stěna" | [14 empty] | VV | 2 | 1 | True | 0 | ROZPOCET
| VV |  | 9,83*(0,65+(1,40+2,25)/2) |  | 24.329 | [12 empty] | VV | 2 | 2 | True | 0 | ROZPOCET
| VV |  | "východní stěna- zahradní" | [14 empty] | VV | 2 | 1 | True | 0 | ROZPOCET
| VV |  | 1,00*(0,65+2,25) |  | 2.9 | [12 empty] | VV | 2 | 2 | True | 0 | ROZPOCET
| VV |  | 2,50*(0,65+(2,25+2,75)/2) |  | 7.875 | [12 empty] | VV | 2 | 2 | True | 0 | ROZPOCET
| VV |  | 4,50*(0,65+1,20) |  | 8.325 | [12 empty] | VV | 2 | 2 | True | 0 | ROZPOCET
| VV |  | "jižní stěna-dvorní" | [14 empty] | VV | 2 | 1 | True | 0 | ROZPOCET
| VV |  | 6,95*(0,65+0,40) |  | 7.298 | [12 empty] | VV | 2 | 2 | True | 0 | ROZPOCET
| VV |  | 3,55*(0,65+0,40) |  | 3.728 | [12 empty] | VV | 2 | 2 | True | 0 | ROZPOCET
| VV |  | "venkovní prostory a zdi" | [14 empty] | VV | 2 | 1 | True | 0 | ROZPOCET
| VV |  | "jih" 3,6*(2,3+1,2)/2+4*1,2 |  | 11.1 | [12 empty] | VV | 2 | 2 | True | 0 | ROZPOCET
| VV |  | "sever" 3,6*1,2+3,65*1,2 |  | 8.7 | [12 empty] | VV | 2 | 2 | True | 0 | ROZPOCET
| VV |  | "východ" 1,45*2,5+3,2*1,2+6,0*2,5 |  | 22.465 | [12 empty] | VV | 2 | 2 | True | 0 | ROZPOCET
| VV |  | "zdi schodiště" 2,7*1,2*4+(2,7+1,3)*1,2+1,3*1,2 |  | 19.32 | [12 empty] | VV | 2 | 2 | True | 0 | ROZPOCET
| VV |  | Součet |  | 116.04 | [12 empty] | VV | 2 | 4 | True | 1 | ROZPOCET
131 | M | 11163150 | lak penetrační asfaltový | t | 0.04 |  | 0 | CS ÚRS 2023 01 |  | základní |  | 0 | 1 | 0.04 | 0 | 0 | 32 | M | 2 |  |  |  | ROZPOCET | 0 | 0 | 0 | 0 | 0 | 1 | 0 | 16 | 622121568
| PP |  | lak penetrační asfaltový | [14 empty] | PP | 2
| VV |  | 119,081594624812*0,00034 "Přepočtené koeficientem množství |  | 0.04 | [12 empty] | VV | 2 | 2 | True | 1 | ROZPOCET
132 | K | 711113125 | Izolace proti vlhkosti na svislé ploše za studena těsnicí hmotou dvousložkovou na bázi polymery modifikované živičné emulze | m2 | 6.084 |  | 0 | CS ÚRS 2023 01 |  | základní |  | 0 | 0.004 | 0.024336 | 0 | 0 | 16 | K | 2 |  |  |  | ROZPOCET | 0 | 0 | 0 | 0 | 0 | 1 | 0 | 16 | -1186912835
| PP |  | Izolace proti zemní vlhkosti natěradly a tmely za studena na ploše svislé S těsnicí hmotou dvousložkovou na bázi polymery modifikované živice | [14 empty] | PP | 2
| Online PSC |  | https://podminky.urs.cz/item/CS_URS_2023_01/711113125 | [14 empty] | Online PSC | 2
| VV |  | "sokl - nadzemní část" | [14 empty] | VV | 2 | 1 | True | 0 | ROZPOCET
| VV |  | "severní stěna" | [14 empty] | VV | 2 | 1 | True | 0 | ROZPOCET
| VV |  | 9,83*0,30 |  | 2.949 | [12 empty] | VV | 2 | 2 | True | 0 | ROZPOCET
| VV |  | "východní stěna- zahradní" | [14 empty] | VV | 2 | 1 | True | 0 | ROZPOCET
| VV |  | 1,00*0,30 |  | 0.3 | [12 empty] | VV | 2 | 2 | True | 0 | ROZPOCET
| VV |  | 2,50*0,30 |  | 0.75 | [12 empty] | VV | 2 | 2 | True | 0 | ROZPOCET
| VV |  | "jižní stěna-dvorní" | [14 empty] | VV | 2 | 1 | True | 0 | ROZPOCET
| VV |  | 6,95*0,30 |  | 2.085 | [12 empty] | VV | 2 | 2 | True | 0 | ROZPOCET
| VV |  | Součet |  | 6.084 | [12 empty] | VV | 2 | 4 | True | 1 | ROZPOCET
133 | K | 711141559 | Provedení izolace proti zemní vlhkosti pásy přitavením vodorovné NAIP | m2 | 312.778 |  | 0 | CS ÚRS 2023 01 |  | základní |  | 0 | 0.0004 | 0.12511 | 0 | 0 | 16 | K | 2 |  |  |  | ROZPOCET | 0 | 0 | 0 | 0 | 0 | 1 | 0 | 16 | 1557014029
| PP |  | Provedení izolace proti zemní vlhkosti pásy přitavením NAIP na ploše vodorovné V | [14 empty] | PP | 2
| Online PSC |  | https://podminky.urs.cz/item/CS_URS_2023_01/711141559 | [14 empty] | Online PSC | 2
| VV |  | "modifik pas 2x" | [14 empty] | VV | 2 | 1 | True | 0 | ROZPOCET
| VV |  | 156,389*2 |  | 312.778 | [12 empty] | VV | 2 | 2 | True | 1 | ROZPOCET
134 | M | 62853004 | pás asfaltový natavitelný modifikovaný SBS tl 4,0mm s vložkou ze skleněné tkaniny a spalitelnou PE fólií nebo jemnozrnným minerálním posypem na horním povrchu | m2 | 182.271 |  | 0 | CS ÚRS 2023 01 |  | základní |  | 0 | 0.0054 | 0.98426 | 0 | 0 | 32 | M | 2 |  |  |  | ROZPOCET | 0 | 0 | 0 | 0 | 0 | 1 | 0 | 16 | 161646486
| PP |  | pás asfaltový natavitelný modifikovaný SBS tl 4,0mm s vložkou ze skleněné tkaniny a spalitelnou PE fólií nebo jemnozrnným minerálním posypem na horním povrchu | [14 empty] | PP | 2
135 | M | 62855002 | pás asfaltový natavitelný modifikovaný SBS tl 5,0mm s vložkou z polyesterové rohože a spalitelnou PE fólií nebo jemnozrnným minerálním posypem na horním povrchu | m2 | 182.271 |  | 0 | CS ÚRS 2023 01 |  | základní |  | 0 | 0.0064 | 1.1665 | 0 | 0 | 32 | M | 2 |  |  |  | ROZPOCET | 0 | 0 | 0 | 0 | 0 | 1 | 0 | 16 | -105776331
| PP |  | pás asfaltový natavitelný modifikovaný SBS tl 5,0mm s vložkou z polyesterové rohože a spalitelnou PE fólií nebo jemnozrnným minerálním posypem na horním povrchu | [14 empty] | PP | 2
136 | K | 711142559 | Provedení izolace proti zemní vlhkosti pásy přitavením svislé NAIP | m2 | 116.04 |  | 0 | CS ÚRS 2023 01 |  | základní |  | 0 | 0.0004 | 0.046416 | 0 | 0 | 16 | K | 2 |  |  |  | ROZPOCET | 0 | 0 | 0 | 0 | 0 | 1 | 0 | 16 | -1537189893
| PP |  | Provedení izolace proti zemní vlhkosti pásy přitavením NAIP na ploše svislé S | [14 empty] | PP | 2
| Online PSC |  | https://podminky.urs.cz/item/CS_URS_2023_01/711142559 | [14 empty] | Online PSC | 2
| VV |  | "modifik. pas*" 116,04 |  | 116.04 | [12 empty] | VV | 2 | 2 | True | 1 | ROZPOCET
137 | M | 62855002 | pás asfaltový natavitelný modifikovaný SBS tl 5,0mm s vložkou z polyesterové rohože a spalitelnou PE fólií nebo jemnozrnným minerálním posypem na horním povrchu | m2 | 141.686 |  | 0 | CS ÚRS 2023 01 |  | základní |  | 0 | 0.0064 | 0.90679 | 0 | 0 | 32 | M | 2 |  |  |  | ROZPOCET | 0 | 0 | 0 | 0 | 0 | 1 | 0 | 16 | 545797641
| PP |  | pás asfaltový natavitelný modifikovaný SBS tl 5,0mm s vložkou z polyesterové rohože a spalitelnou PE fólií nebo jemnozrnným minerálním posypem na horním povrchu | [14 empty] | PP | 2
138 | K | 711161212 | Izolace proti zemní vlhkosti nopovou fólií svislá, nopek v 8,0 mm, tl do 0,6 mm | m2 | 116.04 |  | 0 | CS ÚRS 2023 01 |  | základní |  | 0 | 0.0004 | 0.046416 | 0 | 0 | 16 | K | 2 |  |  |  | ROZPOCET | 0 | 0 | 0 | 0 | 0 | 1 | 0 | 16 | 2108416849
| PP |  | Izolace proti zemní vlhkosti a beztlakové vodě nopovými fóliemi na ploše svislé S vrstva ochranná, odvětrávací a drenážní výška nopku 8,0 mm, tl. fólie do 0,6 mm | [14 empty] | PP | 2
| Online PSC |  | https://podminky.urs.cz/item/CS_URS_2023_01/711161212 | [14 empty] | Online PSC | 2
139 | K | 711161384 | Izolace proti zemní vlhkosti nopovou fólií ukončení provětrávací lištou | m | 53.04 |  | 0 | CS ÚRS 2023 01 |  | základní |  | 0 | 0.00016 | 0.0084864 | 0 | 0 | 16 | K | 2 |  |  |  | ROZPOCET | 0 | 0 | 0 | 0 | 0 | 1 | 0 | 16 | -86483696
| PP |  | Izolace proti zemní vlhkosti a beztlakové vodě nopovými fóliemi ostatní ukončení izolace provětrávací lištou | [14 empty] | PP | 2
| Online PSC |  | https://podminky.urs.cz/item/CS_URS_2023_01/711161384 | [14 empty] | Online PSC | 2
| VV |  | "severní stěna" | [14 empty] | VV | 2 | 1 | True | 0 | ROZPOCET
| VV |  | 9,83 |  | 9.83 | [12 empty] | VV | 2 | 2 | True | 0 | ROZPOCET
| VV |  | 3,6+0,16+3,6+3,9 |  | 11.26 | [12 empty] | VV | 2 | 2 | True | 0 | ROZPOCET
| VV |  | "východní stěna- zahradní" | [14 empty] | VV | 2 | 1 | True | 0 | ROZPOCET
| VV |  | 1,00 |  | 1 | [12 empty] | VV | 2 | 2 | True | 0 | ROZPOCET
| VV |  | 2,50 |  | 2.5 | [12 empty] | VV | 2 | 2 | True | 0 | ROZPOCET
| VV |  | 4,50 |  | 4.5 | [12 empty] | VV | 2 | 2 | True | 0 | ROZPOCET
| VV |  | 1,45+0,3+3,3 |  | 5.05 | [12 empty] | VV | 2 | 2 | True | 0 | ROZPOCET
| VV |  | "jižní stěna-dvorní" | [14 empty] | VV | 2 | 1 | True | 0 | ROZPOCET
| VV |  | 6,95 |  | 6.95 | [12 empty] | VV | 2 | 2 | True | 0 | ROZPOCET
| VV |  | 3,55 |  | 3.55 | [12 empty] | VV | 2 | 2 | True | 0 | ROZPOCET
| VV |  | 0,3+1,3+2,75+1,3+2,75 |  | 8.4 | [12 empty] | VV | 2 | 2 | True | 0 | ROZPOCET
| VV |  | Součet |  | 53.04 | [12 empty] | VV | 2 | 4 | True | 1 | ROZPOCET
140 | K | 998711202 | Přesun hmot procentní pro izolace proti vodě, vlhkosti a plynům v objektech v přes 6 do 12 m | % |  |  | 0 | CS ÚRS 2023 01 |  | základní |  | 0 | 0 | 0 | 0 | 0 | 16 | K | 2 |  |  |  | ROZPOCET | 0 | 0 | 0 | 0 | 0 | 1 | 0 | 16 | 238538677
| PP |  | Přesun hmot pro izolace proti vodě, vlhkosti a plynům stanovený procentní sazbou (%) z ceny vodorovná dopravní vzdálenost do 50 m v objektech výšky přes 6 do 12 m | [14 empty] | PP | 2
| Online PSC |  | https://podminky.urs.cz/item/CS_URS_2023_01/998711202 | [14 empty] | Online PSC | 2
| D | 712 | Povlakové krytiny |  |  |  | 0 |  |  |  |  | 0 |  | 12.7227 |  | 0 | 2 | D | 1 |  |  |  | ROZPOCET | [6 empty] | 0
141 | K | 712311101 | Provedení povlakové krytiny střech do 10° za studena lakem penetračním nebo asfaltovým | m2 | 108.996 |  | 0 | CS ÚRS 2023 01 |  | základní |  | 0 | 0 | 0 | 0 | 0 | 16 | K | 2 |  |  |  | ROZPOCET | 0 | 0 | 0 | 0 | 0 | 1 | 0 | 16 | -479220251
| PP |  | Provedení povlakové krytiny střech plochých do 10° natěradly a tmely za studena nátěrem lakem penetračním nebo asfaltovým | [14 empty] | PP | 2
| Online PSC |  | https://podminky.urs.cz/item/CS_URS_2023_01/712311101 | [14 empty] | Online PSC | 2
| VV |  | "zelená střecha" | [14 empty] | VV | 2 | 1 | True | 0 | ROZPOCET
| VV |  | "penetrace" | [14 empty] | VV | 2 | 1 | True | 0 | ROZPOCET
| VV |  | "plocha" (11,35+9,87)/2*7,21 |  | 76.498 | [12 empty] | VV | 2 | 2 | True | 0 | ROZPOCET
| VV |  | "zdvih" (9,87+7,21+11,35+8,50)*0,88 |  | 32.498 | [12 empty] | VV | 2 | 2 | True | 0 | ROZPOCET
| VV |  | Součet |  | 108.996 | [12 empty] | VV | 2 | 4 | True | 1 | ROZPOCET
142 | M | 11163153 | emulze asfaltová penetrační | litr | 3.815 |  | 0 | CS ÚRS 2023 01 |  | základní |  | 0 | 0.001 | 0.003815 | 0 | 0 | 32 | M | 2 |  |  |  | ROZPOCET | 0 | 0 | 0 | 0 | 0 | 1 | 0 | 16 | 2133509079
| PP |  | emulze asfaltová penetrační | [14 empty] | PP | 2
| VV |  | 108,996*0,035 "Přepočtené koeficientem množství |  | 3.815 | [12 empty] | VV | 2 | 2 | True | 1 | ROZPOCET
143 | K | 712332135 | Povlaková krytina plochých střech nopovou folií s perforovanou deskou, nopek v 20 mm, tl do 1,0 mm | m2 | 76.498 |  | 0 | CS ÚRS 2023 01 |  | základní |  | 0 | 0.00094 | 0.071908 | 0 | 0 | 16 | K | 2 |  |  |  | ROZPOCET | 0 | 0 | 0 | 0 | 0 | 1 | 0 | 16 | 1452217625
| PP |  | Povlakové krytiny střech plochých na sucho nopová fólie vrstva drenážní a hydroakumulační vegetačních střech s perforovanou deskou výška nopku 20 mm, tl. fólie do 1,0 mm | [14 empty] | PP | 2
| Online PSC |  | https://podminky.urs.cz/item/CS_URS_2023_01/712332135 | [14 empty] | Online PSC | 2
| VV |  | "zelená střecha" | [14 empty] | VV | 2 | 1 | True | 0 | ROZPOCET
| VV |  | "plocha" 76,498 |  | 76.498 | [12 empty] | VV | 2 | 2 | True | 1 | ROZPOCET
144 | M | 62836110 | pás asfaltový natavitelný oxidovaný tl 4,0mm s vložkou z hliníkové fólie / hliníkové fólie s textilií, se spalitelnou PE folií nebo jemnozrnným minerálním posypem | m2 | 89.158 |  | 0 | CS ÚRS 2023 01 |  | základní |  | 0 | 0.0054 | 0.48145 | 0 | 0 | 32 | M | 2 |  |  |  | ROZPOCET | 0 | 0 | 0 | 0 | 0 | 1 | 0 | 16 | -677853663
| PP |  | pás asfaltový natavitelný oxidovaný tl 4,0mm s vložkou z hliníkové fólie / hliníkové fólie s textilií, se spalitelnou PE folií nebo jemnozrnným minerálním posypem | [14 empty] | PP | 2
| VV |  | 76,498*1,1655 "Přepočtené koeficientem množství |  | 89.158 | [12 empty] | VV | 2 | 2 | True | 1 | ROZPOCET
145 | K | 712341559 | Provedení povlakové krytiny střech do 10° pásy NAIP přitavením v plné ploše | m2 | 76.498 |  | 0 | CS ÚRS 2023 01 |  | základní |  | 0 | 0.00088 | 0.067318 | 0 | 0 | 16 | K | 2 |  |  |  | ROZPOCET | 0 | 0 | 0 | 0 | 0 | 1 | 0 | 16 | 112841030
| PP |  | Provedení povlakové krytiny střech plochých do 10° pásy přitavením NAIP v plné ploše | [14 empty] | PP | 2
| Online PSC |  | https://podminky.urs.cz/item/CS_URS_2023_01/712341559 | [14 empty] | Online PSC | 2
| VV |  | "zelená střecha - parotěs" 76,498 |  | 76.498 | [12 empty] | VV | 2 | 2 | True | 1 | ROZPOCET
146 | K | 712361-1 | Kompresní páska | m | 29.42 |  | 0 |  |  | základní |  | 0 | 0 | 0 | 0 | 0 | 16 | K | 2 |  |  |  | ROZPOCET | 0 | 0 | 0 | 0 | 0 | 1 | 0 | 16 | 1474351244
| PP |  | Kompresní páska | [14 empty] | PP | 2
| VV |  | "atika" | [14 empty] | VV | 2 | 1 | True | 0 | ROZPOCET
| VV |  | (10,06+8,01+11,35) |  | 29.42 | [12 empty] | VV | 2 | 2 | True | 1 | ROZPOCET
147 | K | 712361705 | Provedení povlakové krytiny střech do 10° fólií lepenou se svařovanými spoji | m2 | 294.897 |  | 0 | CS ÚRS 2023 01 |  | základní |  | 0 | 3e-05 | 0.0088469 | 0 | 0 | 16 | K | 2 |  |  |  | ROZPOCET | 0 | 0 | 0 | 0 | 0 | 1 | 0 | 16 | -144852740
| PP |  | Provedení povlakové krytiny střech plochých do 10° fólií lepená se svařovanými spoji | [14 empty] | PP | 2
| Online PSC |  | https://podminky.urs.cz/item/CS_URS_2023_01/712361705 | [14 empty] | Online PSC | 2
| VV |  | "zelená střecha" | [14 empty] | VV | 2 | 1 | True | 0 | ROZPOCET
| VV |  | "plocha" 76,498 |  | 76.498 | [12 empty] | VV | 2 | 2 | True | 0 | ROZPOCET
| VV |  | "zdvih" (9,87+7,21+11,35+8,50)*0,88 |  | 32.498 | [12 empty] | VV | 2 | 2 | True | 0 | ROZPOCET
| VV |  | "přířezy-dle det atiky -po obvodu" (9,87+7,21+11,35*8,50)*1,50 |  | 170.333 | [12 empty] | VV | 2 | 2 | True | 0 | ROZPOCET
| VV |  | "vrch atiky" (10,27+7,21+11,35)*0,54 |  | 15.568 | [12 empty] | VV | 2 | 2 | True | 0 | ROZPOCET
| VV |  | Součet |  | 294.897 | [12 empty] | VV | 2 | 4 | True | 1 | ROZPOCET
148 | M | 28322120 | fólie izolační střešní mPVC pro mechanické a podtlakové kotvení s PES vložkou tl 2,0mm, RAL 7040 | m2 | 343.702 |  | 0 | CS ÚRS 2023 01 |  | základní |  | 0 | 0.00254 | 0.873 | 0 | 0 | 32 | M | 2 |  |  |  | ROZPOCET | 0 | 0 | 0 | 0 | 0 | 1 | 0 | 16 | -1365863804
| PP |  | fólie izolační střešní mPVC pro mechanické a podtlakové kotvení s PES vložkou tl 2,0mm, RAL 7040 | [14 empty] | PP | 2
| VV |  | 294,897*1,1655 "Přepočtené koeficientem množství |  | 343.702 | [12 empty] | VV | 2 | 2 | True | 1 | ROZPOCET
149 | K | 712363005 | Provedení povlakové krytiny střech do 10° navařením fólie PVC na oplechování v plné ploše | m2 | 23.386 |  | 0 | CS ÚRS 2023 01 |  | základní |  | 0 | 0 | 0 | 0 | 0 | 16 | K | 2 |  |  |  | ROZPOCET | 0 | 0 | 0 | 0 | 0 | 1 | 0 | 16 | -1600683548
| PP |  | Provedení povlakové krytiny střech plochých do 10° fólií termoplastickou mPVC (měkčené PVC) aplikace fólie na oplechování (na tzv. fóliový plech) horkovzdušným navařením v plné ploše | [14 empty] | PP | 2
| Online PSC |  | https://podminky.urs.cz/item/CS_URS_2023_01/712363005 | [14 empty] | Online PSC | 2
| VV |  | "zelená střecha" | [14 empty] | VV | 2 | 1 | True | 0 | ROZPOCET
| VV |  | "vnitřní koutová lišta" | [14 empty] | VV | 2 | 1 | True | 0 | ROZPOCET
| VV |  | (9,87+7,21+11,35+8,50)*0,05*2 |  | 3.693 | [12 empty] | VV | 2 | 2 | True | 0 | ROZPOCET
| VV |  | "vnější koutová lišta" (9,87+7,21+11,35+8,50)*(0,05+0,05) |  | 3.693 | [12 empty] | VV | 2 | 2 | True | 0 | ROZPOCET
| VV |  | "vrch atiky" (10,27+8,01+11,35)*0,54 |  | 16 | [12 empty] | VV | 2 | 2 | True | 0 | ROZPOCET
| VV |  | Součet |  | 23.386 | [12 empty] | VV | 2 | 4 | True | 1 | ROZPOCET
150 | K | 712363352 | Povlakové krytiny střech do 10° z tvarovaných poplastovaných lišt délky 2 m koutová lišta vnitřní rš 100 mm | m | 73.86 |  | 0 | CS ÚRS 2023 01 |  | základní |  | 0 | 0.0006 | 0.044316 | 0 | 0 | 16 | K | 2 |  |  |  | ROZPOCET | 0 | 0 | 0 | 0 | 0 | 1 | 0 | 16 | -276697272
| PP |  | Povlakové krytiny střech plochých do 10° z tvarovaných poplastovaných lišt pro mPVC vnitřní koutová lišta rš 100 mm | [14 empty] | PP | 2
| Online PSC |  | https://podminky.urs.cz/item/CS_URS_2023_01/712363352 | [14 empty] | Online PSC | 2
| VV |  | "zelená střecha - atika" | [14 empty] | VV | 2 | 1 | True | 0 | ROZPOCET
| VV |  | (9,87+7,21+11,35+8,50)*2 |  | 73.86 | [12 empty] | VV | 2 | 2 | True | 1 | ROZPOCET
151 | K | 712363353 | Povlakové krytiny střech do 10° z tvarovaných poplastovaných lišt délky 2 m koutová lišta vnější rš 100 mm | m | 36.93 |  | 0 | CS ÚRS 2023 01 |  | základní |  | 0 | 0.0006 | 0.022158 | 0 | 0 | 16 | K | 2 |  |  |  | ROZPOCET | 0 | 0 | 0 | 0 | 0 | 1 | 0 | 16 | -383426239
| PP |  | Povlakové krytiny střech plochých do 10° z tvarovaných poplastovaných lišt pro mPVC vnější koutová lišta rš 100 mm | [14 empty] | PP | 2
| Online PSC |  | https://podminky.urs.cz/item/CS_URS_2023_01/712363353 | [14 empty] | Online PSC | 2
| VV |  | "zelená střecha - atika" | [14 empty] | VV | 2 | 1 | True | 0 | ROZPOCET
| VV |  | (9,87+7,21+11,35+8,50) |  | 36.93 | [12 empty] | VV | 2 | 2 | True | 1 | ROZPOCET
152 | K | 712363355 | Povlakové krytiny střech do 10° z tvarovaných poplastovaných lišt délky 2 m okapnice široká rš 150 mm | m | 8.01 |  | 0 | CS ÚRS 2023 01 |  | základní |  | 0 | 0.0009 | 0.007209 | 0 | 0 | 16 | K | 2 |  |  |  | ROZPOCET | 0 | 0 | 0 | 0 | 0 | 1 | 0 | 16 | 226795805
| PP |  | Povlakové krytiny střech plochých do 10° z tvarovaných poplastovaných lišt pro mPVC okapnice rš 150 mm | [14 empty] | PP | 2
| Online PSC |  | https://podminky.urs.cz/item/CS_URS_2023_01/712363355 | [14 empty] | Online PSC | 2
| VV |  | "stěna,střecha" | [14 empty] | VV | 2 | 1 | True | 0 | ROZPOCET
| VV |  | 8,01 |  | 8.01 | [12 empty] | VV | 2 | 2 | True | 1 | ROZPOCET
153 | K | 712363359 | Povlakové krytiny střech do 10° z tvarovaných poplastovaných lišt délky 2 m závětrná lišta rš 300 mm | m | 36.93 |  | 0 | CS ÚRS 2023 01 |  | základní |  | 0 | 0.00162 | 0.059827 | 0 | 0 | 16 | K | 2 |  |  |  | ROZPOCET | 0 | 0 | 0 | 0 | 0 | 1 | 0 | 16 | 355841639
| PP |  | Povlakové krytiny střech plochých do 10° z tvarovaných poplastovaných lišt pro mPVC závětrná lišta rš 300 mm | [14 empty] | PP | 2
| Online PSC |  | https://podminky.urs.cz/item/CS_URS_2023_01/712363359 | [14 empty] | Online PSC | 2
| VV |  | "zelená střecha - atika" | [14 empty] | VV | 2 | 1 | True | 0 | ROZPOCET
| VV |  | (9,87+7,21+11,35+8,50) |  | 36.93 | [12 empty] | VV | 2 | 2 | True | 1 | ROZPOCET
154 | K | 712391171 | Provedení povlakové krytiny střech do 10° podkladní textilní vrstvy | m2 | 109.996 |  | 0 | CS ÚRS 2023 01 |  | základní |  | 0 | 0 | 0 | 0 | 0 | 16 | K | 2 |  |  |  | ROZPOCET | 0 | 0 | 0 | 0 | 0 | 1 | 0 | 16 | 1481133786
| PP |  | Provedení povlakové krytiny střech plochých do 10° -ostatní práce provedení vrstvy textilní podkladní | [14 empty] | PP | 2
| Online PSC |  | https://podminky.urs.cz/item/CS_URS_2023_01/712391171 | [14 empty] | Online PSC | 2
| VV |  | "zelená střecha - podkladní textilie" 1 |  | 1 | [12 empty] | VV | 2 | 2 | True | 0 | ROZPOCET
| VV |  | "plocha" (11,35+9,87)/2*7,21 |  | 76.498 | [12 empty] | VV | 2 | 2 | True | 0 | ROZPOCET
| VV |  | "zdvih" (9,87+7,21+11,35+8,50)*0,88 |  | 32.498 | [12 empty] | VV | 2 | 2 | True | 0 | ROZPOCET
| VV |  | Součet |  | 109.996 | [12 empty] | VV | 2 | 4 | True | 1 | ROZPOCET
155 | M | 69311060 | geotextilie netkaná separační, ochranná, filtrační, drenážní PP 200g/m2 | m2 | 127.045 |  | 0 | CS ÚRS 2023 01 |  | základní |  | 0 | 0.0002 | 0.025409 | 0 | 0 | 32 | M | 2 |  |  |  | ROZPOCET | 0 | 0 | 0 | 0 | 0 | 1 | 0 | 16 | -1783911071
| PP |  | geotextilie netkaná separační, ochranná, filtrační, drenážní PP 200g/m2 | [14 empty] | PP | 2
| VV |  | 109,996*1,155 "Přepočtené koeficientem množství |  | 127.045 | [12 empty] | VV | 2 | 2 | True | 1 | ROZPOCET
156 | K | 712391172 | Provedení povlakové krytiny střech do 10° ochranné textilní vrstvy | m2 | 108.996 |  | 0 | CS ÚRS 2023 01 |  | základní |  | 0 | 0 | 0 | 0 | 0 | 16 | K | 2 |  |  |  | ROZPOCET | 0 | 0 | 0 | 0 | 0 | 1 | 0 | 16 | 157163415
| PP |  | Provedení povlakové krytiny střech plochých do 10° -ostatní práce provedení vrstvy textilní ochranné | [14 empty] | PP | 2
| Online PSC |  | https://podminky.urs.cz/item/CS_URS_2023_01/712391172 | [14 empty] | Online PSC | 2
| VV |  | "zelená střecha - ochranná textilie" | [14 empty] | VV | 2 | 1 | True | 0 | ROZPOCET
| VV |  | "plocha" 76,498 |  | 76.498 | [12 empty] | VV | 2 | 2 | True | 0 | ROZPOCET
| VV |  | "zdvih" 32,498 |  | 32.498 | [12 empty] | VV | 2 | 2 | True | 0 | ROZPOCET
| VV |  | Součet |  | 108.996 | [12 empty] | VV | 2 | 4 | True | 1 | ROZPOCET
157 | M | 69311068 | geotextilie netkaná separační, ochranná, filtrační, drenážní PP 300g/m2 | m2 | 125.89 |  | 0 | CS ÚRS 2023 01 |  | základní |  | 0 | 0.0003 | 0.037767 | 0 | 0 | 32 | M | 2 |  |  |  | ROZPOCET | 0 | 0 | 0 | 0 | 0 | 1 | 0 | 16 | 1090518963
| PP |  | geotextilie netkaná separační, ochranná, filtrační, drenážní PP 300g/m2 | [14 empty] | PP | 2
| VV |  | 108,996*1,155 "Přepočtené koeficientem množství |  | 125.89 | [12 empty] | VV | 2 | 2 | True | 1 | ROZPOCET
158 | K | 712771101 | Provedení ochranné vrstvy z textilií nebo rohoží volně s přesahem vegetační střechy sklon do 5° | m2 | 76.498 |  | 0 | CS ÚRS 2023 01 |  | základní |  | 0 | 0 | 0 | 0 | 0 | 16 | K | 2 |  |  |  | ROZPOCET | 0 | 0 | 0 | 0 | 0 | 1 | 0 | 16 | 1467888367
| PP |  | Provedení ochranné vrstvy vegetační střechy proti prorůstání kořenů, proti mechanickému poškození hydroizolace z textilií nebo rohoží volně kladených s přesahem, sklon střechy do 5° | [14 empty] | PP | 2
| Online PSC |  | https://podminky.urs.cz/item/CS_URS_2023_01/712771101 | [14 empty] | Online PSC | 2
| VV |  | "zelená střecha - ochranná textilie" | [14 empty] | VV | 2 | 1 | True | 0 | ROZPOCET
| VV |  | "plocha" 76,498 |  | 76.498 | [12 empty] | VV | 2 | 2 | True | 1 | ROZPOCET
159 | M | 69311060 | geotextilie netkaná separační, ochranná, filtrační, drenážní PP 200g/m2 | m2 | 84.339 |  | 0 | CS ÚRS 2023 01 |  | základní |  | 0 | 0.0002 | 0.016868 | 0 | 0 | 32 | M | 2 |  |  |  | ROZPOCET | 0 | 0 | 0 | 0 | 0 | 1 | 0 | 16 | 1725245873
| PP |  | geotextilie netkaná separační, ochranná, filtrační, drenážní PP 200g/m2 | [14 empty] | PP | 2
| VV |  | 76,498*1,05 |  | 80.323 | [12 empty] | VV | 2 | 2 | True | 0 | ROZPOCET
| VV |  | 80,323*1,05 "Přepočtené koeficientem množství |  | 84.339 | [12 empty] | VV | 2 | 2 | True | 1 | ROZPOCET
160 | K | 712771111 | Provedení ochranné vrstvy z rohoží nebo desek volně na sraz vegetační střechy sklon do 5° | m2 | 76.498 |  | 0 | CS ÚRS 2023 01 |  | základní |  | 0 | 0 | 0 | 0 | 0 | 16 | K | 2 |  |  |  | ROZPOCET | 0 | 0 | 0 | 0 | 0 | 1 | 0 | 16 | 164074866
| PP |  | Provedení ochranné vrstvy vegetační střechy proti prorůstání kořenů, proti mechanickému poškození hydroizolace z rohoží nebo desek volně kladených na sraz, sklon střechy do 5° | [14 empty] | PP | 2
| Online PSC |  | https://podminky.urs.cz/item/CS_URS_2023_01/712771111 | [14 empty] | Online PSC | 2
| VV |  | "zelená střecha - rohož" 76,498 |  | 76.498 | [12 empty] | VV | 2 | 2 | True | 1 | ROZPOCET
161 | M | 69334504 | koberec rozchodníkový vegetačních střech | m2 | 84.339 |  | 0 | CS ÚRS 2023 01 |  | základní |  | 0 | 0.011 | 0.92773 | 0 | 0 | 32 | M | 2 |  |  |  | ROZPOCET | 0 | 0 | 0 | 0 | 0 | 1 | 0 | 16 | 1303003269
| PP |  | koberec rozchodníkový vegetačních střech | [14 empty] | PP | 2
| VV |  | 76,498*1,05 |  | 80.323 | [12 empty] | VV | 2 | 2 | True | 0 | ROZPOCET
| VV |  | 80,323*1,05 "Přepočtené koeficientem množství |  | 84.339 | [12 empty] | VV | 2 | 2 | True | 1 | ROZPOCET
162 | K | 712771401 | Provedení vegetační vrstvy ze substrátu tl do 100 mm vegetační střechy sklon do 5° | m2 | 76.498 |  | 0 | CS ÚRS 2023 01 |  | základní |  | 0 | 0 | 0 | 0 | 0 | 16 | K | 2 |  |  |  | ROZPOCET | 0 | 0 | 0 | 0 | 0 | 1 | 0 | 16 | -1237011817
| PP |  | Provedení vegetační vrstvy vegetační střechy ze substrátu, tloušťky do 100 mm, sklon střechy do 5° | [14 empty] | PP | 2
| Online PSC |  | https://podminky.urs.cz/item/CS_URS_2023_01/712771401 | [14 empty] | Online PSC | 2
| VV |  | "zelená střecha - substát" | [14 empty] | VV | 2 | 1 | True | 0 | ROZPOCET
| VV |  | "plocha" 76,498 |  | 76.498 | [12 empty] | VV | 2 | 2 | True | 1 | ROZPOCET
163 | M | 10321225 | substrát vegetačních střech extenzivní s nízkým obsahem organické složky | m3 | 9.18 |  | 0 | CS ÚRS 2023 01 |  | základní |  | 0 | 0.75 | 6.885 | 0 | 0 | 32 | M | 2 |  |  |  | ROZPOCET | 0 | 0 | 0 | 0 | 0 | 1 | 0 | 16 | -201556592
| PP |  | substrát vegetačních střech extenzivní s nízkým obsahem organické složky | [14 empty] | PP | 2
| VV |  | 76,498*0,12 |  | 9.18 | [12 empty] | VV | 2 | 2 | True | 1 | ROZPOCET
164 | K | 712771601 | Provedení ochranných pásů z praného říčního kameniva šířky do 500 mm | m3 | 1.898 |  | 0 | CS ÚRS 2023 01 |  | základní |  | 0 | 0 | 0 | 0 | 0 | 16 | K | 2 |  |  |  | ROZPOCET | 0 | 0 | 0 | 0 | 0 | 1 | 0 | 16 | -533376498
| PP |  | Provedení ochranných pásů vegetační střechy po obvodu střechy, v místech střešních prostupům napojení na zeď apod. z praného říčního kameniva, tloušťky do 100 mm, šířky do 500 mm | [14 empty] | PP | 2
| Online PSC |  | https://podminky.urs.cz/item/CS_URS_2023_01/712771601 | [14 empty] | Online PSC | 2
| VV |  | "zelená střecha" | [14 empty] | VV | 2 | 1 | True | 0 | ROZPOCET
| VV |  | "plocha *tl. 0,10* váha 1,67t" 1 |  | 1 | [12 empty] | VV | 2 | 2 | True | 0 | ROZPOCET
| VV |  | "zelená střecha" | [14 empty] | VV | 2 | 1 | True | 0 | ROZPOCET
| VV |  | "okolo atiky" | [14 empty] | VV | 2 | 1 | True | 0 | ROZPOCET
| VV |  | (8,87+6,21+10,35+7,50)*0,25*0,10 |  | 0.823 | [12 empty] | VV | 2 | 2 | True | 0 | ROZPOCET
| VV |  | "oklo vpusti" ( 1,0+1,0+1,0)*0,25*0,10 |  | 0.075 | [12 empty] | VV | 2 | 2 | True | 0 | ROZPOCET
| VV |  | Součet |  | 1.898 | [12 empty] | VV | 2 | 4 | True | 1 | ROZPOCET
165 | M | 58337402 | kamenivo dekorační (kačírek) frakce 16/22 | t | 3.17 |  | 0 | CS ÚRS 2023 01 |  | základní |  | 0 | 1 | 3.17 | 0 | 0 | 32 | M | 2 |  |  |  | ROZPOCET | 0 | 0 | 0 | 0 | 0 | 1 | 0 | 16 | -233174822
| PP |  | kamenivo dekorační (kačírek) frakce 16/22 | [14 empty] | PP | 2
| VV |  | 1,898*1,67 |  | 3.17 | [12 empty] | VV | 2 | 2 | True | 1 | ROZPOCET
166 | K | 712771613 | Osazení ochranné kačírkové lišty navařením na hydroizolaci | m | 35.93 |  | 0 | CS ÚRS 2023 01 |  | základní |  | 0 | 2e-05 | 0.0007186 | 0 | 0 | 16 | K | 2 |  |  |  | ROZPOCET | 0 | 0 | 0 | 0 | 0 | 1 | 0 | 16 | -1706206325
| PP |  | Provedení ochranných pásů vegetační střechy osazení ochranné kačírkové lišty navařením na hydroizolaci | [14 empty] | PP | 2
| Online PSC |  | https://podminky.urs.cz/item/CS_URS_2023_01/712771613 | [14 empty] | Online PSC | 2
| VV |  | "zelená střecha" | [14 empty] | VV | 2 | 1 | True | 0 | ROZPOCET
| VV |  | "okolo atiky" | [14 empty] | VV | 2 | 1 | True | 0 | ROZPOCET
| VV |  | (8,87+6,21+10,35+7,50) |  | 32.93 | [12 empty] | VV | 2 | 2 | True | 0 | ROZPOCET
| VV |  | "oklo vpusti" ( 1,0+1,0+1,0) |  | 3 | [12 empty] | VV | 2 | 2 | True | 0 | ROZPOCET
| VV |  | Součet |  | 35.93 | [12 empty] | VV | 2 | 4 | True | 1 | ROZPOCET
167 | M | 69334041 | lišta kačírková výška 130mm nerez | m | 36.649 |  | 0 | CS ÚRS 2023 01 |  | základní |  | 0 | 0.0005 | 0.018325 | 0 | 0 | 32 | M | 2 |  |  |  | ROZPOCET | 0 | 0 | 0 | 0 | 0 | 1 | 0 | 16 | -1171461295
| PP |  | lišta kačírková výška 130mm nerez | [14 empty] | PP | 2
| VV |  | 35,93*1,02 |  | 36.649 | [12 empty] | VV | 2 | 2 | True | 1 | ROZPOCET
168 | K | 712998201 | Montáž bezpečnostního přepadu z PVC do DN 70 | kus | 1 |  | 0 | CS ÚRS 2023 01 |  | základní |  | 0 | 5e-05 | 5e-05 | 0 | 0 | 16 | K | 2 |  |  |  | ROZPOCET | 0 | 0 | 0 | 0 | 0 | 1 | 0 | 16 | -380390985
| PP |  | Provedení povlakové krytiny střech - ostatní práce montáž odvodňovacího prvku nouzového atikového přepadu z PVC na dešťovou vodu do DN 70 | [14 empty] | PP | 2
| Online PSC |  | https://podminky.urs.cz/item/CS_URS_2023_01/712998201 | [14 empty] | Online PSC | 2
| VV |  | "zelená střecha" 1 |  | 1 | [12 empty] | VV | 2 | 2 | True | 1 | ROZPOCET
169 | M | 28342475 | přepad bezpečnostní atikový DN 75 s manžetou pro hydroizolaci z PVC-P | kus | 1 |  | 0 | CS ÚRS 2023 01 |  | základní |  | 0 | 0.001 | 0.001 | 0 | 0 | 32 | M | 2 |  |  |  | ROZPOCET | 0 | 0 | 0 | 0 | 0 | 1 | 0 | 16 | 869030095
| PP |  | přepad bezpečnostní atikový DN 75 s manžetou pro hydroizolaci z PVC-P | [14 empty] | PP | 2
170 | K | 998712202 | Přesun hmot procentní pro krytiny povlakové v objektech v přes 6 do 12 m | % |  |  | 0 | CS ÚRS 2023 01 |  | základní |  | 0 | 0 | 0 | 0 | 0 | 16 | K | 2 |  |  |  | ROZPOCET | 0 | 0 | 0 | 0 | 0 | 1 | 0 | 16 | 1386023167
| PP |  | Přesun hmot pro povlakové krytiny stanovený procentní sazbou (%) z ceny vodorovná dopravní vzdálenost do 50 m v objektech výšky přes 6 do 12 m | [14 empty] | PP | 2
| Online PSC |  | https://podminky.urs.cz/item/CS_URS_2023_01/998712202 | [14 empty] | Online PSC | 2
| D | 713 | Izolace tepelné |  |  |  | 0 |  |  |  |  | 0 |  | 1.4536 |  | 0 | 2 | D | 1 |  |  |  | ROZPOCET | [6 empty] | 0
171 | K | 713121111 | Montáž izolace tepelné podlah volně kladenými rohožemi, pásy, dílci, deskami 1 vrstva | m2 | 176.16 |  | 0 | CS ÚRS 2023 01 |  | základní |  | 0 | 0 | 0 | 0 | 0 | 16 | K | 2 |  |  |  | ROZPOCET | 0 | 0 | 0 | 0 | 0 | 1 | 0 | 16 | -344099455
| PP |  | Montáž tepelné izolace podlah rohožemi, pásy, deskami, dílci, bloky (izolační materiál ve specifikaci) kladenými volně jednovrstvá | [14 empty] | PP | 2
| Online PSC |  | https://podminky.urs.cz/item/CS_URS_2023_01/713121111 | [14 empty] | Online PSC | 2
| VV |  | (10,35+11,67)/2*8,00*2 |  | 176.16 | [12 empty] | VV | 2 | 2 | True | 1 | ROZPOCET
172 | M | 28376500 | deska izolační PIR s oboustranným textilním rounem tl 80mm | m2 | 92.484 |  | 0 | CS ÚRS 2023 01 |  | základní |  | 0 | 0.0024 | 0.22196 | 0 | 0 | 32 | M | 2 |  |  |  | ROZPOCET | 0 | 0 | 0 | 0 | 0 | 1 | 0 | 16 | -1259787484
| PP |  | deska izolační PIR s oboustranným textilním rounem tl 80mm | [14 empty] | PP | 2
| VV |  | 88,08*1,05 "Přepočtené koeficientem množství |  | 92.484 | [12 empty] | VV | 2 | 2 | True | 1 | ROZPOCET
173 | K | 713131141 | Montáž izolace tepelné stěn a základů lepením celoplošně rohoží, pásů, dílců, desek | m2 | 54.455 |  | 0 | CS ÚRS 2023 01 |  | základní |  | 0 | 0.006 | 0.32673 | 0 | 0 | 16 | K | 2 |  |  |  | ROZPOCET | 0 | 0 | 0 | 0 | 0 | 1 | 0 | 16 | -753312493
| PP |  | Montáž tepelné izolace stěn rohožemi, pásy, deskami, dílci, bloky (izolační materiál ve specifikaci) lepením celoplošně | [14 empty] | PP | 2
| Online PSC |  | https://podminky.urs.cz/item/CS_URS_2023_01/713131141 | [14 empty] | Online PSC | 2
| VV |  | "základy+stěna pod zemí" | [14 empty] | VV | 2 | 1 | True | 0 | ROZPOCET
| VV |  | "severní stěna" | [14 empty] | VV | 2 | 1 | True | 0 | ROZPOCET
| VV |  | 9,83*(0,65+(1,40+2,25)/2) |  | 24.329 | [12 empty] | VV | 2 | 2 | True | 0 | ROZPOCET
| VV |  | "východní stěna- zahradní" | [14 empty] | VV | 2 | 1 | True | 0 | ROZPOCET
| VV |  | 1,00*(0,65+2,25) |  | 2.9 | [12 empty] | VV | 2 | 2 | True | 0 | ROZPOCET
| VV |  | 2,50*(0,65+(2,25+2,75)/2) |  | 7.875 | [12 empty] | VV | 2 | 2 | True | 0 | ROZPOCET
| VV |  | 4,50*(0,65+1,20) |  | 8.325 | [12 empty] | VV | 2 | 2 | True | 0 | ROZPOCET
| VV |  | "jižní stěna-dvorní" | [14 empty] | VV | 2 | 1 | True | 0 | ROZPOCET
| VV |  | 6,95*(0,65+0,40) |  | 7.298 | [12 empty] | VV | 2 | 2 | True | 0 | ROZPOCET
| VV |  | 3,55*(0,65+0,40) |  | 3.728 | [12 empty] | VV | 2 | 2 | True | 0 | ROZPOCET
| VV |  | Součet |  | 54.455 | [12 empty] | VV | 2 | 4 | True | 1 | ROZPOCET
174 | M | 28376019 | deska perimetrická fasádní soklová 150kPa λ=0,035 tl 140mm | m2 | 57.178 |  | 0 | CS ÚRS 2023 01 |  | základní |  | 0 | 0.0049 | 0.28017 | 0 | 0 | 32 | M | 2 |  |  |  | ROZPOCET | 0 | 0 | 0 | 0 | 0 | 1 | 0 | 16 | -1563868652
| PP |  | deska perimetrická fasádní soklová 150kPa λ=0,035 tl 140mm | [14 empty] | PP | 2
| VV |  | 54,455*1,05 "Přepočtené koeficientem množství |  | 57.178 | [12 empty] | VV | 2 | 2 | True | 1 | ROZPOCET
175 | K | 713141223 | Přikotvení tepelné izolace šrouby do betonu pro izolaci tl přes 60 do 100 mm | m2 | 16.054 |  | 0 | CS ÚRS 2023 01 |  | základní |  | 0 | 3e-05 | 0.00048162 | 0 | 0 | 16 | K | 2 |  |  |  | ROZPOCET | 0 | 0 | 0 | 0 | 0 | 1 | 0 | 16 | 1297019422
| PP |  | Montáž tepelné izolace střech plochých mechanické přikotvení šrouby včetně dodávky šroubů, bez položení tepelné izolace tl. izolace do 100 mm do betonu | [14 empty] | PP | 2
| Online PSC |  | https://podminky.urs.cz/item/CS_URS_2023_01/713141223 | [14 empty] | Online PSC | 2
| VV |  | "atika" ( 11,89+10,74+7,10)*0,54 |  | 16.054 | [12 empty] | VV | 2 | 2 | True | 1 | ROZPOCET
176 | M | 28376016 | deska perimetrická fasádní soklová 150kPa λ=0,035 tl 80mm | m2 | 16.375 |  | 0 | CS ÚRS 2023 01 |  | základní |  | 0 | 0.0024 | 0.0393 | 0 | 0 | 32 | M | 2 |  |  |  | ROZPOCET | 0 | 0 | 0 | 0 | 0 | 1 | 0 | 16 | 1837098892
| PP |  | deska perimetrická fasádní soklová 150kPa λ=0,035 tl 80mm | [14 empty] | PP | 2
| VV |  | 16,054*1,02 |  | 16.375 | [12 empty] | VV | 2 | 2 | True | 1 | ROZPOCET
177 | K | 713141263 | Přikotvení tepelné izolace šrouby do betonu pro izolaci tl přes 240 mm | m2 | 76.498 |  | 0 | CS ÚRS 2023 01 |  | základní |  | 0 | 0.0001 | 0.0076498 | 0 | 0 | 16 | K | 2 |  |  |  | ROZPOCET | 0 | 0 | 0 | 0 | 0 | 1 | 0 | 16 | -1954793978
| PP |  | Montáž tepelné izolace střech plochých mechanické přikotvení šrouby včetně dodávky šroubů, bez položení tepelné izolace tl. izolace přes 240 mm do betonu | [14 empty] | PP | 2
| Online PSC |  | https://podminky.urs.cz/item/CS_URS_2023_01/713141263 | [14 empty] | Online PSC | 2
| VV |  | "zelená střecha" | [14 empty] | VV | 2 | 1 | True | 0 | ROZPOCET
| VV |  | "plocha" (11,35+9,87)/2*7,21 |  | 76.498 | [12 empty] | VV | 2 | 2 | True | 1 | ROZPOCET
178 | M | 28376016 | deska perimetrická fasádní soklová 150kPa λ=0,035 tl 80mm | m2 | 79.589 |  | 0 | CS ÚRS 2023 01 |  | základní |  | 0 | 0.0024 | 0.19101 | 0 | 0 | 32 | M | 2 |  |  |  | ROZPOCET | 0 | 0 | 0 | 0 | 0 | 1 | 0 | 16 | 1337019451
| PP |  | deska perimetrická fasádní soklová 150kPa λ=0,035 tl 80mm | [14 empty] | PP | 2
| VV |  | 76,498*1,02 |  | 78.028 | [12 empty] | VV | 2 | 2 | True | 0 | ROZPOCET
| VV |  | 78,028*1,02 "Přepočtené koeficientem množství |  | 79.589 | [12 empty] | VV | 2 | 2 | True | 1 | ROZPOCET
179 | M | 28376142 | klín izolační EPS 150 spád do 5% | m3 | 15.45 |  | 0 | CS ÚRS 2023 01 |  | základní |  | 0 | 0.025 | 0.38625 | 0 | 0 | 32 | M | 2 |  |  |  | ROZPOCET | 0 | 0 | 0 | 0 | 0 | 1 | 0 | 16 | 1514413786
| PP |  | klín izolační EPS 150 spád do 5% | [14 empty] | PP | 2
| VV |  | "zelená střecha" | [14 empty] | VV | 2 | 1 | True | 0 | ROZPOCET
| VV |  | 76,498* ((0,16+0,20)/2)*1,1 |  | 15.147 | [12 empty] | VV | 2 | 2 | True | 0 | ROZPOCET
| VV |  | 15,147*1,02 "Přepočtené koeficientem množství |  | 15.45 | [12 empty] | VV | 2 | 2 | True | 1 | ROZPOCET
180 | K | 998713202 | Přesun hmot procentní pro izolace tepelné v objektech v přes 6 do 12 m | % |  |  | 0 | CS ÚRS 2023 01 |  | základní |  | 0 | 0 | 0 | 0 | 0 | 16 | K | 2 |  |  |  | ROZPOCET | 0 | 0 | 0 | 0 | 0 | 1 | 0 | 16 | 2136757438
| PP |  | Přesun hmot pro izolace tepelné stanovený procentní sazbou (%) z ceny vodorovná dopravní vzdálenost do 50 m v objektech výšky přes 6 do 12 m | [14 empty] | PP | 2
| Online PSC |  | https://podminky.urs.cz/item/CS_URS_2023_01/998713202 | [14 empty] | Online PSC | 2
| D | 721 | Zdravotechnika - vnitřní kanalizace |  |  |  | 0 |  |  |  |  | 0 |  | 0.14607 |  | 0.05034 | 2 | D | 1 |  |  |  | ROZPOCET | [6 empty] | 0
181 | K | 721173401 | Potrubí kanalizační z PVC SN 4 svodné DN 110 | m | 4 |  | 0 | CS ÚRS 2023 01 |  | základní |  | 0 | 0.00142 | 0.00568 | 0 | 0 | 16 | K | 2 |  |  |  | ROZPOCET | 0 | 0 | 0 | 0 | 0 | 1 | 0 | 16 | -338324875
| PP |  | Potrubí z trub PVC SN4 svodné (ležaté) DN 110 | [14 empty] | PP | 2
| Online PSC |  | https://podminky.urs.cz/item/CS_URS_2023_01/721173401 | [14 empty] | Online PSC | 2
| VV |  | 2*2,0 |  | 4 | [12 empty] | VV | 2 | 2 | True | 1 | ROZPOCET
182 | K | 721242106 | Lapač střešních splavenin z PP se zápachovou klapkou a lapacím košem DN 125 | kus | 5 |  | 0 | CS ÚRS 2023 01 |  | základní |  | 0 | 0.0015 | 0.0075 | 0 | 0 | 16 | K | 2 |  |  |  | ROZPOCET | 0 | 0 | 0 | 0 | 0 | 1 | 0 | 16 | 1542291521
| PP |  | Lapače střešních splavenin polypropylenové (PP) se svislým odtokem DN 125 | [14 empty] | PP | 2
| Online PSC |  | https://podminky.urs.cz/item/CS_URS_2023_01/721242106 | [14 empty] | Online PSC | 2
| VV |  | 2+3 |  | 5 | [12 empty] | VV | 2 | 2 | True | 1 | ROZPOCET
183 | K | 721242804 | Demontáž lapače střešních splavenin DN 125 | kus | 2 |  | 0 | CS ÚRS 2023 01 |  | základní |  | 0 | 0 | 0 | 0.02517 | 0.05034 | 16 | K | 2 |  |  |  | ROZPOCET | 0 | 0 | 0 | 0 | 0 | 1 | 0 | 16 | 784156268
| PP |  | Demontáž lapačů střešních splavenin DN 125 | [14 empty] | PP | 2
| Online PSC |  | https://podminky.urs.cz/item/CS_URS_2023_01/721242804 | [14 empty] | Online PSC | 2
| VV |  | 2 |  | 2 | [12 empty] | VV | 2 | 2 | True | 1 | ROZPOCET
184 | K | 721249102 | Montáž lapače střešních splavenin z litiny DN 125 ostatní typ | kus | 5 |  | 0 | CS ÚRS 2023 01 |  | základní |  | 0 | 0.00102 | 0.0051 | 0 | 0 | 16 | K | 2 |  |  |  | ROZPOCET | 0 | 0 | 0 | 0 | 0 | 1 | 0 | 16 | 1851400907
| PP |  | Lapače střešních splavenin montáž lapačů střešních splavenin ostatních typů litinových DN 125 | [14 empty] | PP | 2
| Online PSC |  | https://podminky.urs.cz/item/CS_URS_2023_01/721249102 | [14 empty] | Online PSC | 2
| VV |  | 2+3 |  | 5 | [12 empty] | VV | 2 | 2 | True | 1 | ROZPOCET
185 | M | 55244101 | lapač litinový střešních splavenin DN 125 | kus | 5 |  | 0 | CS ÚRS 2023 01 |  | základní |  | 0 | 0.0255 | 0.1275 | 0 | 0 | 32 | M | 2 |  |  |  | ROZPOCET | 0 | 0 | 0 | 0 | 0 | 1 | 0 | 16 | 1537238332
| PP |  | lapač litinový střešních splavenin DN 125 | [14 empty] | PP | 2
186 | K | 721273153 | Hlavice ventilační polypropylen PP DN 110 | kus | 1 |  | 0 | CS ÚRS 2023 01 |  | základní |  | 0 | 0.00029 | 0.00029 | 0 | 0 | 16 | K | 2 |  |  |  | ROZPOCET | 0 | 0 | 0 | 0 | 0 | 1 | 0 | 16 | -1319553164
| PP |  | Ventilační hlavice z polypropylenu (PP) DN 110 | [14 empty] | PP | 2
| Online PSC |  | https://podminky.urs.cz/item/CS_URS_2023_01/721273153 | [14 empty] | Online PSC | 2
188 | K | 998721202 | Přesun hmot procentní pro vnitřní kanalizace v objektech v přes 6 do 12 m | % |  |  | 0 | CS ÚRS 2023 01 |  | základní |  | 0 | 0 | 0 | 0 | 0 | 16 | K | 2 |  |  |  | ROZPOCET | 0 | 0 | 0 | 0 | 0 | 1 | 0 | 16 | 1702911529
| PP |  | Přesun hmot pro vnitřní kanalizace stanovený procentní sazbou (%) z ceny vodorovná dopravní vzdálenost do 50 m v objektech výšky přes 6 do 12 m | [14 empty] | PP | 2
| Online PSC |  | https://podminky.urs.cz/item/CS_URS_2023_01/998721202 | [14 empty] | Online PSC | 2
| D | 762 | Konstrukce tesařské |  |  |  | 0 |  |  |  |  | 0 |  | 0.22153 |  | 0 | 2 | D | 1 |  |  |  | ROZPOCET | [6 empty] | 0
189 | K | 762341016 | Bednění střech rovných sklon do 60° z desek OSB tl 22 mm na sraz šroubovaných na krokve | m2 | 15.568 |  | 0 | CS ÚRS 2023 01 |  | základní |  | 0 | 0.01423 | 0.22153 | 0 | 0 | 16 | K | 2 |  |  |  | ROZPOCET | 0 | 0 | 0 | 0 | 0 | 1 | 0 | 16 | 919077999
| PP |  | Bednění střech střech rovných sklonu do 60° s vyřezáním otvorů z dřevoštěpkových desek OSB šroubovaných na krokve na sraz, tloušťky desky 22 mm | [14 empty] | PP | 2
| Online PSC |  | https://podminky.urs.cz/item/CS_URS_2023_01/762341016 | [14 empty] | Online PSC | 2
| VV |  | "vrch atiky" (10,27+7,21+11,35)*0,54 |  | 15.568 | [12 empty] | VV | 2 | 2 | True | 1 | ROZPOCET
190 | K | 998762202 | Přesun hmot procentní pro kce tesařské v objektech v přes 6 do 12 m | % |  |  | 0 | CS ÚRS 2023 01 |  | základní |  | 0 | 0 | 0 | 0 | 0 | 16 | K | 2 |  |  |  | ROZPOCET | 0 | 0 | 0 | 0 | 0 | 1 | 0 | 16 | 2146408683
| PP |  | Přesun hmot pro konstrukce tesařské stanovený procentní sazbou (%) z ceny vodorovná dopravní vzdálenost do 50 m v objektech výšky přes 6 do 12 m | [14 empty] | PP | 2
| Online PSC |  | https://podminky.urs.cz/item/CS_URS_2023_01/998762202 | [14 empty] | Online PSC | 2
| D | 763 | Konstrukce suché výstavby |  |  |  | 0 |  |  |  |  | 0 |  | 4.5818 |  | 0 | 2 | D | 1 |  |  |  | ROZPOCET | [6 empty] | 0
191 | K | 763131443 | SDK podhled desky 2xDF 15 bez izolace dvouvrstvá spodní kce profil CD+UD REI do 60 | m2 | 146.9 |  | 0 | CS ÚRS 2023 01 |  | základní |  | 0 | 0.03119 | 4.5818 | 0 | 0 | 16 | K | 2 |  |  |  | ROZPOCET | 0 | 0 | 0 | 0 | 0 | 1 | 0 | 16 | -531004148
| PP |  | Podhled ze sádrokartonových desek dvouvrstvá zavěšená spodní konstrukce z ocelových profilů CD, UD dvojitě opláštěná deskami protipožárními DF, tl. 2 x 15 mm, bez izolace, REI do 60 | [14 empty] | PP | 2
| Online PSC |  | https://podminky.urs.cz/item/CS_URS_2023_01/763131443 | [14 empty] | Online PSC | 2
| VV |  | "1NP" | [14 empty] | VV | 2 | 1 | True | 0 | ROZPOCET
| VV |  | "1.18" 12,60 |  | 12.6 | [12 empty] | VV | 2 | 2 | True | 0 | ROZPOCET
| VV |  | "1.19" 1,70 |  | 1.7 | [12 empty] | VV | 2 | 2 | True | 0 | ROZPOCET
| VV |  | "1.20" 11,50 |  | 11.5 | [12 empty] | VV | 2 | 2 | True | 0 | ROZPOCET
| VV |  | "1.21" 4,0 |  | 4 | [12 empty] | VV | 2 | 2 | True | 0 | ROZPOCET
| VV |  | "1.22" 1,60 |  | 1.6 | [12 empty] | VV | 2 | 2 | True | 0 | ROZPOCET
| VV |  | "1.23" 1,80 |  | 1.8 | [12 empty] | VV | 2 | 2 | True | 0 | ROZPOCET
| VV |  | "1.24" 1,70 |  | 1.7 | [12 empty] | VV | 2 | 2 | True | 0 | ROZPOCET
| VV |  | "1.25" 14,60 |  | 14.6 | [12 empty] | VV | 2 | 2 | True | 0 | ROZPOCET
| VV |  | "1.25a" 5,30 |  | 5.3 | [12 empty] | VV | 2 | 2 | True | 0 | ROZPOCET
| VV |  | "1.26" 6,00 |  | 6 | [12 empty] | VV | 2 | 2 | True | 0 | ROZPOCET
| VV |  | "1.26a" 4,60 |  | 4.6 | [12 empty] | VV | 2 | 2 | True | 0 | ROZPOCET
| VV |  | "1.27" 7,90 |  | 7.9 | [12 empty] | VV | 2 | 2 | True | 0 | ROZPOCET
| VV |  | Mezisoučet |  | 73.3 | [12 empty] | VV | 2 | 3 | True | 0 | ROZPOCET
| VV |  | "2NP" | [14 empty] | VV | 2 | 1 | True | 0 | ROZPOCET
| VV |  | "2.01" 7,60 |  | 7.6 | [12 empty] | VV | 2 | 2 | True | 0 | ROZPOCET
| VV |  | "2.02" 16,80 |  | 16.8 | [12 empty] | VV | 2 | 2 | True | 0 | ROZPOCET
| VV |  | "2.03" 31,30 |  | 31.3 | [12 empty] | VV | 2 | 2 | True | 0 | ROZPOCET
| VV |  | "2.04" 13,40 |  | 13.4 | [12 empty] | VV | 2 | 2 | True | 0 | ROZPOCET
| VV |  | "2.05" 1,80 |  | 1.8 | [12 empty] | VV | 2 | 2 | True | 0 | ROZPOCET
| VV |  | "2.06" 1,40 |  | 1.4 | [12 empty] | VV | 2 | 2 | True | 0 | ROZPOCET
| VV |  | "2.07" 1,30 |  | 1.3 | [12 empty] | VV | 2 | 2 | True | 0 | ROZPOCET
| VV |  | Mezisoučet |  | 73.6 | [12 empty] | VV | 2 | 3 | True | 0 | ROZPOCET
| VV |  | Součet |  | 146.9 | [12 empty] | VV | 2 | 4 | True | 1 | ROZPOCET
192 | K | 998763402 | Přesun hmot procentní pro sádrokartonové konstrukce v objektech v přes 6 do 12 m | % |  |  | 0 | CS ÚRS 2023 01 |  | základní |  | 0 | 0 | 0 | 0 | 0 | 16 | K | 2 |  |  |  | ROZPOCET | 0 | 0 | 0 | 0 | 0 | 1 | 0 | 16 | -1319980442
| PP |  | Přesun hmot pro konstrukce montované z desek stanovený procentní sazbou (%) z ceny vodorovná dopravní vzdálenost do 50 m v objektech výšky přes 6 do 12 m | [14 empty] | PP | 2
| Online PSC |  | https://podminky.urs.cz/item/CS_URS_2023_01/998763402 | [14 empty] | Online PSC | 2
| D | 764 | Konstrukce klempířské |  |  |  | 0 |  |  |  |  | 0 |  | 0.27613 |  | 0 | 2 | D | 1 |  |  |  | ROZPOCET | [6 empty] | 0
193 | K | 764214607 | Oplechování horních ploch a atik bez rohů z Pz s povrch úpravou mechanicky kotvené rš 670 mm | m | 29.08 |  | 0 | CS ÚRS 2023 01 |  | základní |  | 0 | 0.00584 | 0.16983 | 0 | 0 | 16 | K | 2 |  |  |  | ROZPOCET | 0 | 0 | 0 | 0 | 0 | 1 | 0 | 16 | -699232503
| PP |  | Oplechování horních ploch zdí a nadezdívek (atik) z pozinkovaného plechu s povrchovou úpravou mechanicky kotvené rš 670 mm | [14 empty] | PP | 2
| Online PSC |  | https://podminky.urs.cz/item/CS_URS_2023_01/764214607 | [14 empty] | Online PSC | 2
| VV |  | k11 | [14 empty] | VV | 2 | 1 | True | 0 | ROZPOCET
| VV |  | 10,27+8,01+10,8 |  | 29.08 | [12 empty] | VV | 2 | 2 | True | 0 | ROZPOCET
| VV |  | Součet |  | 29.08 | [12 empty] | VV | 2 | 4 | True | 1 | ROZPOCET
194 | K | 764216605 | Oplechování rovných parapetů mechanicky kotvené z Pz s povrchovou úpravou rš 400 mm | m | 18.31 |  | 0 | CS ÚRS 2023 01 |  | základní |  | 0 | 0.00352 | 0.064451 | 0 | 0 | 16 | K | 2 |  |  |  | ROZPOCET | 0 | 0 | 0 | 0 | 0 | 1 | 0 | 16 | 74045771
| PP |  | Oplechování parapetů z pozinkovaného plechu s povrchovou úpravou rovných mechanicky kotvené, bez rohů rš 400 mm | [14 empty] | PP | 2
| Online PSC |  | https://podminky.urs.cz/item/CS_URS_2023_01/764216605 | [14 empty] | Online PSC | 2
| VV |  | "o3 1,47*2,07 6 ks " 1,5*6 |  | 9 | [12 empty] | VV | 2 | 2 | True | 0 | ROZPOCET
| VV |  | "o12 0,75*0,75 2 ks" 0,8*2 |  | 1.6 | [12 empty] | VV | 2 | 2 | True | 0 | ROZPOCET
| VV |  | "o5 1,1*0,75 3 ks" 1,1*3 |  | 3.3 | [12 empty] | VV | 2 | 2 | True | 0 | ROZPOCET
| VV |  | "o4 1,47*1,75 3 ks" 1,47*3 |  | 4.41 | [12 empty] | VV | 2 | 2 | True | 0 | ROZPOCET
| VV |  | Součet |  | 18.31 | [12 empty] | VV | 2 | 4 | True | 1 | ROZPOCET
195 | K | 764315605 | Lemování trub, konzol,držáků z Pz s povrch úpravou střech s krytinou prejzovou, vlnitou D přes 200 do 300 mm | kus | 1 |  | 0 | CS ÚRS 2023 01 |  | základní |  | 0 | 0.0075 | 0.0075 | 0 | 0 | 16 | K | 2 |  |  |  | ROZPOCET | 0 | 0 | 0 | 0 | 0 | 1 | 0 | 16 | -2095724061
| PP |  | Lemování trub, konzol, držáků a ostatních kusových prvků z pozinkovaného plechu s povrchovou úpravou střech s krytinou prejzovou nebo vlnitou, průměr přes 200 do 300 mm | [14 empty] | PP | 2
| Online PSC |  | https://podminky.urs.cz/item/CS_URS_2023_01/764315605 | [14 empty] | Online PSC | 2
| VV |  | UT | [14 empty] | VV | 2 | 1 | True | 0 | ROZPOCET
| VV |  | 1 |  | 1 | [12 empty] | VV | 2 | 2 | True | 1 | ROZPOCET
196 | K | 764316603 | Lemování ventilačních nástavců z Pz s povrch úpravou na prejzové nebo vlnité krytině D přes 100 do 150 mm | kus | 3 |  | 0 | CS ÚRS 2023 01 |  | základní |  | 0 | 0.00781 | 0.02343 | 0 | 0 | 16 | K | 2 |  |  |  | ROZPOCET | 0 | 0 | 0 | 0 | 0 | 1 | 0 | 16 | -1016311316
| PP |  | Lemování ventilačních nástavců z pozinkovaného plechu s povrchovou úpravou výšky do 1000 mm, se stříškou střech s krytinou prejzovou nebo vlnitou, průměru přes 100 do 150 mm | [14 empty] | PP | 2
| Online PSC |  | https://podminky.urs.cz/item/CS_URS_2023_01/764316603 | [14 empty] | Online PSC | 2
| VV |  | ZTI | [14 empty] | VV | 2 | 1 | True | 0 | ROZPOCET
| VV |  | 3 |  | 3 | [12 empty] | VV | 2 | 2 | True | 1 | ROZPOCET
197 | K | 764518623 | Svody kruhové včetně objímek, kolen, odskoků z Pz s povrchovou úpravou průměru 120 mm | m | 5.2 |  | 0 | CS ÚRS 2023 01 |  | základní |  | 0 | 0.0021 | 0.01092 | 0 | 0 | 16 | K | 2 |  |  |  | ROZPOCET | 0 | 0 | 0 | 0 | 0 | 1 | 0 | 16 | 978233220
| PP |  | Svod z pozinkovaného plechu s upraveným povrchem včetně objímek, kolen a odskoků kruhový, průměru 120 mm | [14 empty] | PP | 2
| Online PSC |  | https://podminky.urs.cz/item/CS_URS_2023_01/764518623 | [14 empty] | Online PSC | 2
| VV |  | K13 | [14 empty] | VV | 2 | 1 | True | 0 | ROZPOCET
| VV |  | 5,2 |  | 5.2 | [12 empty] | VV | 2 | 2 | True | 1 | ROZPOCET
198 | K | 998764202 | Přesun hmot procentní pro konstrukce klempířské v objektech v přes 6 do 12 m | % |  |  | 0 | CS ÚRS 2023 01 |  | základní |  | 0 | 0 | 0 | 0 | 0 | 16 | K | 2 |  |  |  | ROZPOCET | 0 | 0 | 0 | 0 | 0 | 1 | 0 | 16 | -1853423213
| PP |  | Přesun hmot pro konstrukce klempířské stanovený procentní sazbou (%) z ceny vodorovná dopravní vzdálenost do 50 m v objektech výšky přes 6 do 12 m | [14 empty] | PP | 2
| Online PSC |  | https://podminky.urs.cz/item/CS_URS_2023_01/998764202 | [14 empty] | Online PSC | 2
| D | 766 | Konstrukce truhlářské |  |  |  | 0 |  |  |  |  | 0 |  | 0 |  | 0 | 2 | D | 1 |  |  |  | ROZPOCET | [6 empty] | 0
199 | K | 766660001 | Montáž dveřních křídel otvíravých jednokřídlových š do 0,8 m do ocelové zárubně | kus | 0 |  | 0 | CS ÚRS 2023 01 |  | základní |  | 0 | 0 | 0 | 0 | 0 | 16 | K | 2 |  |  |  | ROZPOCET | 0 | 0 | 0 | 0 | 0 | 1 | 0 | 16 | 937405572
| PP |  | Montáž dveřních křídel dřevěných nebo plastových otevíravých do ocelové zárubně povrchově upravených jednokřídlových, šířky do 800 mm | [14 empty] | PP | 2
| Online PSC |  | https://podminky.urs.cz/item/CS_URS_2023_01/766660001 | [14 empty] | Online PSC | 2
| VV |  | "1NP" | [14 empty] | VV | 2 | 1 | True | 0 | ROZPOCET
| VV |  | "70/197 s mřížkou, ozn. D17 " | [14 empty] | VV | 2 | 1 | True | 0 | ROZPOCET
| VV |  | "1.19" 1 odpočet " | [14 empty] | VV | 2 | 1 | True | 0 | ROZPOCET
| VV |  | "1.23" 1 odpočet " | [14 empty] | VV | 2 | 1 | True | 0 | ROZPOCET
| VV |  | "1.22" 1 odpočet " | [14 empty] | VV | 2 | 1 | True | 0 | ROZPOCET
| VV |  | "1.24" 1 odpočet " | [14 empty] | VV | 2 | 1 | True | 0 | ROZPOCET
| VV |  | "2NP s mřížkou, ozn.D19" | [14 empty] | VV | 2 | 1 | True | 0 | ROZPOCET
| VV |  | "2.05" 1 odpočet " | [14 empty] | VV | 2 | 1 | True | 0 | ROZPOCET
| VV |  | "2.06" 1 odpočet " | [14 empty] | VV | 2 | 1 | True | 0 | ROZPOCET
| VV |  | "2.07" 1 odpočet " | [14 empty] | VV | 2 | 1 | True | 0 | ROZPOCET
| VV |  | Mezisoučet |  | 0 | [12 empty] | VV | 2 | 3 | True | 0 | ROZPOCET
| VV |  | Součet |  | 0 | [12 empty] | VV | 2 | 4 | True | 1 | ROZPOCET
200 | M | 766-D17, D19 | D17+D19 70/197 dveře interiové jednokřídlé plné,vyztužené objektové PP, HPL, unidekory, s mřížkou nerez | kus | 0 |  | 0 |  |  | základní |  | 0 | 0.0175 | 0 | 0 | 0 | 32 | M | 2 |  |  |  | ROZPOCET | 0 | 0 | 0 | 0 | 0 | 1 | 0 | 16 | 1032948846
| PP |  | D17+D19 70/197 dveře interiové jednokřídlé plné,vyztužené objektové PP, HPL, unidekory, s mřížkou nerez | [14 empty] | PP | 2
| P |  | Poznámka k položce: vč. mřížky, nerez kování, barevnost v koordinaci s intreriérem např U156 - písková bežová | [14 empty] | P | 2
201 | K | 766660002 | Montáž dveřních křídel otvíravých jednokřídlových š přes 0,8 m do ocelové zárubně | kus | 0 |  | 0 | CS ÚRS 2023 01 |  | základní |  | 0 | 0 | 0 | 0 | 0 | 16 | K | 2 |  |  |  | ROZPOCET | 0 | 0 | 0 | 0 | 0 | 1 | 0 | 16 | 1266564375
| PP |  | Montáž dveřních křídel dřevěných nebo plastových otevíravých do ocelové zárubně povrchově upravených jednokřídlových, šířky přes 800 mm | [14 empty] | PP | 2
| Online PSC |  | https://podminky.urs.cz/item/CS_URS_2023_01/766660002 | [14 empty] | Online PSC | 2
| VV |  | "90/197 ozn. D2 plné, D1 plné, D18 s mřížkou, D6 prosklené" | [14 empty] | VV | 2 | 1 | True | 0 | ROZPOCET
| VV |  | "1NP" | [14 empty] | VV | 2 | 1 | True | 0 | ROZPOCET
| VV |  | "D6 prosklené 1 ks 1.20" 1 odpočet " | [14 empty] | VV | 2 | 1 | True | 0 | ROZPOCET
| VV |  | "D18 s mřížkou 1 ks 1.21 " 1 odpočet " | [14 empty] | VV | 2 | 1 | True | 0 | ROZPOCET
| VV |  | "D1 plné 2 ks 1.26a, 1.27" 2 Odpočet " | [14 empty] | VV | 2 | 1 | True | 0 | ROZPOCET
| VV |  | "1.NP" | [14 empty] | VV | 2 | 1 | True | 0 | ROZPOCET
| VV |  | "D2 plné 2 ks 1.25a, 1.25," 2 odpočet " | [14 empty] | VV | 2 | 1 | True | 0 | ROZPOCET
| VV |  | "2NP" | [14 empty] | VV | 2 | 1 | True | 0 | ROZPOCET
| VV |  | "D2 plné 3 ks, 2.03 2x, 2.04" 3 odpočet " | [14 empty] | VV | 2 | 1 | True | 0 | ROZPOCET
| VV |  | Součet |  | 0 | [12 empty] | VV | 2 | 4 | True | 1 | ROZPOCET
202 | M | 766- D6 | D6 90/197 dveře interiové jednokřídlé , DTD, HPL laminát, unidekory plné, 90/197 částečně prosklené | ks | 0 |  | 0 |  |  | základní |  | 0 | 0 | 0 | 0 | 0 | 32 | M | 2 |  |  |  | ROZPOCET | 0 | 0 | 0 | 0 | 0 | 1 | 0 | 16 | 1092675339
| PP |  | D6 90/197 dveře interiové jednokřídlé , DTD, HPL laminát, unidekory plné, 90/197 částečně prosklené | [14 empty] | PP | 2
| P |  | Poznámka k položce: nerez kovaání | [14 empty] | P | 2
203 | M | 766-D18 | D18 dveře interiové jednokřídlé plné, DTD, HPL laminát, unidekory plné, 90/197, s mřížkou nerez | ks | 0 |  | 0 |  |  | základní |  | 0 | 0 | 0 | 0 | 0 | 32 | M | 2 |  |  |  | ROZPOCET | 0 | 0 | 0 | 0 | 0 | 1 | 0 | 16 | 1360533607
| PP |  | D18 dveře interiové jednokřídlé plné, DTD, HPL laminát, unidekory plné, 90/197, s mřížkou nerez | [14 empty] | PP | 2
204 | M | 766-D1, D2 | D1+D2 dveře interiové jednokřídlé plné, DTD, HPL laminát, unidekory plné, 90/197 | ks | 0 |  | 0 |  |  | základní |  | 0 | 0 | 0 | 0 | 0 | 32 | M | 2 |  |  |  | ROZPOCET | 0 | 0 | 0 | 0 | 0 | 1 | 0 | 16 | 1437673502
| PP |  | D1+D2 dveře interiové jednokřídlé plné, DTD, HPL laminát, unidekory plné, 90/197 | [14 empty] | PP | 2
| VV |  | "D1 plné 2 ks 1.26a, 1.27" 2 odpočet " | [14 empty] | VV | 2 | 1 | True | 0 | ROZPOCET
| VV |  | "D2 plné 2 ks 1.25a, 1.25," 2 odpočet " | [14 empty] | VV | 2 | 1 | True | 0 | ROZPOCET
| VV |  | "D2 plné 3 ks, 2.03 2x, 2.04" 3 odpočet " | [14 empty] | VV | 2 | 1 | True | 0 | ROZPOCET
| VV |  | Součet |  | 0 | [12 empty] | VV | 2 | 4 | True | 1 | ROZPOCET
205 | K | 766-T1 | D+M dělící WC stěna-provedení HPL, hrana ABS, osazená v hliníkovém U profilu, podpěrná noha 550x1000 | KS | 2 |  | 0 |  |  | základní |  | 0 | 0 | 0 | 0 | 0 | 16 | K | 2 |  |  |  | ROZPOCET | 0 | 0 | 0 | 0 | 0 | 1 | 0 | 16 | -1067652250
| PP |  | D+M dělící WC stěna-provedení HPL, hrana ABS, osazená v nerezovém U profilu, podpěrná nohanerez, 550x1000 | [14 empty] | PP | 2
| P |  | Poznámka k položce: 550x1000 ABS hrana, odstín nutno koordinovat s interiérem a obklady s dlažbou, např. RAL 0607010, RAL 0008500, př. pískově béžová U156 | [14 empty] | P | 2
| VV |  | "1.np" 2 |  | 2 | [12 empty] | VV | 2 | 2 | True | 1 | ROZPOCET
207 | K | 998766202 | Přesun hmot procentní pro kce truhlářské v objektech v přes 6 do 12 m | % |  |  | 0 | CS ÚRS 2023 01 |  | základní |  | 0 | 0 | 0 | 0 | 0 | 16 | K | 2 |  |  |  | ROZPOCET | 0 | 0 | 0 | 0 | 0 | 1 | 0 | 16 | -83098878
| PP |  | Přesun hmot pro konstrukce truhlářské stanovený procentní sazbou (%) z ceny vodorovná dopravní vzdálenost do 50 m v objektech výšky přes 6 do 12 m | [14 empty] | PP | 2
| Online PSC |  | https://podminky.urs.cz/item/CS_URS_2023_01/998766202 | [14 empty] | Online PSC | 2
| D | 767 | Konstrukce zámečnické |  |  |  | 0 |  |  |  |  | 0 |  | 0.13064 |  | 0 | 2 | D | 1 |  |  |  | ROZPOCET | [6 empty] | 0
208 | K | 767-z10b | Z10b DOD+MT madlo zábradlí dl 2,2 m, broušená nerez | ks | 1 |  | 0 |  |  | základní |  | 0 | 0 | 0 | 0 | 0 | 16 | K | 2 |  |  |  | ROZPOCET | 0 | 0 | 0 | 0 | 0 | 1 | 0 | 16 | -428584279
| PP |  | Z10b DOD+MT madlo zábradlí dl 2,2 m, broušená nerez | [14 empty] | PP | 2
209 | K | 767-5 | DOd+ MT Výlez na střechu | soubor | 1 |  | 0 |  |  | základní |  | 0 | 0 | 0 | 0 | 0 | 4 | K | 2 |  |  |  | ROZPOCET | 0 | 0 | 0 | 0 | 0 | 1 | 0 | 4 | 766523301
| PP |  | DOd+ MT Výlez na střechu | [14 empty] | PP | 2
| P |  | Poznámka k položce: vč klemp. lemování | [14 empty] | P | 2
210 | K | 767531111 | Montáž vstupních kovových nebo plastových rohoží čistících zón | m2 | 7.385 |  | 0 | CS ÚRS 2023 01 |  | základní |  | 0 | 0 | 0 | 0 | 0 | 16 | K | 2 |  |  |  | ROZPOCET | 0 | 0 | 0 | 0 | 0 | 1 | 0 | 16 | -1425325530
| PP |  | Montáž vstupních čistících zón z rohoží kovových nebo plastových | [14 empty] | PP | 2
| Online PSC |  | https://podminky.urs.cz/item/CS_URS_2023_01/767531111 | [14 empty] | Online PSC | 2
211 | M | 767005R | rohož černá vnitřní 3,5*2,11 dočištovací | m2 | 7.385 |  | 0 |  |  | základní |  | 0 | 0 | 0 | 0 | 0 | 32 | M | 2 |  |  |  | ROZPOCET | 0 | 0 | 0 | 0 | 0 | 1 | 0 | 16 | 797729180
| PP |  | rohož černá vnitřní 3,5*2,11 dočištovací | [14 empty] | PP | 2
| P |  | Poznámka k položce: v celkové ceně připočíst ztratné/prořez polypropylen na gumovém podkladu ,v.18 mm | [14 empty] | P | 2
| VV |  | inter. rohož | [14 empty] | VV | 2 | 1 | True | 0 | ROZPOCET
| VV |  | (3,15+0,35)*2,11 |  | 7.385 | [12 empty] | VV | 2 | 2 | True | 0 | ROZPOCET
| VV |  | Součet |  | 7.385 | [12 empty] | VV | 2 | 4 | True | 1 | ROZPOCET
212 | K | 767531121 | Osazení zapuštěného rámu z L profilů k čistícím rohožím | m | 11.22 |  | 0 | CS ÚRS 2023 01 |  | základní |  | 0 | 0 | 0 | 0 | 0 | 16 | K | 2 |  |  |  | ROZPOCET | 0 | 0 | 0 | 0 | 0 | 1 | 0 | 16 | -1117336068
| PP |  | Montáž vstupních čistících zón z rohoží osazení rámu mosazného nebo hliníkového zapuštěného z L profilů | [14 empty] | PP | 2
| Online PSC |  | https://podminky.urs.cz/item/CS_URS_2023_01/767531121 | [14 empty] | Online PSC | 2
| VV |  | vstup do objektu, inter. rohož 3,5*2,11 | [14 empty] | VV | 2 | 1 | True | 0 | ROZPOCET
| VV |  | (3,5+2,11)*2 |  | 11.22 | [12 empty] | VV | 2 | 2 | True | 0 | ROZPOCET
| VV |  | Součet |  | 11.22 | [12 empty] | VV | 2 | 4 | True | 1 | ROZPOCET
213 | M | 69752160 | rám pro zapuštění profil L-30/30 25/25 20/30 15/30-Al | m | 12.342 |  | 0 | CS ÚRS 2023 01 |  | základní |  | 0 | 0.0002 | 0.0024684 | 0 | 0 | 32 | M | 2 |  |  |  | ROZPOCET | 0 | 0 | 0 | 0 | 0 | 1 | 0 | 16 | 1261434596
| PP |  | rám pro zapuštění profil L-30/30 25/25 20/30 15/30-Al | [14 empty] | PP | 2
| VV |  | inter. rohož 3,5*2,11 | [14 empty] | VV | 2 | 1 | True | 0 | ROZPOCET
| VV |  | (3,5+2,11)*2 |  | 11.22 | [12 empty] | VV | 2 | 2 | True | 0 | ROZPOCET
| VV |  | Součet |  | 11.22 | [12 empty] | VV | 2 | 4 | True | 0 | ROZPOCET
| VV |  | 11,22*1,1 |  | 12.342 | [12 empty] | VV | 2 | 2 | True | 1 | ROZPOCET
214 | M | R767D112-004 | D+M čístící zona venkovní 2,0*1,2 | souzbor | 1 |  | 0 |  |  | základní |  | 0 | 0 | 0 | 0 | 0 | 32 | M | 2 |  |  |  | ROZPOCET | 0 | 0 | 0 | 0 | 0 | 1 | 0 | 16 | 1734816129
| PP |  | D+M čístící zona venkovní 2,0*1,2 | [14 empty] | PP | 2
| VV |  | nerez vana+pozink. kce+hrdlo, vypln palička(guma) střída kartaček 2,0*1,2m | [14 empty] | VV | 2 | 1 | True | 0 | ROZPOCET
| VV |  | příprava stav. vč. materiálu a doplnku, výroba, dodání montáž | [14 empty] | VV | 2 | 1 | True | 0 | ROZPOCET
| VV |  | 1 |  | 1 | [12 empty] | VV | 2 | 2 | True | 0 | ROZPOCET
| VV |  | Součet |  | 1 | [12 empty] | VV | 2 | 4 | True | 1 | ROZPOCET
291 | K | 767620252 | Montáž oken kovových s izolačními dvojskly otevíravých do zdiva plochy přes 0,6 do 1,5 m2 | m2 | 5 |  | 0 | CS ÚRS 2023 01 |  | základní |  | 0 | 0.00054 | 0.0027 | 0 | 0 | 16 | K | 2 |  |  |  | ROZPOCET | 0 | 0 | 0 | 0 | 0 | 1 | 0 | 16 | 1566565880
| PP |  | Montáž oken s izolačními skly z hliníkových nebo ocelových profilů na polyuretanovou pěnu s dvojskly otevíravých do zdiva, plochy přes 0,6 do 1,5 m2 | [14 empty] | PP | 2
| Online PSC |  | https://podminky.urs.cz/item/CS_URS_2023_01/767620252 | [14 empty] | Online PSC | 2
| VV |  | o12 0,75*0,75 2 ks | [14 empty] | VV | 2 | 1 | True | 0 | ROZPOCET
| VV |  | o5 1,1*0,75 3 ks | [14 empty] | VV | 2 | 1 | True | 0 | ROZPOCET
| VV |  | 2+3 |  | 5 | [12 empty] | VV | 2 | 2 | True | 0 | ROZPOCET
| VV |  | Součet |  | 5 | [12 empty] | VV | 2 | 4 | True | 1 | ROZPOCET
216 | M | R767-012 | o12 okno sklopné jednokřídlé 0,75*0,75 m dle vypisu, Al profilový system s přerušeným tepelným mostem, Uw0,96W/mk | ks | 2 |  | 0 |  |  | základní |  | 0 | 0 | 0 | 0 | 0 | 32 | M | 2 |  |  |  | ROZPOCET | 0 | 0 | 0 | 0 | 0 | 1 | 0 | 16 | -1858275370
| PP |  | o12 okno sklopné jednokřídlé 0,75*0,75 m dle vypisu, Al profilový system s přerušeným tepelným mostem, Uw0,96W/mk | [14 empty] | PP | 2
| P |  | Poznámka k položce: popis a specifikace dle výpisu, Uw0,96W/mk | [14 empty] | P | 2
| VV |  | o12 0,75*0,75 2 ks | [14 empty] | VV | 2 | 1 | True | 0 | ROZPOCET
| VV |  | 2 |  | 2 | [12 empty] | VV | 2 | 2 | True | 0 | ROZPOCET
| VV |  | Součet |  | 2 | [12 empty] | VV | 2 | 4 | True | 1 | ROZPOCET
217 | M | R767 -005 | o5 okno sklopné jednokřídlé 1,10x0,75 m dle vypisu, Al profilový system s přerušeným tepelným mostem, Uw0,96W/mk | ks | 3 |  | 0 |  |  | základní |  | 0 | 0 | 0 | 0 | 0 | 32 | M | 2 |  |  |  | ROZPOCET | 0 | 0 | 0 | 0 | 0 | 1 | 0 | 16 | -754532281
| PP |  | o5 okno sklopné jednokřídlé 1,10x0,75 m dle vypisu, Al profilový system s přerušeným tepelným mostem, Uw0,96W/mk | [14 empty] | PP | 2
| P |  | Poznámka k položce: Uw0,96W/mk, mléčné sklo satinato | [14 empty] | P | 2
| VV |  | o5 1,10*0,75 3ks | [14 empty] | VV | 2 | 1 | True | 0 | ROZPOCET
| VV |  | 3 |  | 3 | [12 empty] | VV | 2 | 2 | True | 0 | ROZPOCET
| VV |  | Součet |  | 3 | [12 empty] | VV | 2 | 4 | True | 1 | ROZPOCET
292 | K | 767620254 | Montáž oken kovových s izolačními dvojskly otevíravých do zdiva plochy přes 2,5 do 6 m2 | m2 | 13.86 |  | 0 | CS ÚRS 2023 01 |  | základní |  | 0 | 0.00013 | 0.0018018 | 0 | 0 | 16 | K | 2 |  |  |  | ROZPOCET | 0 | 0 | 0 | 0 | 0 | 1 | 0 | 16 | 2062563530
| PP |  | Montáž oken s izolačními skly z hliníkových nebo ocelových profilů na polyuretanovou pěnu s dvojskly otevíravých do zdiva, plochy přes 2,5 do 6 m2 | [14 empty] | PP | 2
| Online PSC |  | https://podminky.urs.cz/item/CS_URS_2023_01/767620254 | [14 empty] | Online PSC | 2
| VV |  | o3 1,1*2,1 6 ks | [14 empty] | VV | 2 | 1 | True | 0 | ROZPOCET
| VV |  | o4 1,1*1,75 3 ks | [14 empty] | VV | 2 | 1 | True | 0 | ROZPOCET
| VV |  | 6*1,1*2,1 |  | 13.86 | [12 empty] | VV | 2 | 2 | True | 0 | ROZPOCET
| VV |  | Součet |  | 13.86 | [12 empty] | VV | 2 | 4 | True | 1 | ROZPOCET
219 | M | R767-003 | o3 okno otevíravé a sklopné jednokřídlé 1,10*2,10 m dle vypisu, Al profilový system s přerušeným tepelným mostem, Uw0,96W/mk | ks | 6 |  | 0 |  |  | základní |  | 0 | 0 | 0 | 0 | 0 | 32 | M | 2 |  |  |  | ROZPOCET | 0 | 0 | 0 | 0 | 0 | 1 | 0 | 16 | -988224659
| PP |  | o3 okno otevíravé a sklopné jednokřídlé 1,10*2,10 m dle vypisu, Al profilový system s přerušeným tepelným mostem, Uw0,96W/mk | [14 empty] | PP | 2
| P |  | Poznámka k položce: balkonové dveře vč. parapetního zábradli - sklo v.1,1 m | [14 empty] | P | 2
| VV |  | o3 1,10*2,10 6 ks | [14 empty] | VV | 2 | 1 | True | 0 | ROZPOCET
| VV |  | 6 |  | 6 | [12 empty] | VV | 2 | 2 | True | 0 | ROZPOCET
| VV |  | Součet |  | 6 | [12 empty] | VV | 2 | 4 | True | 1 | ROZPOCET
220 | K | 767640111 | Montáž dveří ocelových nebo hliníkových vchodových jednokřídlových bez nadsvětlíku | kus | 3 |  | 0 | CS ÚRS 2023 01 |  | základní |  | 0 | 0 | 0 | 0 | 0 | 16 | K | 2 |  |  |  | ROZPOCET | 0 | 0 | 0 | 0 | 0 | 1 | 0 | 16 | 683187346
| PP |  | Montáž dveří ocelových nebo hliníkových vchodových jednokřídlových bez nadsvětlíku | [14 empty] | PP | 2
| Online PSC |  | https://podminky.urs.cz/item/CS_URS_2023_01/767640111 | [14 empty] | Online PSC | 2
| VV |  | o4 1,10*2,1 3 ks | [14 empty] | VV | 2 | 1 | True | 0 | ROZPOCET
| VV |  | 3 |  | 3 | [12 empty] | VV | 2 | 2 | True | 0 | ROZPOCET
| VV |  | Součet |  | 3 | [12 empty] | VV | 2 | 4 | True | 1 | ROZPOCET
221 | M | R767-004 | o4 dveře otevíravé a sklopné jednokřídlé 1,10*2,1 m dle vypisu, Al profilový system s přerušeným tepelným mostem, Uw0,96W/mk | ks | 3 |  | 0 |  |  | základní |  | 0 | 0 | 0 | 0 | 0 | 32 | M | 2 |  |  |  | ROZPOCET | 0 | 0 | 0 | 0 | 0 | 1 | 0 | 16 | 360046169
| PP |  | o4 dveře otevíravé a sklopné jednokřídlé 1,10*2,1 m dle vypisu, Al profilový system s přerušeným tepelným mostem, Uw0,96W/mk | [14 empty] | PP | 2
| P |  | Poznámka k položce: vč. parapetního zábradli - sklo | [14 empty] | P | 2
| VV |  | o4 1,10*2,1 3 ks, | [14 empty] | VV | 2 | 1 | True | 0 | ROZPOCET
| VV |  | 3 |  | 3 | [12 empty] | VV | 2 | 2 | True | 0 | ROZPOCET
| VV |  | Součet |  | 3 | [12 empty] | VV | 2 | 4 | True | 1 | ROZPOCET
222 | K | 767627306 | Připojovací spára oken a stěn parotěsnou páskou interiérovou | m | 83.7 |  | 0 | CS ÚRS 2023 01 |  | základní |  | 0 | 6e-05 | 0.005022 | 0 | 0 | 16 | K | 2 |  |  |  | ROZPOCET | 0 | 0 | 0 | 0 | 0 | 1 | 0 | 16 | -404394555
| PP |  | Ostatní práce a doplňky při montáži oken a stěn připojovací spára oken a stěn mezi ostěním a rámem vnitřní parotěsná páska | [14 empty] | PP | 2
| Online PSC |  | https://podminky.urs.cz/item/CS_URS_2023_01/767627306 | [14 empty] | Online PSC | 2
| VV |  | o13 2,0*2,5 | [14 empty] | VV | 2 | 1 | True | 0 | ROZPOCET
| VV |  | (2,0+2,5)*2*1 |  | 9 | [12 empty] | VV | 2 | 2 | True | 0 | ROZPOCET
| VV |  | o12 0,75*0,75 2 ks | [14 empty] | VV | 2 | 1 | True | 0 | ROZPOCET
| VV |  | (0,75+0,75)*2*2 |  | 6 | [12 empty] | VV | 2 | 2 | True | 0 | ROZPOCET
| VV |  | o5 1,1*0,75 3 ks | [14 empty] | VV | 2 | 1 | True | 0 | ROZPOCET
| VV |  | (1,1+0,75)*2*3 |  | 11.1 | [12 empty] | VV | 2 | 2 | True | 0 | ROZPOCET
| VV |  | o3 1,1*2,1 6 ks | [14 empty] | VV | 2 | 1 | True | 0 | ROZPOCET
| VV |  | ( 1,1+2,1)*2*6 |  | 38.4 | [12 empty] | VV | 2 | 2 | True | 0 | ROZPOCET
| VV |  | o4 1,1*2,1 3 ks | [14 empty] | VV | 2 | 1 | True | 0 | ROZPOCET
| VV |  | ( 1,1+2,1)*2*3 |  | 19.2 | [12 empty] | VV | 2 | 2 | True | 0 | ROZPOCET
| VV |  | Součet |  | 83.7 | [12 empty] | VV | 2 | 4 | True | 1 | ROZPOCET
223 | K | 767627310 | Připojovací spára oken a stěn kompletní komprimační impregnovanou páskou | m | 83.7 |  | 0 | CS ÚRS 2023 01 |  | základní |  | 0 | 0.00029 | 0.024273 | 0 | 0 | 16 | K | 2 |  |  |  | ROZPOCET | 0 | 0 | 0 | 0 | 0 | 1 | 0 | 16 | 1486895781
| PP |  | Ostatní práce a doplňky při montáži oken a stěn připojovací spára oken a stěn mezi ostěním a rámem kompletní impregnovaná komprimační páska | [14 empty] | PP | 2
| Online PSC |  | https://podminky.urs.cz/item/CS_URS_2023_01/767627310 | [14 empty] | Online PSC | 2
| VV |  | o13 2,0*2,5 | [14 empty] | VV | 2 | 1 | True | 0 | ROZPOCET
| VV |  | (2,0+2,5)*2*1 |  | 9 | [12 empty] | VV | 2 | 2 | True | 0 | ROZPOCET
| VV |  | o12 0,75*0,75 2 ks | [14 empty] | VV | 2 | 1 | True | 0 | ROZPOCET
| VV |  | (0,75+0,75)*2*2 |  | 6 | [12 empty] | VV | 2 | 2 | True | 0 | ROZPOCET
| VV |  | o5 1,1*0,75 3 ks | [14 empty] | VV | 2 | 1 | True | 0 | ROZPOCET
| VV |  | (1,1+0,75)*2*3 |  | 11.1 | [12 empty] | VV | 2 | 2 | True | 0 | ROZPOCET
| VV |  | o3 1,1*2,1 6 ks | [14 empty] | VV | 2 | 1 | True | 0 | ROZPOCET
| VV |  | ( 1,1+2,1)*2*6 |  | 38.4 | [12 empty] | VV | 2 | 2 | True | 0 | ROZPOCET
| VV |  | o4 1,1*2,1 3 ks | [14 empty] | VV | 2 | 1 | True | 0 | ROZPOCET
| VV |  | ( 1,1+2,1)*2*3 |  | 19.2 | [12 empty] | VV | 2 | 2 | True | 0 | ROZPOCET
| VV |  | Součet |  | 83.7 | [12 empty] | VV | 2 | 4 | True | 1 | ROZPOCET
224 | K | 767640221 | Montáž dveří ocelových nebo hliníkových vchodových dvoukřídlových bez nadsvětlíku | kus | 0 |  | 0 | CS ÚRS 2023 01 |  | základní |  | 0 | 0 | 0 | 0 | 0 | 16 | K | 2 |  |  |  | ROZPOCET | 0 | 0 | 0 | 0 | 0 | 1 | 0 | 16 | 638844772
| PP |  | Montáž dveří ocelových nebo hliníkových vchodových dvoukřídlové bez nadsvětlíku | [14 empty] | PP | 2
| Online PSC |  | https://podminky.urs.cz/item/CS_URS_2023_01/767640221 | [14 empty] | Online PSC | 2
| VV |  | "O23" "1.18" 1 odpočet " | [14 empty] | VV | 2 | 1 | True | 0 | ROZPOCET
| VV |  | "O23" "2.08" 1 odpočet " | [14 empty] | VV | 2 | 1 | True | 0 | ROZPOCET
| VV |  | Součet |  | 0 | [12 empty] | VV | 2 | 4 | True | 1 | ROZPOCET
225 | M | 553R2 | o23 dveře dvoukřídlé vnitřní Al prosklené max rozměru otvoru 4,84m2 (900+900*2100) | m2 | 0 |  | 0 |  |  | základní |  | 0 | 0.03227 | 0 | 0 | 0 | 32 | M | 2 |  |  |  | ROZPOCET | 0 | 0 | 0 | 0 | 0 | 1 | 0 | 16 | -964533431
| PP |  | o23 dveře dvoukřídlé vnitřní Al prosklené max rozměru otvoru 4,84m2 (900+900*2100) | [14 empty] | PP | 2
226 | K | 767640222 | Montáž dveří ocelových nebo hliníkových vchodových dvoukřídlových s nadsvětlíkem | kus | 1 |  | 0 | CS ÚRS 2023 01 |  | základní |  | 0 | 0 | 0 | 0 | 0 | 16 | K | 2 |  |  |  | ROZPOCET | 0 | 0 | 0 | 0 | 0 | 1 | 0 | 16 | -552591123
| PP |  | Montáž dveří ocelových nebo hliníkových vchodových dvoukřídlové s nadsvětlíkem | [14 empty] | PP | 2
| Online PSC |  | https://podminky.urs.cz/item/CS_URS_2023_01/767640222 | [14 empty] | Online PSC | 2
| VV |  | o13 2,0*2,5 | [14 empty] | VV | 2 | 1 | True | 0 | ROZPOCET
| VV |  | 1 |  | 1 | [12 empty] | VV | 2 | 2 | True | 1 | ROZPOCET
227 | M | R767D112-013 | o13 dveře Al dvoukřídlé otevíravé s nadsvětlíkem vč. rozšiřovacího připojovacího profilu, el. vrátný | ks | 1 |  | 0 |  |  | základní |  | 0 | 0 | 0 | 0 | 0 | 32 | M | 2 |  |  |  | ROZPOCET | 0 | 0 | 0 | 0 | 0 | 1 | 0 | 16 | 177509279
| PP |  | o13 dveře Al dvoukřídlé vnější otevíravé s nadsvětlíkem vč. rozšiřovacího připojovacího profilu, el. vrátný dv 900+900/2100+900 | [14 empty] | PP | 2
| P |  | Poznámka k položce: dle výpisu vchodové vstupní dveře, vyhl 398/2009 Sb., bezpečnostní sklo | [14 empty] | P | 2
228 | K | 767640222.1 | Montáž dveří ocelových nebo hliníkových vchodových dvoukřídlových s nadsvětlíkem | kus | 1 |  | 0 | CS ÚRS 2023 01 |  | základní |  | 0 | 0 | 0 | 0 | 0 | 16 | K | 2 |  |  |  | ROZPOCET | 0 | 0 | 0 | 0 | 0 | 1 | 0 | 16 | 687386838
| PP |  | Montáž dveří ocelových nebo hliníkových vchodových dvoukřídlové s nadsvětlíkem | [14 empty] | PP | 2
| Online PSC |  | https://podminky.urs.cz/item/CS_URS_2023_01/767640222.1 | [14 empty] | Online PSC | 2
| VV |  | "O23a 2.02 " | [14 empty] | VV | 2 | 1 | True | 0 | ROZPOCET
| VV |  | 1 |  | 1 | [12 empty] | VV | 2 | 2 | True | 1 | ROZPOCET
229 | M | 553R1 | O23a (900+900/2100+900)dveře dvoukřídlé Al prosklené vnitřní s nadsvětlíkem max rozměru otvoru 4,84m2 | ks | 1 |  | 0 |  |  | základní |  | 0 | 0.03227 | 0.03227 | 0 | 0 | 32 | M | 2 |  |  |  | ROZPOCET | 0 | 0 | 0 | 0 | 0 | 1 | 0 | 16 | 729488058
| PP |  | O23a (900+900/2100+900)dveře dvoukřídlé Al prosklené vnitřní s nadsvětlíkem max rozměru otvoru 4,84m2 | [14 empty] | PP | 2
230 | K | 76788-1 | D+M montážní lano, revize | soubor | 1 |  | 0 |  |  | základní |  | 0 | 0 | 0 | 0 | 0 | 4 | K | 2 |  |  |  | ROZPOCET | 0 | 0 | 0 | 0 | 0 | 1 | 0 | 4 | -941210132
| PP |  | D+M montážní lano, revize | [14 empty] | PP | 2
231 | K | 767881112 | Montáž bodů záchytného systému do železobetonu chemickou kotvou | kus | 4 |  | 0 | CS ÚRS 2023 01 |  | základní |  | 0 | 0.00017 | 0.00068 | 0 | 0 | 4 | K | 2 |  |  |  | ROZPOCET | 0 | 0 | 0 | 0 | 0 | 1 | 0 | 4 | 1568875247
| PP |  | Montáž záchytného systému proti pádu bodů samostatných nebo v systému s poddajným kotvícím vedením do železobetonu chemickou kotvou | [14 empty] | PP | 2
| Online PSC |  | https://podminky.urs.cz/item/CS_URS_2023_01/767881112 | [14 empty] | Online PSC | 2
| VV |  | "U1" 13 |  | 13 | [12 empty] | VV | 2 | 2 | True | 0 | ROZPOCET
| VV |  | "U2" 5 |  | 5 | [12 empty] | VV | 2 | 2 | True | 0 | ROZPOCET
| VV |  | " odpočet " | [14 empty] | VV | 2 | 1 | True | 0 | ROZPOCET
| VV |  | -14 |  | -14 | [12 empty] | VV | 2 | 2 | True | 0 | ROZPOCET
| VV |  | Součet |  | 4 | [12 empty] | VV | 2 | 4 | True | 1 | ROZPOCET
232 | M | 70921329 | kotvicí bod pro betonové konstrukce pomocí rozpěrné kotvy nebo chemické kotvy dl 600mm | kus | 2 |  | 0 | CS ÚRS 2023 01 |  | základní |  | 0 | 0.0026 | 0.0052 | 0 | 0 | 8 | M | 2 |  |  |  | ROZPOCET | 0 | 0 | 0 | 0 | 0 | 1 | 0 | 4 | 1779179801
| PP |  | kotvicí bod pro betonové konstrukce pomocí rozpěrné kotvy nebo chemické kotvy dl 600mm | [14 empty] | PP | 2
| VV |  | " U1 " | [14 empty] | VV | 2 | 1 | True | 0 | ROZPOCET
| VV |  | 13 |  | 13 | [12 empty] | VV | 2 | 2 | True | 0 | ROZPOCET
| VV |  | " odpočet " | [14 empty] | VV | 2 | 1 | True | 0 | ROZPOCET
| VV |  | -11 |  | -11 | [12 empty] | VV | 2 | 2 | True | 0 | ROZPOCET
| VV |  | Součet |  | 2 | [12 empty] | VV | 2 | 4 | True | 1 | ROZPOCET
233 | M | 70921330 | kotvicí bod pro betonové konstrukce pomocí rozpěrné kotvy nebo chemické kotvy dl 700mm | kus | 1 |  | 0 | CS ÚRS 2023 01 |  | základní |  | 0 | 0.00277 | 0.00277 | 0 | 0 | 8 | M | 2 |  |  |  | ROZPOCET | 0 | 0 | 0 | 0 | 0 | 1 | 0 | 4 | 1324712266
| PP |  | kotvicí bod pro betonové konstrukce pomocí rozpěrné kotvy nebo chemické kotvy dl 700mm | [14 empty] | PP | 2
| VV |  | " U2 " | [14 empty] | VV | 2 | 1 | True | 0 | ROZPOCET
| VV |  | 5 |  | 5 | [12 empty] | VV | 2 | 2 | True | 0 | ROZPOCET
| VV |  | " odpočet " | [14 empty] | VV | 2 | 1 | True | 0 | ROZPOCET
| VV |  | -4 |  | -4 | [12 empty] | VV | 2 | 2 | True | 0 | ROZPOCET
| VV |  | Součet |  | 1 | [12 empty] | VV | 2 | 4 | True | 1 | ROZPOCET
293 | M | 70921331 | kotvicí bod pro betonové konstrukce pomocí rozpěrné kotvy nebo chemické kotvy dl 800mm | kus | 1 |  | 0 |  |  | základní |  | 0 | 0.00277 | 0.00277 | 0 | 0 | 8 | M | 2 |  |  |  | ROZPOCET | 0 | 0 | 0 | 0 | 0 | 1 | 0 | 4 | -367373593
| PP |  | kotvicí bod pro betonové konstrukce pomocí rozpěrné kotvy nebo chemické kotvy dl 800mm | [14 empty] | PP | 2
| VV |  | " U3 " | [14 empty] | VV | 2 | 1 | True | 0 | ROZPOCET
| VV |  | 1 |  | 1 | [12 empty] | VV | 2 | 2 | True | 1 | ROZPOCET
234 | K | 767881151 | Montáž nástavců (středový-rohový-dělící) v záchytném systému poddajného kotvícího vedení do 50 m | soubor | 1 |  | 0 | CS ÚRS 2023 01 |  | základní |  | 0 | 0 | 0 | 0 | 0 | 16 | K | 2 |  |  |  | ROZPOCET | 0 | 0 | 0 | 0 | 0 | 1 | 0 | 16 | 1512738417
| PP |  | Montáž záchytného systému proti pádu nástavců určených k upevnění na sloupky nebo body v systému poddajného kotvícího vedení středových, rohových, dělících délky vedení do 50 m | [14 empty] | PP | 2
| Online PSC |  | https://podminky.urs.cz/item/CS_URS_2023_01/767881151 | [14 empty] | Online PSC | 2
235 | K | 767995111 | Montáž atypických zámečnických konstrukcí hm do 5 kg | kg | 97.68 |  | 0 | CS ÚRS 2023 01 |  | základní |  | 0 | 7e-05 | 0.0068376 | 0 | 0 | 16 | K | 2 |  |  |  | ROZPOCET | 0 | 0 | 0 | 0 | 0 | 1 | 0 | 16 | -932842342
| PP |  | Montáž ostatních atypických zámečnických konstrukcí hmotnosti do 5 kg | [14 empty] | PP | 2
| Online PSC |  | https://podminky.urs.cz/item/CS_URS_2023_01/767995111 | [14 empty] | Online PSC | 2
| VV |  | "příložky" | [14 empty] | VV | 2 | 1 | True | 0 | ROZPOCET
| VV |  | "příložky" | [14 empty] | VV | 2 | 1 | True | 0 | ROZPOCET
| VV |  | "150/150/8" | [14 empty] | VV | 2 | 1 | True | 0 | ROZPOCET
| VV |  | "u sloupu ozn 6 -2ks" 1,50*2*2*4 |  | 24 | [12 empty] | VV | 2 | 2 | True | 0 | ROZPOCET
| VV |  | "u sloupu ozn 1 -2ks" 1,50*2*2*4 |  | 24 | [12 empty] | VV | 2 | 2 | True | 0 | ROZPOCET
| VV |  | "patky - kotvení sloupu objekt ozn 6, ozn1 + přestřešení ozn 2- 4+2 ks" | [14 empty] | VV | 2 | 1 | True | 0 | ROZPOCET
| VV |  | 6*8,28 |  | 49.68 | [12 empty] | VV | 2 | 2 | True | 0 | ROZPOCET
| VV |  | Součet |  | 97.68 | [12 empty] | VV | 2 | 4 | True | 1 | ROZPOCET
236 | M | RMAT0001 | DOD+ výroba -atypická zámečnická konstrukce | kg | 105.494 |  | 0 |  |  | základní |  | 0 | 0 | 0 | 0 | 0 | 32 | M | 2 |  |  |  | ROZPOCET | 0 | 0 | 0 | 0 | 0 | 1 | 0 | 16 | -1571635227
| PP |  | DOD+ výroba -atypická zámečnická konstrukce | [14 empty] | PP | 2
| P |  | Poznámka k položce: dodávka, výroba, žárové zinkovaní/nater | [14 empty] | P | 2
| VV |  | 97,68*1,08 "Přepočtené koeficientem množství |  | 105.494 | [12 empty] | VV | 2 | 2 | True | 1 | ROZPOCET
237 | K | 767995115 | Montáž atypických zámečnických konstrukcí hm přes 50 do 100 kg | kg | 428.99 |  | 0 | CS ÚRS 2023 01 |  | základní |  | 0 | 5e-05 | 0.021449 | 0 | 0 | 16 | K | 2 |  |  |  | ROZPOCET | 0 | 0 | 0 | 0 | 0 | 1 | 0 | 16 | -1350499370
| PP |  | Montáž ostatních atypických zámečnických konstrukcí hmotnosti přes 50 do 100 kg | [14 empty] | PP | 2
| Online PSC |  | https://podminky.urs.cz/item/CS_URS_2023_01/767995115 | [14 empty] | Online PSC | 2
| VV |  | 2.NP | [14 empty] | VV | 2 | 1 | True | 0 | ROZPOCET
| VV |  | "ocelový sloup 140/140/6 dl 3,48m -4ks" | [14 empty] | VV | 2 | 1 | True | 0 | ROZPOCET
| VV |  | 85,26*4 |  | 341.04 | [12 empty] | VV | 2 | 2 | True | 0 | ROZPOCET
| VV |  | "přestřešení vstup ocelový sloup 140/140/6 dl 1,85m -2ks" 87,95 |  | 87.95 | [12 empty] | VV | 2 | 2 | True | 0 | ROZPOCET
| VV |  | Součet |  | 428.99 | [12 empty] | VV | 2 | 4 | True | 1 | ROZPOCET
238 | M | RMAT0002 | DOD+ výroba -atypická zámečnická konstrukce | kg | 463.309 |  | 0 |  |  | základní |  | 0 | 0 | 0 | 0 | 0 | 32 | M | 2 |  |  |  | ROZPOCET | 0 | 0 | 0 | 0 | 0 | 1 | 0 | 16 | -373375792
| PP |  | DOD+ výroba -atypická zámečnická konstrukce | [14 empty] | PP | 2
| P |  | Poznámka k položce: žarové zinkovaní | [14 empty] | P | 2
| VV |  | 428,99*1,08 "Přepočtené koeficientem množství |  | 463.309 | [12 empty] | VV | 2 | 2 | True | 1 | ROZPOCET
239 | K | 767995116 | Montáž atypických zámečnických konstrukcí hm přes 100 do 250 kg | kg | 447.876 |  | 0 | CS ÚRS 2023 01 |  | základní |  | 0 | 5e-05 | 0.022394 | 0 | 0 | 16 | K | 2 |  |  |  | ROZPOCET | 0 | 0 | 0 | 0 | 0 | 1 | 0 | 16 | 855535767
| PP |  | Montáž ostatních atypických zámečnických konstrukcí hmotnosti přes 100 do 250 kg | [14 empty] | PP | 2
| Online PSC |  | https://podminky.urs.cz/item/CS_URS_2023_01/767995116 | [14 empty] | Online PSC | 2
| VV |  | 1.NP | [14 empty] | VV | 2 | 1 | True | 0 | ROZPOCET
| VV |  | "ocelový sloup 140/140/8 dl 3,51m -4ks" | [14 empty] | VV | 2 | 1 | True | 0 | ROZPOCET
| VV |  | 111,969*4 |  | 447.876 | [12 empty] | VV | 2 | 2 | True | 1 | ROZPOCET
240 | M | RMAT0003 | DOD+ výroba -atypická zámečnická konstrukce | kg | 483.706 |  | 0 |  |  | základní |  | 0 | 0 | 0 | 0 | 0 | 32 | M | 2 |  |  |  | ROZPOCET | 0 | 0 | 0 | 0 | 0 | 1 | 0 | 16 | -505161090
| PP |  | DOD+ výroba -atypická zámečnická konstrukce | [14 empty] | PP | 2
| P |  | Poznámka k položce: zárové zinkovaní | [14 empty] | P | 2
| VV |  | 447,876*1,08 "Přepočtené koeficientem množství |  | 483.706 | [12 empty] | VV | 2 | 2 | True | 1 | ROZPOCET
241 | K | 767-z10a | Z10a DOD+MT madlo zábradlí dl 1,3 m, broušená nerez | ks | 1 |  | 0 |  |  | základní |  | 0 | 0 | 0 | 0 | 0 | 16 | K | 2 |  |  |  | ROZPOCET | 0 | 0 | 0 | 0 | 0 | 1 | 0 | 16 | -352554429
| PP |  | Z10a DOD+MT madlo zábradlí dl 1,3 m, broušená nerez | [14 empty] | PP | 2
| VV |  | 1 |  | 1 | [12 empty] | VV | 2 | 2 | True | 1 | ROZPOCET
242 | K | 767-z10c | Z10c DOD+MT madlo zábradlí dl 2,25m, broušená nerez | ks | 1 |  | 0 |  |  | základní |  | 0 | 0 | 0 | 0 | 0 | 16 | K | 2 |  |  |  | ROZPOCET | 0 | 0 | 0 | 0 | 0 | 1 | 0 | 16 | -193141854
| PP |  | Z10c DOD+MT madlo zábradlí dl 2,25m, broušená nerez | [14 empty] | PP | 2
243 | K | 767-z2 | Z2 DOD+MT okenní zabrana trubková, brouš nerez 42,4mm*1500 mm | ks | 3 |  | 0 |  |  | základní |  | 0 | 0 | 0 | 0 | 0 | 16 | K | 2 |  |  |  | ROZPOCET | 0 | 0 | 0 | 0 | 0 | 1 | 0 | 16 | 1546237516
| PP |  | Z2 DOD+MT okenní zabrana trubková, brouš nerez 42,4mm*1500 mm | [14 empty] | PP | 2
| VV |  | 3 |  | 3 | [12 empty] | VV | 2 | 2 | True | 1 | ROZPOCET
244 | K | 767-z4a | Z4a DOD +MT, výroba dle vypisu zábradlí schema 1200/1100, provedení nerez | ks | 1 |  | 0 |  |  | základní |  | 0 | 0 | 0 | 0 | 0 | 16 | K | 2 |  |  |  | ROZPOCET | 0 | 0 | 0 | 0 | 0 | 1 | 0 | 16 | -1025649726
| PP |  | Z4a DOD +MT, výroba dle vypisu zábradlí schema 1200/1100, provedení nerez | [14 empty] | PP | 2
245 | K | 767-z4b | DOD+MT Z4b výroba dle vypisu mříž schema 1200/2100, provedení nerez | ks | 1 |  | 0 |  |  | základní |  | 0 | 0 | 0 | 0 | 0 | 16 | K | 2 |  |  |  | ROZPOCET | 0 | 0 | 0 | 0 | 0 | 1 | 0 | 16 | 119707843
| PP |  | DOD+MT Z4b výroba dle vypisu mříž schema 1200/2100, provedení nerez | [14 empty] | PP | 2
| VV |  | 1 |  | 1 | [12 empty] | VV | 2 | 2 | True | 1 | ROZPOCET
246 | K | 767-z5 | DOD+MT Z5 výroba dle vypisu mříž otevíravá s se zámkem, schema 900/2100, provedení nerez | ks | 1 |  | 0 |  |  | základní |  | 0 | 0 | 0 | 0 | 0 | 16 | K | 2 |  |  |  | ROZPOCET | 0 | 0 | 0 | 0 | 0 | 1 | 0 | 16 | -1519946828
| PP |  | DOD+MT Z5 výroba dle vypisu mříž otevíravá s se zámkem, schema 900/2100, provedení nerez | [14 empty] | PP | 2
247 | K | 767-z9b | Z9b DOD+MT madlo stavajícího schodiště , brouš nerez 42,4mm, ve dvou výškách | bm | 22.4 |  | 0 |  |  | základní |  | 0 | 0 | 0 | 0 | 0 | 16 | K | 2 |  |  |  | ROZPOCET | 0 | 0 | 0 | 0 | 0 | 1 | 0 | 16 | -276785089
| PP |  | Z9b DOD+MT madlo stavajícího schodiště , brouš nerez 42,4mm, ve dvou výškách | [14 empty] | PP | 2
| P |  | Poznámka k položce: dle 398/2009Sb. | [14 empty] | P | 2
| VV |  | madlo ve dvou výškách, 4 pary celkem na venkovních betonových zídkách, tj.celkem 8 ks | [14 empty] | VV | 2 | 1 | True | 0 | ROZPOCET
| VV |  | 2,8*4*2 |  | 22.4 | [12 empty] | VV | 2 | 2 | True | 0 | ROZPOCET
| VV |  | Součet |  | 22.4 | [12 empty] | VV | 2 | 4 | True | 1 | ROZPOCET
248 | K | 767-z9a | Z6 DOD+MT zábradlí u vstupní rampy , brouš nerez 42,4mm | kus | 2 |  | 0 |  |  | základní |  | 0 | 0 | 0 | 0 | 0 | 16 | K | 2 |  |  |  | ROZPOCET | 0 | 0 | 0 | 0 | 0 | 1 | 0 | 16 | -1302603170
| PP |  | Z9a DOD+MT venkovní zábradlí u schodiště a terenu , brouš nerez 42,4mm, doplněno o vodící linii | [14 empty] | PP | 2
| P |  | Poznámka k položce: dle 398/2009 Sb | [14 empty] | P | 2
| VV |  | 2,85m dl, 0,9 vysoké, madla ve dvou výškách, 1 pár- tj. 2 ks, vodící linie | [14 empty] | VV | 2 | 1 | True | 0 | ROZPOCET
| VV |  | 2 |  | 2 | [12 empty] | VV | 2 | 2 | True | 1 | ROZPOCET
249 | K | 998767202 | Přesun hmot procentní pro zámečnické konstrukce v objektech v přes 6 do 12 m | % |  |  | 0 | CS ÚRS 2023 01 |  | základní |  | 0 | 0 | 0 | 0 | 0 | 16 | K | 2 |  |  |  | ROZPOCET | 0 | 0 | 0 | 0 | 0 | 1 | 0 | 16 | 485938100
| PP |  | Přesun hmot pro zámečnické konstrukce stanovený procentní sazbou (%) z ceny vodorovná dopravní vzdálenost do 50 m v objektech výšky přes 6 do 12 m | [14 empty] | PP | 2
| Online PSC |  | https://podminky.urs.cz/item/CS_URS_2023_01/998767202 | [14 empty] | Online PSC | 2
| D | 771 | Podlahy z dlaždic |  |  |  | 0 |  |  |  |  | 0 |  | 1.9181 |  | 0 | 2 | D | 1 |  |  |  | ROZPOCET | [6 empty] | 0
250 | K | 771121011 | Nátěr penetrační na podlahu | m2 | 52.9 |  | 0 | CS ÚRS 2023 01 |  | základní |  | 0 | 0.0003 | 0.01587 | 0 | 0 | 16 | K | 2 |  |  |  | ROZPOCET | 0 | 0 | 0 | 0 | 0 | 1 | 0 | 16 | -1708896096
| PP |  | Příprava podkladu před provedením dlažby nátěr penetrační na podlahu | [14 empty] | PP | 2
| Online PSC |  | https://podminky.urs.cz/item/CS_URS_2023_01/771121011 | [14 empty] | Online PSC | 2
| VV |  | "1NP" | [14 empty] | VV | 2 | 1 | True | 0 | ROZPOCET
| VV |  | "1.18 - 12,6 - odpočet " | [14 empty] | VV | 2 | 1 | True | 0 | ROZPOCET
| VV |  | "1.19" 1,70 |  | 1.7 | [12 empty] | VV | 2 | 2 | True | 0 | ROZPOCET
| VV |  | "1.20" 11,50 |  | 11.5 | [12 empty] | VV | 2 | 2 | True | 0 | ROZPOCET
| VV |  | "1.21" 4,0 |  | 4 | [12 empty] | VV | 2 | 2 | True | 0 | ROZPOCET
| VV |  | "1.22" 1,60 |  | 1.6 | [12 empty] | VV | 2 | 2 | True | 0 | ROZPOCET
| VV |  | "1.23" 1,80 |  | 1.8 | [12 empty] | VV | 2 | 2 | True | 0 | ROZPOCET
| VV |  | "1.24" 1,70 |  | 1.7 | [12 empty] | VV | 2 | 2 | True | 0 | ROZPOCET
| VV |  | "1.26" 6,00 |  | 6 | [12 empty] | VV | 2 | 2 | True | 0 | ROZPOCET
| VV |  | "1.26a" 4,60 |  | 4.6 | [12 empty] | VV | 2 | 2 | True | 0 | ROZPOCET
| VV |  | "1.27" 7,90 |  | 7.9 | [12 empty] | VV | 2 | 2 | True | 0 | ROZPOCET
| VV |  | Mezisoučet |  | 40.8 | [12 empty] | VV | 2 | 3 | True | 0 | ROZPOCET
| VV |  | "2NP" | [14 empty] | VV | 2 | 1 | True | 0 | ROZPOCET
| VV |  | "2.01" 7,60 |  | 7.6 | [12 empty] | VV | 2 | 2 | True | 0 | ROZPOCET
| VV |  | "2.06" 1,40 |  | 1.4 | [12 empty] | VV | 2 | 2 | True | 0 | ROZPOCET
| VV |  | "2.05" 1,80 |  | 1.8 | [12 empty] | VV | 2 | 2 | True | 0 | ROZPOCET
| VV |  | "2.07" 1,30 |  | 1.3 | [12 empty] | VV | 2 | 2 | True | 0 | ROZPOCET
| VV |  | Mezisoučet |  | 12.1 | [12 empty] | VV | 2 | 3 | True | 0 | ROZPOCET
| VV |  | Součet |  | 52.9 | [12 empty] | VV | 2 | 4 | True | 1 | ROZPOCET
251 | K | 771151012 | Samonivelační stěrka podlah pevnosti 20 MPa tl přes 3 do 5 mm | m2 | 52.9 |  | 0 | CS ÚRS 2023 01 |  | základní |  | 0 | 0.00758 | 0.40098 | 0 | 0 | 16 | K | 2 |  |  |  | ROZPOCET | 0 | 0 | 0 | 0 | 0 | 1 | 0 | 16 | -1401973737
| PP |  | Příprava podkladu před provedením dlažby samonivelační stěrka min.pevnosti 20 MPa, tloušťky přes 3 do 5 mm | [14 empty] | PP | 2
| Online PSC |  | https://podminky.urs.cz/item/CS_URS_2023_01/771151012 | [14 empty] | Online PSC | 2
| VV |  | 52,9 |  | 52.9 | [12 empty] | VV | 2 | 2 | True | 1 | ROZPOCET
252 | K | 771161021 | Montáž profilu ukončujícího pro plynulý přechod (dlažby s kobercem apod.) | m | 11.1 |  | 0 | CS ÚRS 2023 01 |  | základní |  | 0 | 0.0002 | 0.00222 | 0 | 0 | 16 | K | 2 |  |  |  | ROZPOCET | 0 | 0 | 0 | 0 | 0 | 1 | 0 | 16 | -1775950756
| PP |  | Příprava podkladu před provedením dlažby montáž profilu ukončujícího profilu pro plynulý přechod (dlažba-koberec apod.) | [14 empty] | PP | 2
| Online PSC |  | https://podminky.urs.cz/item/CS_URS_2023_01/771161021 | [14 empty] | Online PSC | 2
| VV |  | "1NP" | [14 empty] | VV | 2 | 1 | True | 0 | ROZPOCET
| VV |  | "118/119,120,121" | [14 empty] | VV | 2 | 1 | True | 0 | ROZPOCET
| VV |  | 0,7+0,9+0,9 |  | 2.5 | [12 empty] | VV | 2 | 2 | True | 0 | ROZPOCET
| VV |  | Mezisoučet |  | 2.5 | [12 empty] | VV | 2 | 3 | True | 0 | ROZPOCET
| VV |  | "2NP" | [14 empty] | VV | 2 | 1 | True | 0 | ROZPOCET
| VV |  | "2.00-2.01" 1,80 |  | 1.8 | [12 empty] | VV | 2 | 2 | True | 0 | ROZPOCET
| VV |  | "2.01-2.03" 2*0,90 |  | 1.8 | [12 empty] | VV | 2 | 2 | True | 0 | ROZPOCET
| VV |  | "2.01-2.02" 1,80 |  | 1.8 | [12 empty] | VV | 2 | 2 | True | 0 | ROZPOCET
| VV |  | "2.04-2.06" 0,70 |  | 0.7 | [12 empty] | VV | 2 | 2 | True | 0 | ROZPOCET
| VV |  | "2.04-2.05" 0,70 |  | 0.7 | [12 empty] | VV | 2 | 2 | True | 0 | ROZPOCET
| VV |  | "2.02-2.09" 0,90 |  | 0.9 | [12 empty] | VV | 2 | 2 | True | 0 | ROZPOCET
| VV |  | "2.02-2,10" 0,90 |  | 0.9 | [12 empty] | VV | 2 | 2 | True | 0 | ROZPOCET
| VV |  | Mezisoučet |  | 8.6 | [12 empty] | VV | 2 | 3 | True | 0 | ROZPOCET
| VV |  | Součet |  | 11.1 | [12 empty] | VV | 2 | 4 | True | 1 | ROZPOCET
253 | M | 59054100 | profil přechodový Al s pohyblivým ramenem 8x20mm | m | 12.21 |  | 0 | CS ÚRS 2023 01 |  | základní |  | 0 | 0.00026 | 0.0031746 | 0 | 0 | 32 | M | 2 |  |  |  | ROZPOCET | 0 | 0 | 0 | 0 | 0 | 1 | 0 | 16 | 812149986
| PP |  | profil přechodový Al s pohyblivým ramenem 8x20mm | [14 empty] | PP | 2
| VV |  | 11,1*1,1 |  | 12.21 | [12 empty] | VV | 2 | 2 | True | 1 | ROZPOCET
254 | K | 771474112 | Montáž soklů z dlaždic keramických rovných flexibilní lepidlo v přes 65 do 90 mm | m | 55.35 |  | 0 | CS ÚRS 2023 01 |  | základní |  | 0 | 0.00043 | 0.0238 | 0 | 0 | 16 | K | 2 |  |  |  | ROZPOCET | 0 | 0 | 0 | 0 | 0 | 1 | 0 | 16 | -15417298
| PP |  | Montáž soklů z dlaždic keramických lepených flexibilním lepidlem rovných, výšky přes 65 do 90 mm | [14 empty] | PP | 2
| Online PSC |  | https://podminky.urs.cz/item/CS_URS_2023_01/771474112 | [14 empty] | Online PSC | 2
| VV |  | "1.18 (5,40+2,10)*2 - odpočet " | [14 empty] | VV | 2 | 1 | True | 0 | ROZPOCET
| VV |  | "1.25" (2,725+0,30+0,35+0,30+2,0+2,75)*2 |  | 16.85 | [12 empty] | VV | 2 | 2 | True | 0 | ROZPOCET
| VV |  | "1.25a" (1,90+2,75)*2 |  | 9.3 | [12 empty] | VV | 2 | 2 | True | 0 | ROZPOCET
| VV |  | "1.26" (2,10+2,60)*2 |  | 9.4 | [12 empty] | VV | 2 | 2 | True | 0 | ROZPOCET
| VV |  | "1.26a" (1,70+2,60)*2 |  | 8.6 | [12 empty] | VV | 2 | 2 | True | 0 | ROZPOCET
| VV |  | "1.27" (3,00+2,60)*2 |  | 11.2 | [12 empty] | VV | 2 | 2 | True | 0 | ROZPOCET
| VV |  | Součet |  | 55.35 | [12 empty] | VV | 2 | 4 | True | 1 | ROZPOCET
255 | M | 59761416 | sokl-dlažba keramická slinutá hladká do interiéru i exteriéru 300x80mm | kus | 202.95 |  | 0 | CS ÚRS 2023 01 |  | základní |  | 0 | 0.00045 | 0.091327 | 0 | 0 | 32 | M | 2 |  |  |  | ROZPOCET | 0 | 0 | 0 | 0 | 0 | 1 | 0 | 16 | 1871194007
| PP |  | sokl-dlažba keramická slinutá hladká do interiéru i exteriéru 300x80mm | [14 empty] | PP | 2
| VV |  | 55,35/0,30*1,1 |  | 202.95 | [12 empty] | VV | 2 | 2 | True | 1 | ROZPOCET
256 | K | 771574226 | Montáž podlah keramických z dekorů lepených flexibilním lepidlem přes 22 do 25 ks/m2 | m2 | 52.9 |  | 0 | CS ÚRS 2023 01 |  | základní |  | 0 | 0.0054 | 0.28566 | 0 | 0 | 16 | K | 2 |  |  |  | ROZPOCET | 0 | 0 | 0 | 0 | 0 | 1 | 0 | 16 | -285429041
| PP |  | Montáž podlah z dlaždic keramických lepených flexibilním lepidlem maloformátových reliéfních nebo z dekorů přes 22 do 25 ks/m2 | [14 empty] | PP | 2
| Online PSC |  | https://podminky.urs.cz/item/CS_URS_2023_01/771574226 | [14 empty] | Online PSC | 2
| VV |  | "1NP" | [14 empty] | VV | 2 | 1 | True | 0 | ROZPOCET
| VV |  | "1.18 12,60 odpočet " | [14 empty] | VV | 2 | 1 | True | 0 | ROZPOCET
| VV |  | "1.19" 1,70 |  | 1.7 | [12 empty] | VV | 2 | 2 | True | 0 | ROZPOCET
| VV |  | "1.20" 11,50 |  | 11.5 | [12 empty] | VV | 2 | 2 | True | 0 | ROZPOCET
| VV |  | "1.21" 4,0 |  | 4 | [12 empty] | VV | 2 | 2 | True | 0 | ROZPOCET
| VV |  | "1.22" 1,60 |  | 1.6 | [12 empty] | VV | 2 | 2 | True | 0 | ROZPOCET
| VV |  | "1.23" 1,80 |  | 1.8 | [12 empty] | VV | 2 | 2 | True | 0 | ROZPOCET
| VV |  | "1.24" 1,70 |  | 1.7 | [12 empty] | VV | 2 | 2 | True | 0 | ROZPOCET
| VV |  | "1.26" 6,00 |  | 6 | [12 empty] | VV | 2 | 2 | True | 0 | ROZPOCET
| VV |  | "1.26a" 4,60 |  | 4.6 | [12 empty] | VV | 2 | 2 | True | 0 | ROZPOCET
| VV |  | "1.27" 7,90 |  | 7.9 | [12 empty] | VV | 2 | 2 | True | 0 | ROZPOCET
| VV |  | Mezisoučet |  | 40.8 | [12 empty] | VV | 2 | 3 | True | 0 | ROZPOCET
| VV |  | "2NP" | [14 empty] | VV | 2 | 1 | True | 0 | ROZPOCET
| VV |  | "2.01" 7,60 |  | 7.6 | [12 empty] | VV | 2 | 2 | True | 0 | ROZPOCET
| VV |  | "2.05" 1,8 |  | 1.8 | [12 empty] | VV | 2 | 2 | True | 0 | ROZPOCET
| VV |  | "2.06" 1,40 |  | 1.4 | [12 empty] | VV | 2 | 2 | True | 0 | ROZPOCET
| VV |  | "2.07" 1,30 |  | 1.3 | [12 empty] | VV | 2 | 2 | True | 0 | ROZPOCET
| VV |  | Mezisoučet |  | 12.1 | [12 empty] | VV | 2 | 3 | True | 0 | ROZPOCET
| VV |  | Součet |  | 52.9 | [12 empty] | VV | 2 | 4 | True | 1 | ROZPOCET
257 | M | 5976140ri | dlažba keramická slinutá protiskluzná do interiéru i exteriéru pro vysoké mechanické namáhání přes 22 do 25ks/m2 | m2 | 52.9 |  | 0 | CS ÚRS 2023 01 |  | základní |  | 0 | 0.0192 | 1.0157 | 0 | 0 | 32 | M | 2 |  |  |  | ROZPOCET | 0 | 0 | 0 | 0 | 0 | 1 | 0 | 16 | 214307924
| PP |  | dlažba keramická slinutá protiskluzná do interiéru i exteriéru pro vysoké mechanické namáhání přes 22 do 25ks/m2 | [14 empty] | PP | 2
| P |  | Poznámka k položce: keramická dlažba R9, R10 sociální zařízení PEI 4 v koordinaci s interiérem - viz vzor, 200/200-250/250 mm RAL0607005, 0607010, 0805010, 0008500 | [14 empty] | P | 2
258 | K | 771577111 | Příplatek k montáži podlah keramických lepených flexibilním lepidlem za plochu do 5 m2 | m2 | 19.9 |  | 0 | CS ÚRS 2023 01 |  | základní |  | 0 | 0 | 0 | 0 | 0 | 16 | K | 2 |  |  |  | ROZPOCET | 0 | 0 | 0 | 0 | 0 | 1 | 0 | 16 | -194894589
| PP |  | Montáž podlah z dlaždic keramických lepených flexibilním lepidlem Příplatek k cenám za plochu do 5 m2 jednotlivě | [14 empty] | PP | 2
| Online PSC |  | https://podminky.urs.cz/item/CS_URS_2023_01/771577111 | [14 empty] | Online PSC | 2
| VV |  | "1.19" 1,70 |  | 1.7 | [12 empty] | VV | 2 | 2 | True | 0 | ROZPOCET
| VV |  | "1.21" 4,0 |  | 4 | [12 empty] | VV | 2 | 2 | True | 0 | ROZPOCET
| VV |  | "1.22" 1,60 |  | 1.6 | [12 empty] | VV | 2 | 2 | True | 0 | ROZPOCET
| VV |  | "1.23" 1,80 |  | 1.8 | [12 empty] | VV | 2 | 2 | True | 0 | ROZPOCET
| VV |  | "1.24" 1,70 |  | 1.7 | [12 empty] | VV | 2 | 2 | True | 0 | ROZPOCET
| VV |  | "1.26a" 4,60 |  | 4.6 | [12 empty] | VV | 2 | 2 | True | 0 | ROZPOCET
| VV |  | "2.06" 1,40 |  | 1.4 | [12 empty] | VV | 2 | 2 | True | 0 | ROZPOCET
| VV |  | "2.05" 1,80 |  | 1.8 | [12 empty] | VV | 2 | 2 | True | 0 | ROZPOCET
| VV |  | "2.07" 1,30 |  | 1.3 | [12 empty] | VV | 2 | 2 | True | 0 | ROZPOCET
| VV |  | Součet |  | 19.9 | [12 empty] | VV | 2 | 4 | True | 1 | ROZPOCET
259 | K | 771591112 | Izolace pod dlažbu nátěrem nebo stěrkou ve dvou vrstvách | m2 | 52.9 |  | 0 | CS ÚRS 2023 01 |  | základní |  | 0 | 0.0015 | 0.07935 | 0 | 0 | 16 | K | 2 |  |  |  | ROZPOCET | 0 | 0 | 0 | 0 | 0 | 1 | 0 | 16 | 1098039681
| PP |  | Izolace podlahy pod dlažbu nátěrem nebo stěrkou ve dvou vrstvách | [14 empty] | PP | 2
| Online PSC |  | https://podminky.urs.cz/item/CS_URS_2023_01/771591112 | [14 empty] | Online PSC | 2
| VV |  | "1NP" | [14 empty] | VV | 2 | 1 | True | 0 | ROZPOCET
| VV |  | "1.18 12,60 odpočet " | [14 empty] | VV | 2 | 1 | True | 0 | ROZPOCET
| VV |  | "1.19" 1,70 |  | 1.7 | [12 empty] | VV | 2 | 2 | True | 0 | ROZPOCET
| VV |  | "1.20" 11,50 |  | 11.5 | [12 empty] | VV | 2 | 2 | True | 0 | ROZPOCET
| VV |  | "1.21" 4,0 |  | 4 | [12 empty] | VV | 2 | 2 | True | 0 | ROZPOCET
| VV |  | "1.22" 1,60 |  | 1.6 | [12 empty] | VV | 2 | 2 | True | 0 | ROZPOCET
| VV |  | "1.23" 1,80 |  | 1.8 | [12 empty] | VV | 2 | 2 | True | 0 | ROZPOCET
| VV |  | "1.24" 1,70 |  | 1.7 | [12 empty] | VV | 2 | 2 | True | 0 | ROZPOCET
| VV |  | "1.26" 6,00 |  | 6 | [12 empty] | VV | 2 | 2 | True | 0 | ROZPOCET
| VV |  | "1.26a" 4,60 |  | 4.6 | [12 empty] | VV | 2 | 2 | True | 0 | ROZPOCET
| VV |  | "1.27" 7,90 |  | 7.9 | [12 empty] | VV | 2 | 2 | True | 0 | ROZPOCET
| VV |  | Mezisoučet |  | 40.8 | [12 empty] | VV | 2 | 3 | True | 0 | ROZPOCET
| VV |  | "2NP" | [14 empty] | VV | 2 | 1 | True | 0 | ROZPOCET
| VV |  | "2.01" 7,60 |  | 7.6 | [12 empty] | VV | 2 | 2 | True | 0 | ROZPOCET
| VV |  | "2.05" 1,8 |  | 1.8 | [12 empty] | VV | 2 | 2 | True | 0 | ROZPOCET
| VV |  | "2.06" 1,40 |  | 1.4 | [12 empty] | VV | 2 | 2 | True | 0 | ROZPOCET
| VV |  | "2.07" 1,30 |  | 1.3 | [12 empty] | VV | 2 | 2 | True | 0 | ROZPOCET
| VV |  | Mezisoučet |  | 12.1 | [12 empty] | VV | 2 | 3 | True | 0 | ROZPOCET
| VV |  | Součet |  | 52.9 | [12 empty] | VV | 2 | 4 | True | 1 | ROZPOCET
260 | K | 998771202 | Přesun hmot procentní pro podlahy z dlaždic v objektech v přes 6 do 12 m | % |  |  | 0 | CS ÚRS 2023 01 |  | základní |  | 0 | 0 | 0 | 0 | 0 | 16 | K | 2 |  |  |  | ROZPOCET | 0 | 0 | 0 | 0 | 0 | 1 | 0 | 16 | -2031766630
| PP |  | Přesun hmot pro podlahy z dlaždic stanovený procentní sazbou (%) z ceny vodorovná dopravní vzdálenost do 50 m v objektech výšky přes 6 do 12 m | [14 empty] | PP | 2
| Online PSC |  | https://podminky.urs.cz/item/CS_URS_2023_01/998771202 | [14 empty] | Online PSC | 2
| D | 776 | Podlahy povlakové |  |  |  | 0 |  |  |  |  | 0 |  | 1.681 |  | 0 | 2 | D | 1 |  |  |  | ROZPOCET | [6 empty] | 0
261 | K | 776111311 | Vysátí podkladu povlakových podlah | m2 | 81.4 |  | 0 | CS ÚRS 2023 01 |  | základní |  | 0 | 0 | 0 | 0 | 0 | 16 | K | 2 |  |  |  | ROZPOCET | 0 | 0 | 0 | 0 | 0 | 1 | 0 | 16 | -842839129
| PP |  | Příprava podkladu vysátí podlah | [14 empty] | PP | 2
| Online PSC |  | https://podminky.urs.cz/item/CS_URS_2023_01/776111311 | [14 empty] | Online PSC | 2
| VV |  | "1NP" | [14 empty] | VV | 2 | 1 | True | 0 | ROZPOCET
| VV |  | "1.25" 14,60 |  | 14.6 | [12 empty] | VV | 2 | 2 | True | 0 | ROZPOCET
| VV |  | "1.25a" 5,30 |  | 5.3 | [12 empty] | VV | 2 | 2 | True | 0 | ROZPOCET
| VV |  | "2NP" | [14 empty] | VV | 2 | 1 | True | 0 | ROZPOCET
| VV |  | "2.02" 16,80 |  | 16.8 | [12 empty] | VV | 2 | 2 | True | 0 | ROZPOCET
| VV |  | "2.03" 31,30 |  | 31.3 | [12 empty] | VV | 2 | 2 | True | 0 | ROZPOCET
| VV |  | "2.04" 13,40 |  | 13.4 | [12 empty] | VV | 2 | 2 | True | 0 | ROZPOCET
| VV |  | Součet |  | 81.4 | [12 empty] | VV | 2 | 4 | True | 1 | ROZPOCET
262 | K | 776121321 | Neředěná penetrace savého podkladu povlakových podlah | m2 | 81.4 |  | 0 | CS ÚRS 2023 01 |  | základní |  | 0 | 0.0002 | 0.01628 | 0 | 0 | 16 | K | 2 |  |  |  | ROZPOCET | 0 | 0 | 0 | 0 | 0 | 1 | 0 | 16 | -2028952752
| PP |  | Příprava podkladu penetrace neředěná podlah | [14 empty] | PP | 2
| Online PSC |  | https://podminky.urs.cz/item/CS_URS_2023_01/776121321 | [14 empty] | Online PSC | 2
| VV |  | 81,4 |  | 81.4 | [12 empty] | VV | 2 | 2 | True | 1 | ROZPOCET
263 | K | 776141124 | Stěrka podlahová nivelační pro vyrovnání podkladu povlakových podlah pevnosti 30 MPa tl přes 8 do 10 mm | m2 | 81.4 |  | 0 | CS ÚRS 2023 01 |  | základní |  | 0 | 0.015 | 1.221 | 0 | 0 | 16 | K | 2 |  |  |  | ROZPOCET | 0 | 0 | 0 | 0 | 0 | 1 | 0 | 16 | 1924303283
| PP |  | Příprava podkladu vyrovnání samonivelační stěrkou podlah min.pevnosti 30 MPa, tloušťky přes 8 do 10 mm | [14 empty] | PP | 2
| Online PSC |  | https://podminky.urs.cz/item/CS_URS_2023_01/776141124 | [14 empty] | Online PSC | 2
264 | K | 776232111 | Lepení lamel a čtverců z vinylu 2-složkovým lepidlem | m2 | 81.4 |  | 0 | CS ÚRS 2023 01 |  | základní |  | 0 | 0.0007 | 0.05698 | 0 | 0 | 16 | K | 2 |  |  |  | ROZPOCET | 0 | 0 | 0 | 0 | 0 | 1 | 0 | 16 | -1691188029
| PP |  | Montáž podlahovin z vinylu lepením lamel nebo čtverců 2-složkovým lepidlem (do vlhkých prostor) | [14 empty] | PP | 2
| Online PSC |  | https://podminky.urs.cz/item/CS_URS_2023_01/776232111 | [14 empty] | Online PSC | 2
265 | M | 28411051 | dílce vinylové tl 2,5mm, nášlapná vrstva 0,55mm, úprava PUR, třída zátěže 23/33/42, otlak 0,05mm, R10, třída otěru T, hořlavost Bfl S1, bez ftalátů | m2 | 89.54 |  | 0 | CS ÚRS 2023 01 |  | základní |  | 0 | 0.00429 | 0.38413 | 0 | 0 | 32 | M | 2 |  |  |  | ROZPOCET | 0 | 0 | 0 | 0 | 0 | 1 | 0 | 16 | 1268874784
| PP |  | dílce vinylové tl 2,5mm, nášlapná vrstva 0,55mm, úprava PUR, třída zátěže 23/33/42, otlak 0,05mm, R10, třída otěru T, hořlavost Bfl S1, bez ftalátů | [14 empty] | PP | 2
| VV |  | 81,4*1,1 "Přepočtené koeficientem množství |  | 89.54 | [12 empty] | VV | 2 | 2 | True | 1 | ROZPOCET
266 | K | 776411112 | Montáž obvodových soklíků výšky do 100 mm | m | 88 |  | 0 | CS ÚRS 2023 01 |  | základní |  | 0 | 3e-05 | 0.00264 | 0 | 0 | 16 | K | 2 |  |  |  | ROZPOCET | 0 | 0 | 0 | 0 | 0 | 1 | 0 | 16 | 433383902
| PP |  | Montáž soklíků lepením obvodových, výšky přes 80 do 100 mm | [14 empty] | PP | 2
| Online PSC |  | https://podminky.urs.cz/item/CS_URS_2023_01/776411112 | [14 empty] | Online PSC | 2
| VV |  | "1NP" | [14 empty] | VV | 2 | 1 | True | 0 | ROZPOCET
| VV |  | "1.25" (2,725+0,30+0,35+0,30+2,0+2,75)*2 |  | 16.85 | [12 empty] | VV | 2 | 2 | True | 0 | ROZPOCET
| VV |  | "1.25a" (1,90+2,75)*2 |  | 9.3 | [12 empty] | VV | 2 | 2 | True | 0 | ROZPOCET
| VV |  | "2NP" | [14 empty] | VV | 2 | 1 | True | 0 | ROZPOCET
| VV |  | "2.02" 8,80+2,10+9,20+2,70 |  | 22.8 | [12 empty] | VV | 2 | 2 | True | 0 | ROZPOCET
| VV |  | "2.03" (4,85+6,40)*2 |  | 22.5 | [12 empty] | VV | 2 | 2 | True | 0 | ROZPOCET
| VV |  | "2.04" (2,30+4,85+3,70+5,70) |  | 16.55 | [12 empty] | VV | 2 | 2 | True | 0 | ROZPOCET
| VV |  | Součet |  | 88 | [12 empty] | VV | 2 | 4 | True | 1 | ROZPOCET
267 | M | 28411-R | Dodávka sokl řezaný vinyl navařovaný vč. výztuhy vyplń. klínem v 0,1m, výroba, mt, lepidlo akrylát D+M | m | 89.76 |  | 0 |  |  | základní |  | 0 | 0 | 0 | 0 | 0 | 32 | M | 2 |  |  |  | ROZPOCET | 0 | 0 | 0 | 0 | 0 | 1 | 0 | 16 | -1144364857
| PP |  | Dodávka sokl řezaný vinyl navařovaný vč. výztuhy vyplń. klínem v 0,1m, výroba, mt, lepidlo akrylát D+M | [14 empty] | PP | 2
| VV |  | 88*1,02 "Přepočtené koeficientem množství |  | 89.76 | [12 empty] | VV | 2 | 2 | True | 1 | ROZPOCET
268 | K | 776991121 | Základní čištění nově položených podlahovin vysátím a setřením vlhkým mopem | m2 | 90.376 |  | 0 | CS ÚRS 2023 01 |  | základní |  | 0 | 0 | 0 | 0 | 0 | 16 | K | 2 |  |  |  | ROZPOCET | 0 | 0 | 0 | 0 | 0 | 1 | 0 | 16 | -1038852168
| PP |  | Ostatní práce údržba nových podlahovin po pokládce čištění základní | [14 empty] | PP | 2
| Online PSC |  | https://podminky.urs.cz/item/CS_URS_2023_01/776991121 | [14 empty] | Online PSC | 2
| VV |  | 81,4+89,76*0,10 |  | 90.376 | [12 empty] | VV | 2 | 2 | True | 1 | ROZPOCET
269 | K | 998776202 | Přesun hmot procentní pro podlahy povlakové v objektech v přes 6 do 12 m | % |  |  | 0 | CS ÚRS 2023 01 |  | základní |  | 0 | 0 | 0 | 0 | 0 | 16 | K | 2 |  |  |  | ROZPOCET | 0 | 0 | 0 | 0 | 0 | 1 | 0 | 16 | -10914301
| PP |  | Přesun hmot pro podlahy povlakové stanovený procentní sazbou (%) z ceny vodorovná dopravní vzdálenost do 50 m v objektech výšky přes 6 do 12 m | [14 empty] | PP | 2
| Online PSC |  | https://podminky.urs.cz/item/CS_URS_2023_01/998776202 | [14 empty] | Online PSC | 2
| D | 781 | Dokončovací práce - obklady |  |  |  | 0 |  |  |  |  | 0 |  | 2.8014 |  | 0 | 2 | D | 1 |  |  |  | ROZPOCET | [6 empty] | 0
270 | K | 781121011 | Nátěr penetrační na stěnu | m2 | 113.241 |  | 0 | CS ÚRS 2023 01 |  | základní |  | 0 | 0.0003 | 0.033972 | 0 | 0 | 16 | K | 2 |  |  |  | ROZPOCET | 0 | 0 | 0 | 0 | 0 | 1 | 0 | 16 | 1247294221
| PP |  | Příprava podkladu před provedením obkladu nátěr penetrační na stěnu | [14 empty] | PP | 2
| Online PSC |  | https://podminky.urs.cz/item/CS_URS_2023_01/781121011 | [14 empty] | Online PSC | 2
| VV |  | "1NP" | [14 empty] | VV | 2 | 1 | True | 0 | ROZPOCET
| VV |  | "1.19" (1,80+0,90)*2*2,10 |  | 11.34 | [12 empty] | VV | 2 | 2 | True | 0 | ROZPOCET
| VV |  | -0,70*1,97 |  | -1.379 | [12 empty] | VV | 2 | 2 | True | 0 | ROZPOCET
| VV |  | "1.20" (3,90+2,30+2,95+0,50+1,925+0,90+1,05+1,80)*2,10 |  | 32.183 | [12 empty] | VV | 2 | 2 | True | 0 | ROZPOCET
| VV |  | -1,05*2,10 |  | -2.205 | [12 empty] | VV | 2 | 2 | True | 0 | ROZPOCET
| VV |  | "1.21" (1,80+2,15)*2*2,10 |  | 16.59 | [12 empty] | VV | 2 | 2 | True | 0 | ROZPOCET
| VV |  | -0,90*1,97 |  | -1.773 | [12 empty] | VV | 2 | 2 | True | 0 | ROZPOCET
| VV |  | "1.22" (0,90+1,80)*2*2,10 |  | 11.34 | [12 empty] | VV | 2 | 2 | True | 0 | ROZPOCET
| VV |  | -0,70*1,97 |  | -1.379 | [12 empty] | VV | 2 | 2 | True | 0 | ROZPOCET
| VV |  | "1.23" (0,90+1,80)*2*2,10 |  | 11.34 | [12 empty] | VV | 2 | 2 | True | 0 | ROZPOCET
| VV |  | -0,70*1,97*2 |  | -2.758 | [12 empty] | VV | 2 | 2 | True | 0 | ROZPOCET
| VV |  | "1.24" (0,90+1,80)*2*2,10 |  | 11.34 | [12 empty] | VV | 2 | 2 | True | 0 | ROZPOCET
| VV |  | "1,25a" ( 1,90+2*0,70)*0,60 |  | 1.98 | [12 empty] | VV | 2 | 2 | True | 0 | ROZPOCET
| VV |  | "2NP" | [14 empty] | VV | 2 | 1 | True | 0 | ROZPOCET
| VV |  | "2.05" (1,85+0,90)*2*2,10 |  | 11.55 | [12 empty] | VV | 2 | 2 | True | 0 | ROZPOCET
| VV |  | -0,70*1,97 |  | -1.379 | [12 empty] | VV | 2 | 2 | True | 0 | ROZPOCET
| VV |  | "2.06" (1,40+0,90)*2*2,10 |  | 9.66 | [12 empty] | VV | 2 | 2 | True | 0 | ROZPOCET
| VV |  | -0,70*1,97*2 |  | -2.758 | [12 empty] | VV | 2 | 2 | True | 0 | ROZPOCET
| VV |  | "2.07" (1,40+0,90)*2*2,10 |  | 9.66 | [12 empty] | VV | 2 | 2 | True | 0 | ROZPOCET
| VV |  | -0,70*1,97 |  | -1.379 | [12 empty] | VV | 2 | 2 | True | 0 | ROZPOCET
| VV |  | "2.04" 1,70*0,60 |  | 1.02 | [12 empty] | VV | 2 | 2 | True | 0 | ROZPOCET
| VV |  | "1.20 sokl pod nábytek dle pož. int" 1,5*0,15+0,15*0,15 |  | 0.248 | [12 empty] | VV | 2 | 2 | True | 0 | ROZPOCET
| VV |  | Součet |  | 113.241 | [12 empty] | VV | 2 | 4 | True | 1 | ROZPOCET
271 | K | 781131112 | Izolace pod obklad nátěrem nebo stěrkou ve dvou vrstvách | m2 | 29.342 |  | 0 | CS ÚRS 2023 01 |  | základní |  | 0 | 0.0015 | 0.044013 | 0 | 0 | 16 | K | 2 |  |  |  | ROZPOCET | 0 | 0 | 0 | 0 | 0 | 1 | 0 | 16 | 842358208
| PP |  | Izolace stěny pod obklad izolace nátěrem nebo stěrkou ve dvou vrstvách | [14 empty] | PP | 2
| Online PSC |  | https://podminky.urs.cz/item/CS_URS_2023_01/781131112 | [14 empty] | Online PSC | 2
| VV |  | "1NP" | [14 empty] | VV | 2 | 1 | True | 0 | ROZPOCET
| VV |  | "1.19" (1,80+0,90)*2*0,30 |  | 1.62 | [12 empty] | VV | 2 | 2 | True | 0 | ROZPOCET
| VV |  | -0,70*0,30 |  | -0.21 | [12 empty] | VV | 2 | 2 | True | 0 | ROZPOCET
| VV |  | "1.20" (3,90+2,30+2,95+0,50+1,925+0,90+1,05+1,80)*0,30 |  | 4.598 | [12 empty] | VV | 2 | 2 | True | 0 | ROZPOCET
| VV |  | -1,05*0,30 |  | -0.315 | [12 empty] | VV | 2 | 2 | True | 0 | ROZPOCET
| VV |  | 0,90*2*2,10 |  | 3.78 | [12 empty] | VV | 2 | 2 | True | 0 | ROZPOCET
| VV |  | "1.24" (0,90+1,80*2)*2,10 |  | 9.45 | [12 empty] | VV | 2 | 2 | True | 0 | ROZPOCET
| VV |  | "2NP" | [14 empty] | VV | 2 | 1 | True | 0 | ROZPOCET
| VV |  | "2.05" (1,85+0,90)*2*2,10 |  | 11.55 | [12 empty] | VV | 2 | 2 | True | 0 | ROZPOCET
| VV |  | -0,70*1,97 |  | -1.379 | [12 empty] | VV | 2 | 2 | True | 0 | ROZPOCET
| VV |  | "1.20 sokl pod nábytek dle pož. int" 1,5*0,15+0,15*0,15 |  | 0.248 | [12 empty] | VV | 2 | 2 | True | 0 | ROZPOCET
| VV |  | Součet |  | 29.342 | [12 empty] | VV | 2 | 4 | True | 1 | ROZPOCET
272 | K | 781151031 | Celoplošné vyrovnání podkladu stěrkou tl 3 mm | m2 | 113.241 |  | 0 | CS ÚRS 2023 01 |  | základní |  | 0 | 0.0045 | 0.50958 | 0 | 0 | 16 | K | 2 |  |  |  | ROZPOCET | 0 | 0 | 0 | 0 | 0 | 1 | 0 | 16 | -2147109029
| PP |  | Příprava podkladu před provedením obkladu celoplošné vyrovnání podkladu stěrkou, tloušťky 3 mm | [14 empty] | PP | 2
| Online PSC |  | https://podminky.urs.cz/item/CS_URS_2023_01/781151031 | [14 empty] | Online PSC | 2
| VV |  | 113,241 |  | 113.241 | [12 empty] | VV | 2 | 2 | True | 1 | ROZPOCET
273 | K | 781474114 | Montáž obkladů vnitřních keramických hladkých přes 19 do 22 ks/m2 lepených flexibilním lepidlem | m2 | 113.489 |  | 0 | CS ÚRS 2023 01 |  | základní |  | 0 | 0.0053 | 0.60149 | 0 | 0 | 16 | K | 2 |  |  |  | ROZPOCET | 0 | 0 | 0 | 0 | 0 | 1 | 0 | 16 | -1819694888
| PP |  | Montáž obkladů vnitřních stěn z dlaždic keramických lepených flexibilním lepidlem maloformátových hladkých přes 19 do 22 ks/m2 | [14 empty] | PP | 2
| Online PSC |  | https://podminky.urs.cz/item/CS_URS_2023_01/781474114 | [14 empty] | Online PSC | 2
| VV |  | 113,241 |  | 113.241 | [12 empty] | VV | 2 | 2 | True | 0 | ROZPOCET
| VV |  | "1.20 sokl pod nábytek dle pož. int" 1,5*0,15+0,15*0,15 |  | 0.248 | [12 empty] | VV | 2 | 2 | True | 0 | ROZPOCET
| VV |  | Součet |  | 113.489 | [12 empty] | VV | 2 | 4 | True | 1 | ROZPOCET
274 | M | 59761040 | obklad keramický hladký přes 19 do 22ks/m2 | m2 | 124.838 |  | 0 | CS ÚRS 2023 01 |  | základní |  | 0 | 0.0126 | 1.573 | 0 | 0 | 32 | M | 2 |  |  |  | ROZPOCET | 0 | 0 | 0 | 0 | 0 | 1 | 0 | 16 | -240940777
| PP |  | obklad keramický hladký přes 19 do 22ks/m2 | [14 empty] | PP | 2
| VV |  | 113,489*1,1 "Přepočtené koeficientem množství |  | 124.838 | [12 empty] | VV | 2 | 2 | True | 1 | ROZPOCET
275 | K | 781494111 | Plastové profily rohové lepené flexibilním lepidlem | m | 4.2 |  | 0 | CS ÚRS 2023 01 |  | základní |  | 0 | 0.00055 | 0.00231 | 0 | 0 | 16 | K | 2 |  |  |  | ROZPOCET | 0 | 0 | 0 | 0 | 0 | 1 | 0 | 16 | -1768297220
| PP |  | Obklad - dokončující práce profily ukončovací plastové lepené flexibilním lepidlem rohové | [14 empty] | PP | 2
| Online PSC |  | https://podminky.urs.cz/item/CS_URS_2023_01/781494111 | [14 empty] | Online PSC | 2
| VV |  | "1NP" | [14 empty] | VV | 2 | 1 | True | 0 | ROZPOCET
| VV |  | "1.20" 2*2,10 |  | 4.2 | [12 empty] | VV | 2 | 2 | True | 1 | ROZPOCET
276 | K | 781494511 | Plastové profily ukončovací lepené flexibilním lepidlem | m | 65.725 |  | 0 | CS ÚRS 2023 01 |  | základní |  | 0 | 0.0005 | 0.032862 | 0 | 0 | 16 | K | 2 |  |  |  | ROZPOCET | 0 | 0 | 0 | 0 | 0 | 1 | 0 | 16 | -686215262
| PP |  | Obklad - dokončující práce profily ukončovací plastové lepené flexibilním lepidlem ukončovací | [14 empty] | PP | 2
| Online PSC |  | https://podminky.urs.cz/item/CS_URS_2023_01/781494511 | [14 empty] | Online PSC | 2
| VV |  | "1NP" | [14 empty] | VV | 2 | 1 | True | 0 | ROZPOCET
| VV |  | "1.19" (1,80+0,90)*2 |  | 5.4 | [12 empty] | VV | 2 | 2 | True | 0 | ROZPOCET
| VV |  | "1.20" (3,90+2,30+2,95+0,50+1,925+0,90+1,05+1,80) |  | 15.325 | [12 empty] | VV | 2 | 2 | True | 0 | ROZPOCET
| VV |  | "1.21" (1,80+2,15)*2 |  | 7.9 | [12 empty] | VV | 2 | 2 | True | 0 | ROZPOCET
| VV |  | "1.22" (0,90+1,80)*2 |  | 5.4 | [12 empty] | VV | 2 | 2 | True | 0 | ROZPOCET
| VV |  | "1.23" (0,90+1,80)*2 |  | 5.4 | [12 empty] | VV | 2 | 2 | True | 0 | ROZPOCET
| VV |  | "1.24" (0,90+1,80)*2 |  | 5.4 | [12 empty] | VV | 2 | 2 | True | 0 | ROZPOCET
| VV |  | "1,25a" ( 1,90+2*0,70)+2*0,60 |  | 4.5 | [12 empty] | VV | 2 | 2 | True | 0 | ROZPOCET
| VV |  | "2NP" | [14 empty] | VV | 2 | 1 | True | 0 | ROZPOCET
| VV |  | "2.05" (1,85+0,90)*2 |  | 5.5 | [12 empty] | VV | 2 | 2 | True | 0 | ROZPOCET
| VV |  | "2.06" (1,40+0,90)*2 |  | 4.6 | [12 empty] | VV | 2 | 2 | True | 0 | ROZPOCET
| VV |  | "2.07" (1,40+0,90)*2 |  | 4.6 | [12 empty] | VV | 2 | 2 | True | 0 | ROZPOCET
| VV |  | "2.04" 1,70 |  | 1.7 | [12 empty] | VV | 2 | 2 | True | 0 | ROZPOCET
| VV |  | Součet |  | 65.725 | [12 empty] | VV | 2 | 4 | True | 1 | ROZPOCET
277 | K | 781495115 | Spárování vnitřních obkladů silikonem | m | 140.525 |  | 0 | CS ÚRS 2023 01 |  | základní |  | 0 | 3e-05 | 0.0042157 | 0 | 0 | 16 | K | 2 |  |  |  | ROZPOCET | 0 | 0 | 0 | 0 | 0 | 1 | 0 | 16 | -985568157
| PP |  | Obklad - dokončující práce ostatní práce spárování silikonem | [14 empty] | PP | 2
| Online PSC |  | https://podminky.urs.cz/item/CS_URS_2023_01/781495115 | [14 empty] | Online PSC | 2
| VV |  | "u podlahy" | [14 empty] | VV | 2 | 1 | True | 0 | ROZPOCET
| VV |  | "1NP" | [14 empty] | VV | 2 | 1 | True | 0 | ROZPOCET
| VV |  | "1.19" (1,80+0,90)*2 |  | 5.4 | [12 empty] | VV | 2 | 2 | True | 0 | ROZPOCET
| VV |  | "1.20" (3,90+2,30+2,95+0,50+1,925+0,90+1,05+1,80) |  | 15.325 | [12 empty] | VV | 2 | 2 | True | 0 | ROZPOCET
| VV |  | "1.21" (1,80+2,15)*2 |  | 7.9 | [12 empty] | VV | 2 | 2 | True | 0 | ROZPOCET
| VV |  | "1.22" (0,90+1,80)*2 |  | 5.4 | [12 empty] | VV | 2 | 2 | True | 0 | ROZPOCET
| VV |  | "1.23" (0,90+1,80)*2 |  | 5.4 | [12 empty] | VV | 2 | 2 | True | 0 | ROZPOCET
| VV |  | "1.24" (0,90+1,80)*2 |  | 5.4 | [12 empty] | VV | 2 | 2 | True | 0 | ROZPOCET
| VV |  | "2NP" | [14 empty] | VV | 2 | 1 | True | 0 | ROZPOCET
| VV |  | "2.05" (1,85+0,90)*2 |  | 5.5 | [12 empty] | VV | 2 | 2 | True | 0 | ROZPOCET
| VV |  | "2.06" (1,40+0,90)*2 |  | 4.6 | [12 empty] | VV | 2 | 2 | True | 0 | ROZPOCET
| VV |  | "2.07" (1,40+0,90)*2 |  | 4.6 | [12 empty] | VV | 2 | 2 | True | 0 | ROZPOCET
| VV |  | Mezisoučet |  | 59.525 | [12 empty] | VV | 2 | 3 | True | 0 | ROZPOCET
| VV |  | "kouty" |  | 0 | [12 empty] | VV | 2 | 3 | True | 0 | ROZPOCET
| VV |  | "kouty" | [14 empty] | VV | 2 | 1 | True | 0 | ROZPOCET
| VV |  | "1NP" | [14 empty] | VV | 2 | 1 | True | 0 | ROZPOCET
| VV |  | "1.19" 2,10*4 |  | 8.4 | [12 empty] | VV | 2 | 2 | True | 0 | ROZPOCET
| VV |  | "1.20" 2,10*6 |  | 12.6 | [12 empty] | VV | 2 | 2 | True | 0 | ROZPOCET
| VV |  | "1.21" 2,10*4 |  | 8.4 | [12 empty] | VV | 2 | 2 | True | 0 | ROZPOCET
| VV |  | "1.22" 2,10*4 |  | 8.4 | [12 empty] | VV | 2 | 2 | True | 0 | ROZPOCET
| VV |  | "1.23" 2,10*4 |  | 8.4 | [12 empty] | VV | 2 | 2 | True | 0 | ROZPOCET
| VV |  | "1.24" 2,10*4 |  | 8.4 | [12 empty] | VV | 2 | 2 | True | 0 | ROZPOCET
| VV |  | "1.25a" 0,60*2 |  | 1.2 | [12 empty] | VV | 2 | 2 | True | 0 | ROZPOCET
| VV |  | "2NP" | [14 empty] | VV | 2 | 1 | True | 0 | ROZPOCET
| VV |  | "2.05" 2,10*4 |  | 8.4 | [12 empty] | VV | 2 | 2 | True | 0 | ROZPOCET
| VV |  | "2.06" 2,10*4 |  | 8.4 | [12 empty] | VV | 2 | 2 | True | 0 | ROZPOCET
| VV |  | "2.07" 2,10*4 |  | 8.4 | [12 empty] | VV | 2 | 2 | True | 0 | ROZPOCET
| VV |  | Mezisoučet |  | 81 | [12 empty] | VV | 2 | 3 | True | 0 | ROZPOCET
| VV |  | Součet |  | 140.525 | [12 empty] | VV | 2 | 4 | True | 1 | ROZPOCET
278 | K | 998781202 | Přesun hmot procentní pro obklady keramické v objektech v přes 6 do 12 m | % |  |  | 0 | CS ÚRS 2023 01 |  | základní |  | 0 | 0 | 0 | 0 | 0 | 16 | K | 2 |  |  |  | ROZPOCET | 0 | 0 | 0 | 0 | 0 | 1 | 0 | 16 | 598732855
| PP |  | Přesun hmot pro obklady keramické stanovený procentní sazbou (%) z ceny vodorovná dopravní vzdálenost do 50 m v objektech výšky přes 6 do 12 m | [14 empty] | PP | 2
| Online PSC |  | https://podminky.urs.cz/item/CS_URS_2023_01/998781202 | [14 empty] | Online PSC | 2
| D | 783 | Dokončovací práce - nátěry |  |  |  | 0 |  |  |  |  | 0 |  | 0.043522 |  | 0 | 2 | D | 1 |  |  |  | ROZPOCET | [6 empty] | 0
279 | K | 783301303 | Bezoplachové odrezivění zámečnických konstrukcí | m2 | 154.29 |  | 0 | CS ÚRS 2023 01 |  | základní |  | 0 | 7e-05 | 0.0108 | 0 | 0 | 16 | K | 2 |  |  |  | ROZPOCET | 0 | 0 | 0 | 0 | 0 | 1 | 0 | 16 | 1498097578
| PP |  | Příprava podkladu zámečnických konstrukcí před provedením nátěru odrezivění odrezovačem bezoplachovým | [14 empty] | PP | 2
| Online PSC |  | https://podminky.urs.cz/item/CS_URS_2023_01/783301303 | [14 empty] | Online PSC | 2
| VV |  | "stropy" | [14 empty] | VV | 2 | 1 | True | 0 | ROZPOCET
| VV |  | "I 180 dl7,40m - 8ks" 7,40*0,640*8 |  | 37.888 | [12 empty] | VV | 2 | 2 | True | 0 | ROZPOCET
| VV |  | "I 180 dl7,52m -1ks" 7,52*0,640*1 |  | 4.813 | [12 empty] | VV | 2 | 2 | True | 0 | ROZPOCET
| VV |  | "I 180 dl4,25m - 1ks" 4,25*0,640*1 |  | 2.72 | [12 empty] | VV | 2 | 2 | True | 0 | ROZPOCET
| VV |  | "HEA 160 ozn2 dl 5,42+5,58=11,0m-1ks" 11,0*0,906 *1 |  | 9.966 | [12 empty] | VV | 2 | 2 | True | 0 | ROZPOCET
| VV |  | "HEA 180 ozn3 dl 7,40m-8ks" 7,40*1,024*8 |  | 60.621 | [12 empty] | VV | 2 | 2 | True | 0 | ROZPOCET
| VV |  | "HEA 180 ozn4 dl 7,52m-1ks" 7,52*1,024*1 |  | 7.7 | [12 empty] | VV | 2 | 2 | True | 0 | ROZPOCET
| VV |  | "HEA 180 ozn5 dl 4,25m-1ks" 4,25*1,024*1 |  | 4.352 | [12 empty] | VV | 2 | 2 | True | 0 | ROZPOCET
| VV |  | "HEA 140 ozn7 dl 5,42+5,58=11m-1ks" 11,0*0,794*1 |  | 8.734 | [12 empty] | VV | 2 | 2 | True | 0 | ROZPOCET
| VV |  | Mezisoučet |  | 136.794 | [12 empty] | VV | 2 | 3 | True | 0 | ROZPOCET
| VV |  | "sloupy" | [14 empty] | VV | 2 | 1 | True | 0 | ROZPOCET
| VV |  | "140/140/6 dl 3,48m -4ks" 3,48*0,60*4 |  | 8.352 | [12 empty] | VV | 2 | 2 | True | 0 | ROZPOCET
| VV |  | "140/140/8 dl 3,51m -4ks" 3,51*0,60*4 |  | 8.424 | [12 empty] | VV | 2 | 2 | True | 0 | ROZPOCET
| VV |  | "příložky" | [14 empty] | VV | 2 | 1 | True | 0 | ROZPOCET
| VV |  | "150/150/8" | [14 empty] | VV | 2 | 1 | True | 0 | ROZPOCET
| VV |  | "u sloupu ozn 6 -2ks" 0,15*0,15*2*2*4 |  | 0.36 | [12 empty] | VV | 2 | 2 | True | 0 | ROZPOCET
| VV |  | "u sloupu ozn 1 -2ks" 0,15*0,15*2*2*4 |  | 0.36 | [12 empty] | VV | 2 | 2 | True | 0 | ROZPOCET
| VV |  | Mezisoučet |  | 17.496 | [12 empty] | VV | 2 | 3 | True | 0 | ROZPOCET
| VV |  | Součet |  | 154.29 | [12 empty] | VV | 2 | 4 | True | 1 | ROZPOCET
280 | K | 783314101 | Základní jednonásobný syntetický nátěr zámečnických konstrukcí | m2 | 154.29 |  | 0 | CS ÚRS 2023 01 |  | základní |  | 0 | 0.00014 | 0.021601 | 0 | 0 | 16 | K | 2 |  |  |  | ROZPOCET | 0 | 0 | 0 | 0 | 0 | 1 | 0 | 16 | -472462158
| PP |  | Základní nátěr zámečnických konstrukcí jednonásobný syntetický | [14 empty] | PP | 2
| Online PSC |  | https://podminky.urs.cz/item/CS_URS_2023_01/783314101 | [14 empty] | Online PSC | 2
281 | K | 783314101.1 | Základní jednonásobný syntetický nátěr zámečnických konstrukcí | m2 | 20.22 |  | 0 | CS ÚRS 2023 01 |  | základní |  | 0 | 0.00014 | 0.0028308 | 0 | 0 | 16 | K | 2 |  |  |  | ROZPOCET | 0 | 0 | 0 | 0 | 0 | 1 | 0 | 16 | 1257896744
| PP |  | Základní nátěr zámečnických konstrukcí jednonásobný syntetický | [14 empty] | PP | 2
| Online PSC |  | https://podminky.urs.cz/item/CS_URS_2023_01/783314101.1 | [14 empty] | Online PSC | 2
| VV |  | "zárubně" | [14 empty] | VV | 2 | 1 | True | 0 | ROZPOCET
| VV |  | "70/197" (2*1,97+0,70)*(0,15+2*0,05)*7 |  | 8.12 | [12 empty] | VV | 2 | 2 | True | 0 | ROZPOCET
| VV |  | "90/197" (2*1,97+0,90)*(0,15+2*0,05)*9 |  | 10.89 | [12 empty] | VV | 2 | 2 | True | 0 | ROZPOCET
| VV |  | "90/197" (2*1,97+0,90)*(0,15+2*0,05)*1 |  | 1.21 | [12 empty] | VV | 2 | 2 | True | 0 | ROZPOCET
| VV |  | Součet |  | 20.22 | [12 empty] | VV | 2 | 4 | True | 1 | ROZPOCET
282 | K | 783314201 | Základní antikorozní jednonásobný syntetický standardní nátěr zámečnických konstrukcí | m2 | 20.22 |  | 0 | CS ÚRS 2023 01 |  | základní |  | 0 | 0.00017 | 0.0034374 | 0 | 0 | 16 | K | 2 |  |  |  | ROZPOCET | 0 | 0 | 0 | 0 | 0 | 1 | 0 | 16 | 1517647232
| PP |  | Základní antikorozní nátěr zámečnických konstrukcí jednonásobný syntetický standardní | [14 empty] | PP | 2
| Online PSC |  | https://podminky.urs.cz/item/CS_URS_2023_01/783314201 | [14 empty] | Online PSC | 2
283 | K | 783315101 | Mezinátěr jednonásobný syntetický standardní zámečnických konstrukcí | m2 | 20.22 |  | 0 | CS ÚRS 2023 01 |  | základní |  | 0 | 0.00012 | 0.0024264 | 0 | 0 | 16 | K | 2 |  |  |  | ROZPOCET | 0 | 0 | 0 | 0 | 0 | 1 | 0 | 16 | 1975799574
| PP |  | Mezinátěr zámečnických konstrukcí jednonásobný syntetický standardní | [14 empty] | PP | 2
| Online PSC |  | https://podminky.urs.cz/item/CS_URS_2023_01/783315101 | [14 empty] | Online PSC | 2
284 | K | 783317101 | Krycí jednonásobný syntetický standardní nátěr zámečnických konstrukcí | m2 | 20.22 |  | 0 | CS ÚRS 2023 01 |  | základní |  | 0 | 0.00012 | 0.0024264 | 0 | 0 | 16 | K | 2 |  |  |  | ROZPOCET | 0 | 0 | 0 | 0 | 0 | 1 | 0 | 16 | -2078579197
| PP |  | Krycí nátěr (email) zámečnických konstrukcí jednonásobný syntetický standardní | [14 empty] | PP | 2
| Online PSC |  | https://podminky.urs.cz/item/CS_URS_2023_01/783317101 | [14 empty] | Online PSC | 2
| D | 784 | Dokončovací práce - malby a tapety |  |  |  | 0 |  |  |  |  | 0 |  | 0.32631 |  | 0 | 2 | D | 1 |  |  |  | ROZPOCET | [6 empty] | 0
285 | K | 784181111 | Základní silikátová jednonásobná bezbarvá penetrace podkladu v místnostech v do 3,80 m | m2 | 669.101 |  | 0 | CS ÚRS 2023 01 |  | základní |  | 0 | 0.00021 | 0.14051 | 0 | 0 | 16 | K | 2 |  |  |  | ROZPOCET | 0 | 0 | 0 | 0 | 0 | 1 | 0 | 16 | -957350849
| PP |  | Penetrace podkladu jednonásobná základní silikátová bezbarvá v místnostech výšky do 3,80 m | [14 empty] | PP | 2
| Online PSC |  | https://podminky.urs.cz/item/CS_URS_2023_01/784181111 | [14 empty] | Online PSC | 2
| VV |  | "stropy" | [14 empty] | VV | 2 | 1 | True | 0 | ROZPOCET
| VV |  | "1NP" | [14 empty] | VV | 2 | 1 | True | 0 | ROZPOCET
| VV |  | "1.18" 12,60 |  | 12.6 | [12 empty] | VV | 2 | 2 | True | 0 | ROZPOCET
| VV |  | "1.19" 1,70 |  | 1.7 | [12 empty] | VV | 2 | 2 | True | 0 | ROZPOCET
| VV |  | "1.20" 11,50 |  | 11.5 | [12 empty] | VV | 2 | 2 | True | 0 | ROZPOCET
| VV |  | "1.21" 4,0 |  | 4 | [12 empty] | VV | 2 | 2 | True | 0 | ROZPOCET
| VV |  | "1.22" 1,60 |  | 1.6 | [12 empty] | VV | 2 | 2 | True | 0 | ROZPOCET
| VV |  | "1.23" 1,80 |  | 1.8 | [12 empty] | VV | 2 | 2 | True | 0 | ROZPOCET
| VV |  | "1.24" 1,70 |  | 1.7 | [12 empty] | VV | 2 | 2 | True | 0 | ROZPOCET
| VV |  | "1.25" 14,60 |  | 14.6 | [12 empty] | VV | 2 | 2 | True | 0 | ROZPOCET
| VV |  | "1.25a" 5,30 |  | 5.3 | [12 empty] | VV | 2 | 2 | True | 0 | ROZPOCET
| VV |  | "1.26" 6,00 |  | 6 | [12 empty] | VV | 2 | 2 | True | 0 | ROZPOCET
| VV |  | "1.26a" 4,60 |  | 4.6 | [12 empty] | VV | 2 | 2 | True | 0 | ROZPOCET
| VV |  | "1.27" 7,90 |  | 7.9 | [12 empty] | VV | 2 | 2 | True | 0 | ROZPOCET
| VV |  | Mezisoučet |  | 73.3 | [12 empty] | VV | 2 | 3 | True | 0 | ROZPOCET
| VV |  | "2NP" | [14 empty] | VV | 2 | 1 | True | 0 | ROZPOCET
| VV |  | "2.01" 7,60 |  | 7.6 | [12 empty] | VV | 2 | 2 | True | 0 | ROZPOCET
| VV |  | "2.02" 16,80 |  | 16.8 | [12 empty] | VV | 2 | 2 | True | 0 | ROZPOCET
| VV |  | "2.03" 31,30 |  | 31.3 | [12 empty] | VV | 2 | 2 | True | 0 | ROZPOCET
| VV |  | "2.04" 13,40 |  | 13.4 | [12 empty] | VV | 2 | 2 | True | 0 | ROZPOCET
| VV |  | "2.05" 1,80 |  | 1.8 | [12 empty] | VV | 2 | 2 | True | 0 | ROZPOCET
| VV |  | "2.06" 1,40 |  | 1.4 | [12 empty] | VV | 2 | 2 | True | 0 | ROZPOCET
| VV |  | "2.07" 1,30 |  | 1.3 | [12 empty] | VV | 2 | 2 | True | 0 | ROZPOCET
| VV |  | Mezisoučet |  | 73.6 | [12 empty] | VV | 2 | 3 | True | 0 | ROZPOCET
| VV |  | "stěny" | [14 empty] | VV | 2 | 1 | True | 0 | ROZPOCET
| VV |  | "1NP" | [14 empty] | VV | 2 | 1 | True | 0 | ROZPOCET
| VV |  | "1.18" (5,40+2,10)*2*3,30 |  | 49.5 | [12 empty] | VV | 2 | 2 | True | 0 | ROZPOCET
| VV |  | "1.19" (1,80+0,90)*2*3,30 |  | 17.82 | [12 empty] | VV | 2 | 2 | True | 0 | ROZPOCET
| VV |  | "1.20" (3,90+2,30+2,95+0,50+1,925+0,90+1,05+1,80)*3,30 |  | 50.573 | [12 empty] | VV | 2 | 2 | True | 0 | ROZPOCET
| VV |  | "1.21" (1,80+2,15)*2*3,30 |  | 26.07 | [12 empty] | VV | 2 | 2 | True | 0 | ROZPOCET
| VV |  | "1.22" (0,90+1,80)*2*3,30 |  | 17.82 | [12 empty] | VV | 2 | 2 | True | 0 | ROZPOCET
| VV |  | "1.23" (0,90+1,80)*2*3,30 |  | 17.82 | [12 empty] | VV | 2 | 2 | True | 0 | ROZPOCET
| VV |  | "1.24" (0,90+1,80)*2*3,30 |  | 17.82 | [12 empty] | VV | 2 | 2 | True | 0 | ROZPOCET
| VV |  | "1.25" (2,725+0,30+0,35+0,30+2,0+2,75)*2*3,30 |  | 55.605 | [12 empty] | VV | 2 | 2 | True | 0 | ROZPOCET
| VV |  | "1.25a" (1,90+2,75)*2*3,30 |  | 30.69 | [12 empty] | VV | 2 | 2 | True | 0 | ROZPOCET
| VV |  | "1.26" (2,10+2,60)*2*3,30 |  | 31.02 | [12 empty] | VV | 2 | 2 | True | 0 | ROZPOCET
| VV |  | "1.26a" (1,70+2,60)*2*3,30 |  | 28.38 | [12 empty] | VV | 2 | 2 | True | 0 | ROZPOCET
| VV |  | "1.27" (3,00+2,60)*2*3,30 |  | 36.96 | [12 empty] | VV | 2 | 2 | True | 0 | ROZPOCET
| VV |  | "ostění a nadpraží" | [14 empty] | VV | 2 | 1 | True | 0 | ROZPOCET
| VV |  | "1.20" (1,10+0,75*2)*0,25 |  | 0.65 | [12 empty] | VV | 2 | 2 | True | 0 | ROZPOCET
| VV |  | "1.25a" (1,10+0,75*2)*0,25 |  | 0.65 | [12 empty] | VV | 2 | 2 | True | 0 | ROZPOCET
| VV |  | "1.27" (1,10+0,75*2)*0,25 |  | 0.65 | [12 empty] | VV | 2 | 2 | True | 0 | ROZPOCET
| VV |  | "1.26a" (0,75+0,75*2)*0,25 |  | 0.563 | [12 empty] | VV | 2 | 2 | True | 0 | ROZPOCET
| VV |  | "1.26" (0,75+0,75*2)*0,25 |  | 0.563 | [12 empty] | VV | 2 | 2 | True | 0 | ROZPOCET
| VV |  | (1,10+2,10*2)*0,25 |  | 1.325 | [12 empty] | VV | 2 | 2 | True | 0 | ROZPOCET
| VV |  | "1.25" (1,10+2,10*2)*0,25 |  | 1.325 | [12 empty] | VV | 2 | 2 | True | 0 | ROZPOCET
| VV |  | "1.18" (1,10+2,10*2)*0,25 |  | 1.325 | [12 empty] | VV | 2 | 2 | True | 0 | ROZPOCET
| VV |  | (1,80+2,10*2)*0,40 |  | 2.4 | [12 empty] | VV | 2 | 2 | True | 0 | ROZPOCET
| VV |  | Mezisoučet |  | 389.529 | [12 empty] | VV | 2 | 3 | True | 0 | ROZPOCET
| VV |  | "2NP" | [14 empty] | VV | 2 | 1 | True | 0 | ROZPOCET
| VV |  | "2.01" (3,50*2+2,11)*3,0 |  | 27.33 | [12 empty] | VV | 2 | 2 | True | 0 | ROZPOCET
| VV |  | "2.02" (7,20*2+2,11)*3,00 |  | 49.53 | [12 empty] | VV | 2 | 2 | True | 0 | ROZPOCET
| VV |  | "2.03" (4,85+6,40)*2*3,0 |  | 67.5 | [12 empty] | VV | 2 | 2 | True | 0 | ROZPOCET
| VV |  | "2.04" (4,80+2,30+4,85+3,20)*3,0 |  | 45.45 | [12 empty] | VV | 2 | 2 | True | 0 | ROZPOCET
| VV |  | "2.05" (1,85+0,90)*2*3,00 |  | 16.5 | [12 empty] | VV | 2 | 2 | True | 0 | ROZPOCET
| VV |  | "2.06" (1,40+0,90)*2*3,00 |  | 13.8 | [12 empty] | VV | 2 | 2 | True | 0 | ROZPOCET
| VV |  | "2.07" (1,40+0,90)*2*3,00 |  | 13.8 | [12 empty] | VV | 2 | 2 | True | 0 | ROZPOCET
| VV |  | "ostění a nadpraží" | [14 empty] | VV | 2 | 1 | True | 0 | ROZPOCET
| VV |  | "2.01" (1,10+2,10*2)*0,25 |  | 1.325 | [12 empty] | VV | 2 | 2 | True | 0 | ROZPOCET
| VV |  | "2.02" (1,10+2,10*2)*0,25*3+(2,00+2,10*2)*0,40 |  | 6.455 | [12 empty] | VV | 2 | 2 | True | 0 | ROZPOCET
| VV |  | "2.03" (1,10+2,10*2)*0,25*2 |  | 2.65 | [12 empty] | VV | 2 | 2 | True | 0 | ROZPOCET
| VV |  | "2.04" (1,10+2,10*2)*0,25 |  | 1.325 | [12 empty] | VV | 2 | 2 | True | 0 | ROZPOCET
| VV |  | Mezisoučet |  | 245.665 | [12 empty] | VV | 2 | 3 | True | 0 | ROZPOCET
| VV |  | "odpočet obklady" -112,993 |  | -112.993 | [12 empty] | VV | 2 | 2 | True | 0 | ROZPOCET
| VV |  | Mezisoučet |  | -112.993 | [12 empty] | VV | 2 | 3 | True | 0 | ROZPOCET
| VV |  | Součet |  | 669.101 | [12 empty] | VV | 2 | 4 | True | 1 | ROZPOCET
286 | K | 784191007 | Čištění vnitřních ploch podlah po provedení malířských prací | m2 | 146.9 |  | 0 | CS ÚRS 2023 01 |  | základní |  | 0 | 1e-05 | 0.001469 | 0 | 0 | 16 | K | 2 |  |  |  | ROZPOCET | 0 | 0 | 0 | 0 | 0 | 1 | 0 | 16 | 1209535056
| PP |  | Čištění vnitřních ploch hrubý úklid po provedení malířských prací omytím podlah | [14 empty] | PP | 2
| Online PSC |  | https://podminky.urs.cz/item/CS_URS_2023_01/784191007 | [14 empty] | Online PSC | 2
| VV |  | "1NP" | [14 empty] | VV | 2 | 1 | True | 0 | ROZPOCET
| VV |  | "1.18" 12,60 |  | 12.6 | [12 empty] | VV | 2 | 2 | True | 0 | ROZPOCET
| VV |  | "1.19" 1,70 |  | 1.7 | [12 empty] | VV | 2 | 2 | True | 0 | ROZPOCET
| VV |  | "1.20" 11,50 |  | 11.5 | [12 empty] | VV | 2 | 2 | True | 0 | ROZPOCET
| VV |  | "1.21" 4,0 |  | 4 | [12 empty] | VV | 2 | 2 | True | 0 | ROZPOCET
| VV |  | "1.22" 1,60 |  | 1.6 | [12 empty] | VV | 2 | 2 | True | 0 | ROZPOCET
| VV |  | "1.23" 1,80 |  | 1.8 | [12 empty] | VV | 2 | 2 | True | 0 | ROZPOCET
| VV |  | "1.24" 1,70 |  | 1.7 | [12 empty] | VV | 2 | 2 | True | 0 | ROZPOCET
| VV |  | "1.25" 14,60 |  | 14.6 | [12 empty] | VV | 2 | 2 | True | 0 | ROZPOCET
| VV |  | "1.25a" 5,30 |  | 5.3 | [12 empty] | VV | 2 | 2 | True | 0 | ROZPOCET
| VV |  | "1.26" 6,00 |  | 6 | [12 empty] | VV | 2 | 2 | True | 0 | ROZPOCET
| VV |  | "1.26a" 4,60 |  | 4.6 | [12 empty] | VV | 2 | 2 | True | 0 | ROZPOCET
| VV |  | "1.27" 7,90 |  | 7.9 | [12 empty] | VV | 2 | 2 | True | 0 | ROZPOCET
| VV |  | Mezisoučet |  | 73.3 | [12 empty] | VV | 2 | 3 | True | 0 | ROZPOCET
| VV |  | "2NP" | [14 empty] | VV | 2 | 1 | True | 0 | ROZPOCET
| VV |  | "2.01" 7,60 |  | 7.6 | [12 empty] | VV | 2 | 2 | True | 0 | ROZPOCET
| VV |  | "2.02" 16,80 |  | 16.8 | [12 empty] | VV | 2 | 2 | True | 0 | ROZPOCET
| VV |  | "2.03" 31,30 |  | 31.3 | [12 empty] | VV | 2 | 2 | True | 0 | ROZPOCET
| VV |  | "2.04" 13,40 |  | 13.4 | [12 empty] | VV | 2 | 2 | True | 0 | ROZPOCET
| VV |  | "2.05" 1,80 |  | 1.8 | [12 empty] | VV | 2 | 2 | True | 0 | ROZPOCET
| VV |  | "2.06" 1,40 |  | 1.4 | [12 empty] | VV | 2 | 2 | True | 0 | ROZPOCET
| VV |  | "2.07" 1,30 |  | 1.3 | [12 empty] | VV | 2 | 2 | True | 0 | ROZPOCET
| VV |  | Mezisoučet |  | 73.6 | [12 empty] | VV | 2 | 3 | True | 0 | ROZPOCET
| VV |  | Součet |  | 146.9 | [12 empty] | VV | 2 | 4 | True | 1 | ROZPOCET
287 | K | 784211001 | Jednonásobné bílé malby ze směsí za mokra výborně oděruvzdorných v místnostech v do 3,80 m | m2 | 301.7 |  | 0 | CS ÚRS 2023 01 |  | základní |  | 0 | 0.00013 | 0.039221 | 0 | 0 | 16 | K | 2 |  |  |  | ROZPOCET | 0 | 0 | 0 | 0 | 0 | 1 | 0 | 16 | -1299253056
| PP |  | Malby z malířských směsí oděruvzdorných za mokra jednonásobné, bílé za mokra odruvzdorné výborně v místnostech výšky do 3,80 m | [14 empty] | PP | 2
| Online PSC |  | https://podminky.urs.cz/item/CS_URS_2023_01/784211001 | [14 empty] | Online PSC | 2
| VV |  | "1NP" | [14 empty] | VV | 2 | 1 | True | 0 | ROZPOCET
| VV |  | "strop" | [14 empty] | VV | 2 | 1 | True | 0 | ROZPOCET
| VV |  | "1.25a" 5,30 |  | 5.3 | [12 empty] | VV | 2 | 2 | True | 0 | ROZPOCET
| VV |  | "1.26" 6,00 |  | 6 | [12 empty] | VV | 2 | 2 | True | 0 | ROZPOCET
| VV |  | "1.26a" 4,60 |  | 4.6 | [12 empty] | VV | 2 | 2 | True | 0 | ROZPOCET
| VV |  | "1.27" 7,90 |  | 7.9 | [12 empty] | VV | 2 | 2 | True | 0 | ROZPOCET
| VV |  | Mezisoučet |  | 23.8 | [12 empty] | VV | 2 | 3 | True | 0 | ROZPOCET
| VV |  | "stěny" | [14 empty] | VV | 2 | 1 | True | 0 | ROZPOCET
| VV |  | "1.25a" (1,90+2,75)*2*3,30 |  | 30.69 | [12 empty] | VV | 2 | 2 | True | 0 | ROZPOCET
| VV |  | "1.26" (2,10+2,60)*2*3,30 |  | 31.02 | [12 empty] | VV | 2 | 2 | True | 0 | ROZPOCET
| VV |  | "1.26a" (1,70+2,60)*2*3,30 |  | 28.38 | [12 empty] | VV | 2 | 2 | True | 0 | ROZPOCET
| VV |  | "1.27" (3,00+2,60)*2*3,30 |  | 36.96 | [12 empty] | VV | 2 | 2 | True | 0 | ROZPOCET
| VV |  | Mezisoučet |  | 127.05 | [12 empty] | VV | 2 | 3 | True | 0 | ROZPOCET
| VV |  | Součet |  | 150.85 | [12 empty] | VV | 2 | 4 | True | 0 | ROZPOCET
| VV |  | 150,85*2 |  | 301.7 | [12 empty] | VV | 2 | 2 | True | 1 | ROZPOCET
288 | K | 784221001 | Jednonásobné bílé malby ze směsí za sucha dobře otěruvzdorných v místnostech do 3,80 m | m2 | 1036.502 |  | 0 | CS ÚRS 2023 01 |  | základní |  | 0 | 0.00014 | 0.14511 | 0 | 0 | 16 | K | 2 |  |  |  | ROZPOCET | 0 | 0 | 0 | 0 | 0 | 1 | 0 | 16 | 1084403057
| PP |  | Malby z malířských směsí otěruvzdorných za sucha jednonásobné, bílé za sucha otěruvzdorné dobře v místnostech výšky do 3,80 m | [14 empty] | PP | 2
| Online PSC |  | https://podminky.urs.cz/item/CS_URS_2023_01/784221001 | [14 empty] | Online PSC | 2
| VV |  | 669,101-150,85 |  | 518.251 | [12 empty] | VV | 2 | 2 | True | 0 | ROZPOCET
| VV |  | Součet |  | 518.251 | [12 empty] | VV | 2 | 4 | True | 0 | ROZPOCET
| VV |  | 518,251*2 |  | 1036.502 | [12 empty] | VV | 2 | 2 | True | 1 | ROZPOCET
| D | 787 | Dokončovací práce - zasklívání |  |  |  | 0 |  |  |  |  | 0 |  | 0.5547 |  | 0 | 2 | D | 1 |  |  |  | ROZPOCET | [6 empty] | 0
289 | K | 787192323 | Zasklívání stěn, příček, balkónového zábradlí s podtmelením na lišty sklem bezpečnostním tl přes 8 do 12 mm | m2 | 7.92 |  | 0 | CS ÚRS 2023 01 |  | základní |  | 0 | 0.03519 | 0.2787 | 0 | 0 | 16 | K | 2 |  |  |  | ROZPOCET | 0 | 0 | 0 | 0 | 0 | 1 | 0 | 16 | 1929138104
| PP |  | Zasklívání stěn a příček, balkónového zábradlí deskami ostatními sklem bezpečnostním s podtmelením na lišty, tl. přes 8 do 12 mm | [14 empty] | PP | 2
| Online PSC |  | https://podminky.urs.cz/item/CS_URS_2023_01/787192323 | [14 empty] | Online PSC | 2
| VV |  | skleněné zábradlí z bezpečnostního skla, barva, kotevního materiálu nerez | [14 empty] | VV | 2 | 1 | True | 0 | ROZPOCET
| VV |  | vč. lešení a kotevního materiálu nerez | [14 empty] | VV | 2 | 1 | True | 0 | ROZPOCET
| VV |  | 2.01, 2.02 2 ks. 2, 03 2 ks, 2.04 | [14 empty] | VV | 2 | 1 | True | 0 | ROZPOCET
| VV |  | 6*(1,2*1,1) |  | 7.92 | [12 empty] | VV | 2 | 2 | True | 1 | ROZPOCET
290 | M | 5534210R | Z3 zábradlí skleněné 1,2x1,1m, výplň 2x bezpečnostní lepené sklo connex 33.1 - mléčná nebo čirá folie, barevna folie | kus | 6 |  | 0 |  |  | základní |  | 0 | 0.046 | 0.276 | 0 | 0 | 32 | M | 2 |  |  |  | ROZPOCET | 0 | 0 | 0 | 0 | 0 | 1 | 0 | 16 | 1354428893
| PP |  | Z3 zábradlí skleněné 1,2x1,1m, výplň 2x bezpečnostní lepené sklo connex 33.1 - mléčná nebo čirá folie, barevna folie | [14 empty] | PP | 2
| P |  | Poznámka k položce: systémové řešení s certifikátem na odolnost v systémových bočních lištách, min tl. 6+6+2 2x nosný profil skla: L 1200mm 2x kryt nosného profiu: L 1200mm 8x hlavní šroub 8x šroub záslepky 2x základní těsnění zábradlí: L 1200mm 2x těsnění zábradlí pro sklo: 12,76mm až 13,52mm: L 1200mm 2x těsnění zábradlí pro sklo: 16,76mm až 17,52mm: L 1200mm | [14 empty] | P | 2

## D1.1.2b - Arch. stav. řeš...
{bbde5c44-bfc3-4341-be7e-5af2ce667e3f}
2
| KRYCÍ LIST SOUPISU PRACÍ | [7 empty] | v --- níže se nacházejí doplnkové a pomocné údaje k sestavám --- v | [8 empty] | False
Stavba:
ŠTERNBERK - MATEŘSKÁ ŠKOLA OBLOUKOVÁ
Objekt:
SO 01 - Rekonstrukce
Soupis:
D1.1.2b - Arch. stav. řešení - Přístavba severní křídlo - přípočet
| KSO: |  |  |  |  | CC-CZ:
| Místo: |  | Oblouková1223/45 Šternberk |  |  | Datum: | 15. 12. 2022
| Zadavatel: |  |  |  |  | IČ:
|  | Město Šternberk |  |  |  | DIČ:
| Uchazeč: |  |  |  |  | IČ: | Vyplň údaj
|  | Vyplň údaj |  |  |  | DIČ: | Vyplň údaj
| Projektant: |  |  |  |  | IČ: | 13001116
|  | Studio JKL projektový atelier, |  |  |  | DIČ:
| Zpracovatel: |  |  |  |  | IČ:
DIČ:
Poznámka:
| Cena bez DPH | [5 empty] | 0
|  |  | Základ daně |  |  | Sazba daně | Výše daně
| DPH | základní | 0 |  |  | 21% | 0
|  | snížená | 0 |  |  | 15% | 0
|  | zákl. přenesená | 0 |  |  | 21% | 0
|  | sníž. přenesená | 0 |  |  | 15% | 0
|  | nulová | 0 |  |  | 0% | 0
| Cena s DPH |  |  | v | CZK |  | 0
REKAPITULACE ČLENĚNÍ SOUPISU PRACÍ
Stavba:
ŠTERNBERK - MATEŘSKÁ ŠKOLA OBLOUKOVÁ
Objekt:
SO 01 - Rekonstrukce
Soupis:
D1.1.2b - Arch. stav. řešení - Přístavba severní křídlo - přípočet
Místo: |  |  | Oblouková1223/45 Šternberk |  |  | Datum: | 15. 12. 2022
Zadavatel: |  |  | Město Šternberk |  |  | Projektant: | Studio JKL projektový atelier,
Uchazeč: |  |  | Vyplň údaj |  |  | Zpracovatel:
Kód dílu - Popis | [6 empty] | Cena celkem [CZK]
Náklady stavby celkem | [6 empty] | 0 | [11 empty] | -1
| HSV - Práce a dodávky HSV | [5 empty] | 0
| 6 - Úpravy povrchů, podlahy a osazování výplní | [5 empty] | 0
| PSV - Práce a dodávky PSV | [5 empty] | 0
| 766 - Konstrukce truhlářské | [5 empty] | 0
| 775 - Podlahy skládané | [5 empty] | 0
| 776 - Podlahy povlakové | [5 empty] | 0
| 783 - Dokončovací práce - nátěry | [5 empty] | 0
SOUPIS PRACÍ
Stavba:
ŠTERNBERK - MATEŘSKÁ ŠKOLA OBLOUKOVÁ
Objekt:
SO 01 - Rekonstrukce
Soupis:
D1.1.2b - Arch. stav. řešení - Přístavba severní křídlo - přípočet
Místo: |  |  | Oblouková1223/45 Šternberk |  |  | Datum: | 15. 12. 2022
Zadavatel: |  |  | Město Šternberk |  |  | Projektant: | Studio JKL projektový atelier,
Uchazeč: |  |  | Vyplň údaj |  |  | Zpracovatel:
PČ | Typ | Kód | Popis | MJ | Množství | J.cena [CZK] | Cena celkem [CZK] | Cenová soustava |  | DPH | J. Nh [h] | Nh celkem [h] | J. hmotnost [t] | Hmotnost celkem [t] | J. suť [t] | Suť Celkem [t]
Náklady soupisu celkem | [6 empty] | 0 |  |  |  |  | 0 |  | 0.63914 |  | 0 |  | D | -1 | [10 empty] | 0
| D | HSV | Práce a dodávky HSV |  |  |  | 0 |  |  |  |  | 0 |  | 0.06 |  | 0 | 1 | D | 0 |  |  |  | ROZPOCET | [6 empty] | 0
| D | 6 | Úpravy povrchů, podlahy a osazování výplní |  |  |  | 0 |  |  |  |  | 0 |  | 0.06 |  | 0 | 1 | D | 1 |  |  |  | ROZPOCET | [6 empty] | 0
1 | M | 553901(R) | dodání ocelové zárubně 1800/2100mm pro tl. stěny 100mm (pro dveře D/11 a D/32 ) | ks | 2 |  | 0 |  |  | základní |  | 0 | 0.03 | 0.06 | 0 | 0 | 8 | M | 2 |  |  |  | ROZPOCET | 0 | 0 | 0 | 0 | 0 | 1 | 0 | 4 | -198056108
| PP |  | dodání ocelové zárubně 1800/2100mm pro tl. stěny 100mm (pro dveře D/11 a D/32 ) | [14 empty] | PP | 2
| D | PSV | Práce a dodávky PSV |  |  |  | 0 |  |  |  |  | 0 |  | 0.57914 |  | 0 | 2 | D | 0 |  |  |  | ROZPOCET | [6 empty] | 0
| D | 766 | Konstrukce truhlářské |  |  |  | 0 |  |  |  |  | 0 |  | 0.485 |  | 0 | 2 | D | 1 |  |  |  | ROZPOCET | [6 empty] | 0
2 | K | 766660001 | Montáž dveřních křídel otvíravých jednokřídlových š do 0,8 m do ocelové zárubně | kus | 7 |  | 0 |  |  | základní |  | 0 | 0 | 0 | 0 | 0 | 16 | K | 2 |  |  |  | ROZPOCET | 0 | 0 | 0 | 0 | 0 | 1 | 0 | 16 | -1744860825
| PP |  | Montáž dveřních křídel dřevěných nebo plastových otevíravých do ocelové zárubně povrchově upravených jednokřídlových, šířky do 800 mm | [14 empty] | PP | 2
| VV |  | " I n.p. " | [14 empty] | VV | 2 | 1 | True | 0 | ROZPOCET
| VV |  | " D/05,D/06,D/07,D/10 " | [14 empty] | VV | 2 | 1 | True | 0 | ROZPOCET
| VV |  | 4 |  | 4 | [12 empty] | VV | 2 | 2 | True | 0 | ROZPOCET
| VV |  | " II n.p. " | [14 empty] | VV | 2 | 1 | True | 0 | ROZPOCET
| VV |  | " D/27,D/28,D/29 | [14 empty] | VV | 2 | 1 | True | 0 | ROZPOCET
| VV |  | 3 |  | 3 | [12 empty] | VV | 2 | 2 | True | 0 | ROZPOCET
| VV |  | Součet |  | 7 | [12 empty] | VV | 2 | 4 | True | 1 | ROZPOCET
3 | M | 76601(R) | D/05 - dodání otevíravých, plných dveří 700/2100mm, HPL laminát, vč. kování - viz výpis prvků | ks | 1 |  | 0 |  |  | základní |  | 0 | 0.02 | 0.02 | 0 | 0 | 32 | M | 2 |  |  |  | ROZPOCET | 0 | 0 | 0 | 0 | 0 | 1 | 0 | 16 | 569523627
| PP |  | D/05 - dodání otevíravých, plných dveří 700/2100mm, HPL laminát, vč. kování - viz výpis prvků | [14 empty] | PP | 2
4 | M | 76602(R) | D/06 - dodání otevíravých, plných dveří 700/2100mm, HPL laminát, vč. kování - viz výpis prvků | ks | 1 |  | 0 |  |  | základní |  | 0 | 0.02 | 0.02 | 0 | 0 | 32 | M | 2 |  |  |  | ROZPOCET | 0 | 0 | 0 | 0 | 0 | 1 | 0 | 16 | -491002434
| PP |  | D/06 - dodání otevíravých, plných dveří 700/2100mm, HPL laminát, vč. kování - viz výpis prvků | [14 empty] | PP | 2
5 | M | 76603(R) | D/07 - dodání otevíravých, plných dveří 700/2100mm, HPL laminát, vč. kování - viz výpis prvků | ks | 1 |  | 0 |  |  | základní |  | 0 | 0.02 | 0.02 | 0 | 0 | 32 | M | 2 |  |  |  | ROZPOCET | 0 | 0 | 0 | 0 | 0 | 1 | 0 | 16 | -1991186595
| PP |  | D/07 - dodání otevíravých, plných dveří 700/2100mm, HPL laminát, vč. kování - viz výpis prvků | [14 empty] | PP | 2
6 | M | 76604(R) | D/10 - dodání otevíravých, plných dveří 700/2100mm, HPL laminát, vč. kování - viz výpis prvků | ks | 1 |  | 0 |  |  | základní |  | 0 | 0.02 | 0.02 | 0 | 0 | 32 | M | 2 |  |  |  | ROZPOCET | 0 | 0 | 0 | 0 | 0 | 1 | 0 | 16 | 884763242
| PP |  | D/10 - dodání otevíravých, plných dveří 700/2100mm, HPL laminát, vč. kování - viz výpis prvků | [14 empty] | PP | 2
7 | M | 76605(R) | D/27 - dodání otevíravých, plných dveří 700/2100mm, HPL laminát, vč. kování - viz výpis prvků | ks | 1 |  | 0 |  |  | základní |  | 0 | 0.02 | 0.02 | 0 | 0 | 32 | M | 2 |  |  |  | ROZPOCET | 0 | 0 | 0 | 0 | 0 | 1 | 0 | 16 | 1613177570
| PP |  | D/27 - dodání otevíravých, plných dveří 700/2100mm, HPL laminát, vč. kování - viz výpis prvků | [14 empty] | PP | 2
8 | M | 76606(R) | D/28 - dodání otevíravých, plných dveří 700/2100mm, HPL laminát, vč. kování - viz výpis prvků | ks | 1 |  | 0 |  |  | základní |  | 0 | 0.02 | 0.02 | 0 | 0 | 32 | M | 2 |  |  |  | ROZPOCET | 0 | 0 | 0 | 0 | 0 | 1 | 0 | 16 | -1369482660
| PP |  | D/28 - dodání otevíravých, plných dveří 700/2100mm, HPL laminát, vč. kování - viz výpis prvků | [14 empty] | PP | 2
9 | M | 76607(R) | D/29 - dodání otevíravých, plných dveří 700/2100mm, HPL laminát, vč. kování - viz výpis prvků | ks | 1 |  | 0 |  |  | základní |  | 0 | 0.02 | 0.02 | 0 | 0 | 32 | M | 2 |  |  |  | ROZPOCET | 0 | 0 | 0 | 0 | 0 | 1 | 0 | 16 | 411525888
| PP |  | D/29 - dodání otevíravých, plných dveří 700/2100mm, HPL laminát, vč. kování - viz výpis prvků | [14 empty] | PP | 2
10 | K | 766660002 | Montáž dveřních křídel otvíravých jednokřídlových š přes 0,8 m do ocelové zárubně | kus | 9 |  | 0 |  |  | základní |  | 0 | 0 | 0 | 0 | 0 | 16 | K | 2 |  |  |  | ROZPOCET | 0 | 0 | 0 | 0 | 0 | 1 | 0 | 16 | -607236115
| PP |  | Montáž dveřních křídel dřevěných nebo plastových otevíravých do ocelové zárubně povrchově upravených jednokřídlových, šířky přes 800 mm | [14 empty] | PP | 2
| VV |  | " I. n.p. " | [14 empty] | VV | 2 | 1 | True | 0 | ROZPOCET
| VV |  | " D/01-D/04,D/08,D/09 " | [14 empty] | VV | 2 | 1 | True | 0 | ROZPOCET
| VV |  | 6 |  | 6 | [12 empty] | VV | 2 | 2 | True | 0 | ROZPOCET
| VV |  | " II n.p. " | [14 empty] | VV | 2 | 1 | True | 0 | ROZPOCET
| VV |  | " D/25,D/26, D/30" | [14 empty] | VV | 2 | 1 | True | 0 | ROZPOCET
| VV |  | 3 |  | 3 | [12 empty] | VV | 2 | 2 | True | 0 | ROZPOCET
| VV |  | Součet |  | 9 | [12 empty] | VV | 2 | 4 | True | 1 | ROZPOCET
11 | M | 76608(R) | D/01 - D+M dveří otevíravých plných 900/2100mm, HPL laminát, vč. kování - viz výpis prvků | ks | 1 |  | 0 |  |  | základní |  | 0 | 0.025 | 0.025 | 0 | 0 | 32 | M | 2 |  |  |  | ROZPOCET | 0 | 0 | 0 | 0 | 0 | 1 | 0 | 16 | 1242747325
| PP |  | D/01 - D+M dveří otevíravých plných 900/2100mm, HPL laminát, vč. kování - viz výpis prvků | [14 empty] | PP | 2
12 | M | 76609(R) | D/02 - D+M dveří otevíravých plných 900/2100mm, HPL laminát, vč. kování - viz výpis prvků | ks | 1 |  | 0 |  |  | základní |  | 0 | 0.025 | 0.025 | 0 | 0 | 32 | M | 2 |  |  |  | ROZPOCET | 0 | 0 | 0 | 0 | 0 | 1 | 0 | 16 | -2120087252
| PP |  | D/02 - D+M dveří otevíravých plných 900/2100mm, HPL laminát, vč. kování - viz výpis prvků | [14 empty] | PP | 2
13 | M | 76610(R) | D/03 - D+M dveří otevíravých plných 900/2100mm, HPL laminát, vč. kování - viz výpis prvků | ks | 1 |  | 0 |  |  | základní |  | 0 | 0.025 | 0.025 | 0 | 0 | 32 | M | 2 |  |  |  | ROZPOCET | 0 | 0 | 0 | 0 | 0 | 1 | 0 | 16 | -1160220074
| PP |  | D/03 - D+M dveří otevíravých plných 900/2100mm, HPL laminát, vč. kování - viz výpis prvků | [14 empty] | PP | 2
14 | M | 76611(R) | D/04 - D+M dveří otevíravých plných 900/2100mm, HPL laminát, vč. kování - viz výpis prvků | ks | 1 |  | 0 |  |  | základní |  | 0 | 0.025 | 0.025 | 0 | 0 | 32 | M | 2 |  |  |  | ROZPOCET | 0 | 0 | 0 | 0 | 0 | 1 | 0 | 16 | 204071919
| PP |  | D/04 - D+M dveří otevíravých plných 900/2100mm, HPL laminát, vč. kování - viz výpis prvků | [14 empty] | PP | 2
15 | M | 76612(R) | D/08 - D+M dveří otevíravých plných 900/2100mm, HPL laminát, vč. madel a kování - viz výpis prvků | ks | 1 |  | 0 |  |  | základní |  | 0 | 0.025 | 0.025 | 0 | 0 | 32 | M | 2 |  |  |  | ROZPOCET | 0 | 0 | 0 | 0 | 0 | 1 | 0 | 16 | -1975819607
| PP |  | D/08 - D+M dveří otevíravých plných 900/2100mm, HPL laminát, vč. madel a kování - viz výpis prvků | [14 empty] | PP | 2
16 | M | 76613(R) | D/09 - D+M dveří otevíravých prosklenných - bezpečnostní sklo min tř. 2B2, 900/2100mm, HPL laminát, vč. kování - viz výpis prvků | ks | 1 |  | 0 |  |  | základní |  | 0 | 0.025 | 0.025 | 0 | 0 | 32 | M | 2 |  |  |  | ROZPOCET | 0 | 0 | 0 | 0 | 0 | 1 | 0 | 16 | -765425228
| PP |  | D/09 - D+M dveří otevíravých prosklenných - bezpečnostní sklo min tř. 2B2, 900/2100mm, HPL laminát, vč. kování - viz výpis prvků | [14 empty] | PP | 2
17 | M | 76614(R) | D/25 - D+M dveří otevíravých prosklenných - bezpečnostní sklo min tř. 2B2, 900/2100mm, HPL laminát, vč. kování - viz výpis prvků | ks | 1 |  | 0 |  |  | základní |  | 0 | 0.025 | 0.025 | 0 | 0 | 32 | M | 2 |  |  |  | ROZPOCET | 0 | 0 | 0 | 0 | 0 | 1 | 0 | 16 | 702425500
| PP |  | D/25 - D+M dveří otevíravých prosklenných - bezpečnostní sklo min tř. 2B2, 900/2100mm, HPL laminát, vč. kování - viz výpis prvků | [14 empty] | PP | 2
18 | M | 76615(R) | D/26 - D+M dveří otevíravých prosklenných - bezpečnostní sklo min tř. 2B2, 900/2100mm, HPL laminát, vč. kování - viz výpis prvků | ks | 1 |  | 0 |  |  | základní |  | 0 | 0.025 | 0.025 | 0 | 0 | 32 | M | 2 |  |  |  | ROZPOCET | 0 | 0 | 0 | 0 | 0 | 1 | 0 | 16 | -446288177
| PP |  | D/26 - D+M dveří otevíravých prosklenných - bezpečnostní sklo min tř. 2B2, 900/2100mm, HPL laminát, vč. kování - viz výpis prvků | [14 empty] | PP | 2
19 | M | 76616(R) | D/30 - D+M dveří otevíravých plných 900/2100mm, HPL laminát, vč. kování - viz výpis prvků | ks | 1 |  | 0 |  |  | základní |  | 0 | 0.025 | 0.025 | 0 | 0 | 32 | M | 2 |  |  |  | ROZPOCET | 0 | 0 | 0 | 0 | 0 | 1 | 0 | 16 | -1306121634
| PP |  | D/30 - D+M dveří otevíravých plných 900/2100mm, HPL laminát, vč. kování - viz výpis prvků | [14 empty] | PP | 2
20 | K | 766660012 | Montáž dveřních křídel otvíravých dvoukřídlových š přes 1,45 m do ocelové zárubně | kus | 3 |  | 0 | CS ÚRS 2023 01 |  | základní |  | 0 | 0 | 0 | 0 | 0 | 16 | K | 2 |  |  |  | ROZPOCET | 0 | 0 | 0 | 0 | 0 | 1 | 0 | 16 | -1772197341
| PP |  | Montáž dveřních křídel dřevěných nebo plastových otevíravých do ocelové zárubně povrchově upravených dvoukřídlových, šířky přes 1450 mm | [14 empty] | PP | 2
| Online PSC |  | https://podminky.urs.cz/item/CS_URS_2023_01/766660012 | [14 empty] | Online PSC | 2
| VV |  | " I n.p. - D11 " | [14 empty] | VV | 2 | 1 | True | 0 | ROZPOCET
| VV |  | 2 |  | 2 | [12 empty] | VV | 2 | 2 | True | 0 | ROZPOCET
| VV |  | " II n.p. - D32 " | [14 empty] | VV | 2 | 1 | True | 0 | ROZPOCET
| VV |  | 1 |  | 1 | [12 empty] | VV | 2 | 2 | True | 0 | ROZPOCET
| VV |  | Součet |  | 3 | [12 empty] | VV | 2 | 4 | True | 1 | ROZPOCET
21 | M | 76617(R) | D/11 - D+M dveří dvoukřídlých otevíravých prosklenných - bezpečnostní sklo min tř. 2B2, 1800/2100mm, HPL laminát, vč. kování - viz výpis prvků | ks | 2 |  | 0 |  |  | základní |  | 0 | 0.04 | 0.08 | 0 | 0 | 32 | M | 2 |  |  |  | ROZPOCET | 0 | 0 | 0 | 0 | 0 | 1 | 0 | 16 | 879167894
| PP |  | D/11 - D+M dveří dvoukřídlých otevíravých prosklenných - bezpečnostní sklo min tř. 2B2, 1800/2100mm, HPL laminát, vč. kování - viz výpis prvků | [14 empty] | PP | 2
22 | M | 76619(R) | D/32 - D+M dveří dvoukřídlých otevíravých prosklenných - bezpečnostní sklo min tř. 2B2, 1800/2100mm, HPL laminát, vč. kování - viz výpis prvků | ks | 1 |  | 0 |  |  | základní |  | 0 | 0.04 | 0.04 | 0 | 0 | 32 | M | 2 |  |  |  | ROZPOCET | 0 | 0 | 0 | 0 | 0 | 1 | 0 | 16 | -2136000655
| PP |  | D/32 - D+M dveří dvoukřídlých otevíravých prosklenných - bezpečnostní sklo min tř. 2B2, 1800/2100mm, HPL laminát, vč. kování - viz výpis prvků | [14 empty] | PP | 2
23 | K | 998766202 | Přesun hmot procentní pro kce truhlářské v objektech v přes 6 do 12 m | % |  |  | 0 | CS ÚRS 2023 01 |  | základní |  | 0 | 0 | 0 | 0 | 0 | 16 | K | 2 |  |  |  | ROZPOCET | 0 | 0 | 0 | 0 | 0 | 1 | 0 | 16 | 1346038563
| PP |  | Přesun hmot pro konstrukce truhlářské stanovený procentní sazbou (%) z ceny vodorovná dopravní vzdálenost do 50 m v objektech výšky přes 6 do 12 m | [14 empty] | PP | 2
| Online PSC |  | https://podminky.urs.cz/item/CS_URS_2023_01/998766202 | [14 empty] | Online PSC | 2
| D | 775 | Podlahy skládané |  |  |  | 0 |  |  |  |  | 0 |  | 0.092412 |  | 0 | 2 | D | 1 |  |  |  | ROZPOCET | [6 empty] | 0
24 | K | 775413125(R) | Montáž podlahové systémové lišty | m | 9 |  | 0 |  |  | základní |  | 0 | 2e-05 | 0.00018 | 0 | 0 | 16 | K | 2 |  |  |  | ROZPOCET | 0 | 0 | 0 | 0 | 0 | 1 | 0 | 16 | 1117224507
| PP |  | Montáž podlahové systémové lišty | [14 empty] | PP | 2
| VV |  | " m.č.118 " | [14 empty] | VV | 2 | 1 | True | 0 | ROZPOCET
| VV |  | 2,3+1,5+1,2+4 |  | 9 | [12 empty] | VV | 2 | 2 | True | 1 | ROZPOCET
25 | M | 615901(R) | systémová podlahová lišta | m | 9.72 |  | 0 |  |  | základní |  | 0 | 0 | 0 | 0 | 0 | 32 | M | 2 |  |  |  | ROZPOCET | 0 | 0 | 0 | 0 | 0 | 1 | 0 | 16 | 2028424815
| PP |  | systémová podlahová lišta | [14 empty] | PP | 2
26 | K | 775541161 | Montáž podlah plovoucích ze zaklapávacích vinylových lamel | m2 | 12.2 |  | 0 | CS ÚRS 2023 01 |  | základní |  | 0 | 0 | 0 | 0 | 0 | 16 | K | 2 |  |  |  | ROZPOCET | 0 | 0 | 0 | 0 | 0 | 1 | 0 | 16 | 1800339583
| PP |  | Montáž podlah plovoucích z velkoplošných lamel vinylových na dřevovláknité nebo kompozitní desce, spojovaných zaklapnutím na zámek | [14 empty] | PP | 2
| Online PSC |  | https://podminky.urs.cz/item/CS_URS_2023_01/775541161 | [14 empty] | Online PSC | 2
| VV |  | " m.č.118 " | [14 empty] | VV | 2 | 1 | True | 0 | ROZPOCET
| VV |  | 12,2 |  | 12.2 | [12 empty] | VV | 2 | 2 | True | 1 | ROZPOCET
27 | M | 28411065 | dílce vinylové plovoucí na P+D, tl 5,0mm, nášlapná vrstva 0,40mm, úprava PUR, zátěž 23/32/41, otlak 0,03mm, R10, hořlavost Bfl S1, podložka kompozitní | m2 | 13.176 |  | 0 | CS ÚRS 2023 01 |  | základní |  | 0 | 0.007 | 0.092232 | 0 | 0 | 32 | M | 2 |  |  |  | ROZPOCET | 0 | 0 | 0 | 0 | 0 | 1 | 0 | 16 | 395428793
| PP |  | dílce vinylové plovoucí na P+D, tl 5,0mm, nášlapná vrstva 0,40mm, úprava PUR, zátěž 23/32/41, otlak 0,03mm, R10, hořlavost Bfl S1, podložka kompozitní | [14 empty] | PP | 2
| VV |  | 12,2*1,08 'Přepočtené koeficientem množství |  | 13.176 | [12 empty] | VV | 2 | 2 | False | 1 | ROZPOCET
28 | K | 998775202 | Přesun hmot procentní pro podlahy dřevěné v objektech v přes 6 do 12 m | % |  |  | 0 | CS ÚRS 2023 01 |  | základní |  | 0 | 0 | 0 | 0 | 0 | 16 | K | 2 |  |  |  | ROZPOCET | 0 | 0 | 0 | 0 | 0 | 1 | 0 | 16 | -25650377
| PP |  | Přesun hmot pro podlahy skládané stanovený procentní sazbou (%) z ceny vodorovná dopravní vzdálenost do 50 m v objektech výšky přes 6 do 12 m | [14 empty] | PP | 2
| Online PSC |  | https://podminky.urs.cz/item/CS_URS_2023_01/998775202 | [14 empty] | Online PSC | 2
| D | 776 | Podlahy povlakové |  |  |  | 0 |  |  |  |  | 0 |  | 0 |  | 0 | 2 | D | 1 |  |  |  | ROZPOCET | [6 empty] | 0
29 | K | 776991121 | Základní čištění nově položených podlahovin vysátím a setřením vlhkým mopem | m2 | 12.2 |  | 0 |  |  | základní |  | 0 | 0 | 0 | 0 | 0 | 16 | K | 2 |  |  |  | ROZPOCET | 0 | 0 | 0 | 0 | 0 | 1 | 0 | 16 | -713747462
| PP |  | Ostatní práce údržba nových podlahovin po pokládce čištění základní | [14 empty] | PP | 2
| VV |  | " m.č.118 " | [14 empty] | VV | 2 | 1 | True | 0 | ROZPOCET
| VV |  | 12,2 |  | 12.2 | [12 empty] | VV | 2 | 2 | True | 1 | ROZPOCET
| D | 783 | Dokončovací práce - nátěry |  |  |  | 0 |  |  |  |  | 0 |  | 0.0017325 |  | 0 | 2 | D | 1 |  |  |  | ROZPOCET | [6 empty] | 0
30 | K | 783314101.1 | Základní jednonásobný syntetický nátěr zámečnických konstrukcí | m2 | 3.15 |  | 0 |  |  | základní |  | 0 | 0.00014 | 0.000441 | 0 | 0 | 16 | K | 2 |  |  |  | ROZPOCET | 0 | 0 | 0 | 0 | 0 | 1 | 0 | 16 | 780333703
| PP |  | Základní nátěr zámečnických konstrukcí jednonásobný syntetický | [14 empty] | PP | 2
| VV |  | "zárubně pro dveře D/11 a D/32 " | [14 empty] | VV | 2 | 1 | True | 0 | ROZPOCET
| VV |  | (2,15+2+2,15)*0,25*2 |  | 3.15 | [12 empty] | VV | 2 | 2 | True | 1 | ROZPOCET
31 | K | 783314201 | Základní antikorozní jednonásobný syntetický standardní nátěr zámečnických konstrukcí | m2 | 3.15 |  | 0 |  |  | základní |  | 0 | 0.00017 | 0.0005355 | 0 | 0 | 16 | K | 2 |  |  |  | ROZPOCET | 0 | 0 | 0 | 0 | 0 | 1 | 0 | 16 | 1992942109
| PP |  | Základní antikorozní nátěr zámečnických konstrukcí jednonásobný syntetický standardní | [14 empty] | PP | 2
32 | K | 783315101 | Mezinátěr jednonásobný syntetický standardní zámečnických konstrukcí | m2 | 3.15 |  | 0 |  |  | základní |  | 0 | 0.00012 | 0.000378 | 0 | 0 | 16 | K | 2 |  |  |  | ROZPOCET | 0 | 0 | 0 | 0 | 0 | 1 | 0 | 16 | -1633895263
| PP |  | Mezinátěr zámečnických konstrukcí jednonásobný syntetický standardní | [14 empty] | PP | 2
33 | K | 783317101 | Krycí jednonásobný syntetický standardní nátěr zámečnických konstrukcí | m2 | 3.15 |  | 0 |  |  | základní |  | 0 | 0.00012 | 0.000378 | 0 | 0 | 16 | K | 2 |  |  |  | ROZPOCET | 0 | 0 | 0 | 0 | 0 | 1 | 0 | 16 | -2012095015
| PP |  | Krycí nátěr (email) zámečnických konstrukcí jednonásobný syntetický standardní | [14 empty] | PP | 2

## D1.1.3a - Arch. stav. řeš...
{c8d32863-8968-4771-a53d-c743e6d09915}
2
| KRYCÍ LIST SOUPISU PRACÍ | [7 empty] | v --- níže se nacházejí doplnkové a pomocné údaje k sestavám --- v | [8 empty] | False
Stavba:
ŠTERNBERK - MATEŘSKÁ ŠKOLA OBLOUKOVÁ
Objekt:
SO 01 - Rekonstrukce
Soupis:
D1.1.3a - Arch. stav. řešení - Přístavba východní křídlo
| KSO: |  |  |  |  | CC-CZ:
| Místo: |  | Oblouková1223/45 Šternberk |  |  | Datum: | 15. 12. 2022
| Zadavatel: |  |  |  |  | IČ:
|  | Město Šternberk |  |  |  | DIČ:
| Uchazeč: |  |  |  |  | IČ: | Vyplň údaj
|  | Vyplň údaj |  |  |  | DIČ: | Vyplň údaj
| Projektant: |  |  |  |  | IČ: | 13001116
|  | Studio JKL projektový atelier, |  |  |  | DIČ:
| Zpracovatel: |  |  |  |  | IČ:
DIČ:
Poznámka:
| Cena bez DPH | [5 empty] | 0
|  |  | Základ daně |  |  | Sazba daně | Výše daně
| DPH | základní | 0 |  |  | 21% | 0
|  | snížená | 0 |  |  | 15% | 0
|  | zákl. přenesená | 0 |  |  | 21% | 0
|  | sníž. přenesená | 0 |  |  | 15% | 0
|  | nulová | 0 |  |  | 0% | 0
| Cena s DPH |  |  | v | CZK |  | 0
REKAPITULACE ČLENĚNÍ SOUPISU PRACÍ
Stavba:
ŠTERNBERK - MATEŘSKÁ ŠKOLA OBLOUKOVÁ
Objekt:
SO 01 - Rekonstrukce
Soupis:
D1.1.3a - Arch. stav. řešení - Přístavba východní křídlo
Místo: |  |  | Oblouková1223/45 Šternberk |  |  | Datum: | 15. 12. 2022
Zadavatel: |  |  | Město Šternberk |  |  | Projektant: | Studio JKL projektový atelier,
Uchazeč: |  |  | Vyplň údaj |  |  | Zpracovatel:
Kód dílu - Popis | [6 empty] | Cena celkem [CZK]
Náklady stavby celkem | [6 empty] | 0 | [11 empty] | -1
| HSV - Práce a dodávky HSV | [5 empty] | 0
| 1 - Zemní práce | [5 empty] | 0
| 2 - Zakládání | [5 empty] | 0
| 3 - Svislé a kompletní konstrukce | [5 empty] | 0
| 4 - Vodorovné konstrukce | [5 empty] | 0
| 6 - Úpravy povrchů, podlahy a osazování výplní | [5 empty] | 0
| 9 - Ostatní konstrukce a práce, bourání | [5 empty] | 0
| 997 - Přesun sutě | [5 empty] | 0
| 998 - Přesun hmot | [5 empty] | 0
| PSV - Práce a dodávky PSV | [5 empty] | 0
| 711 - Izolace proti vodě, vlhkosti a plynům | [5 empty] | 0
| 712 - Povlakové krytiny | [5 empty] | 0
| 713 - Izolace tepelné | [5 empty] | 0
| 761 - Konstrukce prosvětlovací | [5 empty] | 0
| 762 - Konstrukce tesařské | [5 empty] | 0
| 764 - Konstrukce klempířské | [5 empty] | 0
| 767 - Konstrukce zámečnické | [5 empty] | 0
| 775 - Podlahy skládané | [5 empty] | 0
| 783 - Dokončovací práce - nátěry | [5 empty] | 0
| 784 - Dokončovací práce - malby a tapety | [5 empty] | 0
SOUPIS PRACÍ
Stavba:
ŠTERNBERK - MATEŘSKÁ ŠKOLA OBLOUKOVÁ
Objekt:
SO 01 - Rekonstrukce
Soupis:
D1.1.3a - Arch. stav. řešení - Přístavba východní křídlo
Místo: |  |  | Oblouková1223/45 Šternberk |  |  | Datum: | 15. 12. 2022
Zadavatel: |  |  | Město Šternberk |  |  | Projektant: | Studio JKL projektový atelier,
Uchazeč: |  |  | Vyplň údaj |  |  | Zpracovatel:
PČ | Typ | Kód | Popis | MJ | Množství | J.cena [CZK] | Cena celkem [CZK] | Cenová soustava |  | DPH | J. Nh [h] | Nh celkem [h] | J. hmotnost [t] | Hmotnost celkem [t] | J. suť [t] | Suť Celkem [t]
Náklady soupisu celkem | [6 empty] | 0 |  |  |  |  | 0 |  | 192.3849 |  | 0.034018 |  | D | -1 | [10 empty] | 0
| D | HSV | Práce a dodávky HSV |  |  |  | 0 |  |  |  |  | 0 |  | 182.1327 |  | 0 | 1 | D | 0 |  |  |  | ROZPOCET | [6 empty] | 0
| D | 1 | Zemní práce |  |  |  | 0 |  |  |  |  | 0 |  | 0 |  | 0 | 1 | D | 1 |  |  |  | ROZPOCET | [6 empty] | 0
1 | K | 131213701 | Hloubení nezapažených jam v soudržných horninách třídy těžitelnosti I skupiny 3 ručně | m3 | 5.141 |  | 0 | CS ÚRS 2023 01 |  | základní |  | 0 | 0 | 0 | 0 | 0 | 4 | K | 2 |  |  |  | ROZPOCET | 0 | 0 | 0 | 0 | 0 | 1 | 0 | 4 | 33049679
| PP |  | Hloubení nezapažených jam ručně s urovnáním dna do předepsaného profilu a spádu v hornině třídy těžitelnosti I skupiny 3 soudržných | [14 empty] | PP | 2
| Online PSC |  | https://podminky.urs.cz/item/CS_URS_2023_01/131213701 | [14 empty] | Online PSC | 2
| VV |  | " pro konstrukci podlahy - 25% ručně " | [14 empty] | VV | 2 | 1 | True | 0 | ROZPOCET
| VV |  | 11,425*4,5*0,4*0,25 |  | 5.141 | [12 empty] | VV | 2 | 2 | True | 1 | ROZPOCET
2 | K | 131251100 | Hloubení jam nezapažených v hornině třídy těžitelnosti I skupiny 3 objem do 20 m3 strojně | m3 | 15.424 |  | 0 | CS ÚRS 2023 01 |  | základní |  | 0 | 0 | 0 | 0 | 0 | 4 | K | 2 |  |  |  | ROZPOCET | 0 | 0 | 0 | 0 | 0 | 1 | 0 | 4 | 1693307956
| PP |  | Hloubení nezapažených jam a zářezů strojně s urovnáním dna do předepsaného profilu a spádu v hornině třídy těžitelnosti I skupiny 3 do 20 m3 | [14 empty] | PP | 2
| Online PSC |  | https://podminky.urs.cz/item/CS_URS_2023_01/131251100 | [14 empty] | Online PSC | 2
| VV |  | " pro konstrukci podlahy - 75% strojně " | [14 empty] | VV | 2 | 1 | True | 0 | ROZPOCET
| VV |  | 11,425*4,5*0,4*0,75 |  | 15.424 | [12 empty] | VV | 2 | 2 | True | 1 | ROZPOCET
3 | K | 132212131 | Hloubení nezapažených rýh šířky do 800 mm v soudržných horninách třídy těžitelnosti I skupiny 3 ručně | m3 | 6.885 |  | 0 | CS ÚRS 2023 01 |  | základní |  | 0 | 0 | 0 | 0 | 0 | 4 | K | 2 |  |  |  | ROZPOCET | 0 | 0 | 0 | 0 | 0 | 1 | 0 | 4 | -1417377487
| PP |  | Hloubení nezapažených rýh šířky do 800 mm ručně s urovnáním dna do předepsaného profilu a spádu v hornině třídy těžitelnosti I skupiny 3 soudržných | [14 empty] | PP | 2
| Online PSC |  | https://podminky.urs.cz/item/CS_URS_2023_01/132212131 | [14 empty] | Online PSC | 2
| VV |  | " u stávající budovy - betonáž po úsecích " | [14 empty] | VV | 2 | 1 | True | 0 | ROZPOCET
| VV |  | 0,4*0,8*(10,75+3,595) |  | 4.59 | [12 empty] | VV | 2 | 2 | True | 0 | ROZPOCET
| VV |  | 0,8*0,2*(10,75+3,595) |  | 2.295 | [12 empty] | VV | 2 | 2 | True | 0 | ROZPOCET
| VV |  | Součet |  | 6.885 | [12 empty] | VV | 2 | 4 | True | 1 | ROZPOCET
4 | K | 132251101 | Hloubení rýh nezapažených š do 800 mm v hornině třídy těžitelnosti I skupiny 3 objem do 20 m3 strojně | m3 | 6.723 |  | 0 | CS ÚRS 2023 01 |  | základní |  | 0 | 0 | 0 | 0 | 0 | 4 | K | 2 |  |  |  | ROZPOCET | 0 | 0 | 0 | 0 | 0 | 1 | 0 | 4 | 937806310
| PP |  | Hloubení nezapažených rýh šířky do 800 mm strojně s urovnáním dna do předepsaného profilu a spádu v hornině třídy těžitelnosti I skupiny 3 do 20 m3 | [14 empty] | PP | 2
| Online PSC |  | https://podminky.urs.cz/item/CS_URS_2023_01/132251101 | [14 empty] | Online PSC | 2
| VV |  | " základ obvodové stěny " | [14 empty] | VV | 2 | 1 | True | 0 | ROZPOCET
| VV |  | 0,6*1*11,205 |  | 6.723 | [12 empty] | VV | 2 | 2 | True | 1 | ROZPOCET
5 | K | 162751117 | Vodorovné přemístění přes 9 000 do 10000 m výkopku/sypaniny z horniny třídy těžitelnosti I skupiny 1 až 3 | m3 | 34.173 |  | 0 | CS ÚRS 2023 01 |  | základní |  | 0 | 0 | 0 | 0 | 0 | 4 | K | 2 |  |  |  | ROZPOCET | 0 | 0 | 0 | 0 | 0 | 1 | 0 | 4 | -1219896657
| PP |  | Vodorovné přemístění výkopku nebo sypaniny po suchu na obvyklém dopravním prostředku, bez naložení výkopku, avšak se složením bez rozhrnutí z horniny třídy těžitelnosti I skupiny 1 až 3 na vzdálenost přes 9 000 do 10 000 m | [14 empty] | PP | 2
| Online PSC |  | https://podminky.urs.cz/item/CS_URS_2023_01/162751117 | [14 empty] | Online PSC | 2
| VV |  | " výkop na skládku " | [14 empty] | VV | 2 | 1 | True | 0 | ROZPOCET
| VV |  | 5,141+15,424+6,885+6,723 |  | 34.173 | [12 empty] | VV | 2 | 2 | True | 1 | ROZPOCET
6 | K | 171201231 | Poplatek za uložení zeminy a kamení na recyklační skládce (skládkovné) kód odpadu 17 05 04 | t | 68.346 |  | 0 | CS ÚRS 2023 01 |  | základní |  | 0 | 0 | 0 | 0 | 0 | 4 | K | 2 |  |  |  | ROZPOCET | 0 | 0 | 0 | 0 | 0 | 1 | 0 | 4 | -1544239993
| PP |  | Poplatek za uložení stavebního odpadu na recyklační skládce (skládkovné) zeminy a kamení zatříděného do Katalogu odpadů pod kódem 17 05 04 | [14 empty] | PP | 2
| Online PSC |  | https://podminky.urs.cz/item/CS_URS_2023_01/171201231 | [14 empty] | Online PSC | 2
| VV |  | 34,173*2 |  | 68.346 | [12 empty] | VV | 2 | 2 | True | 1 | ROZPOCET
7 | K | 181951112 | Úprava pláně v hornině třídy těžitelnosti I skupiny 1 až 3 se zhutněním strojně | m2 | 51.413 |  | 0 | CS ÚRS 2023 01 |  | základní |  | 0 | 0 | 0 | 0 | 0 | 4 | K | 2 |  |  |  | ROZPOCET | 0 | 0 | 0 | 0 | 0 | 1 | 0 | 4 | 998336062
| PP |  | Úprava pláně vyrovnáním výškových rozdílů strojně v hornině třídy těžitelnosti I, skupiny 1 až 3 se zhutněním | [14 empty] | PP | 2
| Online PSC |  | https://podminky.urs.cz/item/CS_URS_2023_01/181951112 | [14 empty] | Online PSC | 2
| VV |  | 11,425*4,5 |  | 51.413 | [12 empty] | VV | 2 | 2 | True | 1 | ROZPOCET
| D | 2 | Zakládání |  |  |  | 0 |  |  |  |  | 0 |  | 57.6333 |  | 0 | 1 | D | 1 |  |  |  | ROZPOCET | [6 empty] | 0
8 | K | 271542211 | Podsyp pod základové konstrukce se zhutněním z netříděné štěrkodrtě | m3 | 7.356 |  | 0 | CS ÚRS 2023 01 |  | základní |  | 0 | 2.16 | 15.889 | 0 | 0 | 4 | K | 2 |  |  |  | ROZPOCET | 0 | 0 | 0 | 0 | 0 | 1 | 0 | 4 | -2034410200
| PP |  | Podsyp pod základové konstrukce se zhutněním a urovnáním povrchu ze štěrkodrtě netříděné | [14 empty] | PP | 2
| Online PSC |  | https://podminky.urs.cz/item/CS_URS_2023_01/271542211 | [14 empty] | Online PSC | 2
| VV |  | " pod základovými pasy" | [14 empty] | VV | 2 | 1 | True | 0 | ROZPOCET
| VV |  | 0,4*0,2*(10,75+3,595) |  | 1.148 | [12 empty] | VV | 2 | 2 | True | 0 | ROZPOCET
| VV |  | 0,6*0,2*11,205 |  | 1.345 | [12 empty] | VV | 2 | 2 | True | 0 | ROZPOCET
| VV |  | " pod základovou deskou " | [14 empty] | VV | 2 | 1 | True | 0 | ROZPOCET
| VV |  | 3,725*11*0,1 |  | 4.098 | [12 empty] | VV | 2 | 2 | True | 0 | ROZPOCET
| VV |  | " dosypání kolem tvarovek ztr. bednění " | [14 empty] | VV | 2 | 1 | True | 0 | ROZPOCET
| VV |  | 0,2*0,15*(11+3,5+11) |  | 0.765 | [12 empty] | VV | 2 | 2 | True | 0 | ROZPOCET
| VV |  | Součet |  | 7.356 | [12 empty] | VV | 2 | 4 | True | 1 | ROZPOCET
9 | K | 273321411 | Základové desky ze ŽB bez zvýšených nároků na prostředí tř. C 20/25 | m3 | 7.232 |  | 0 | CS ÚRS 2023 01 |  | základní |  | 0 | 2.5019 | 18.0935 | 0 | 0 | 4 | K | 2 |  |  |  | ROZPOCET | 0 | 0 | 0 | 0 | 0 | 1 | 0 | 4 | 1461696103
| PP |  | Základy z betonu železového (bez výztuže) desky z betonu bez zvláštních nároků na prostředí tř. C 20/25 | [14 empty] | PP | 2
| Online PSC |  | https://podminky.urs.cz/item/CS_URS_2023_01/273321411 | [14 empty] | Online PSC | 2
| VV |  | 11,425*4,22*0,15 |  | 7.232 | [12 empty] | VV | 2 | 2 | True | 1 | ROZPOCET
10 | K | 273351121 | Zřízení bednění základových desek | m2 | 1.681 |  | 0 | CS ÚRS 2023 01 |  | základní |  | 0 | 0.00247 | 0.0041521 | 0 | 0 | 4 | K | 2 |  |  |  | ROZPOCET | 0 | 0 | 0 | 0 | 0 | 1 | 0 | 4 | 336476518
| PP |  | Bednění základů desek zřízení | [14 empty] | PP | 2
| Online PSC |  | https://podminky.urs.cz/item/CS_URS_2023_01/273351121 | [14 empty] | Online PSC | 2
| VV |  | 11,205*0,15 |  | 1.681 | [12 empty] | VV | 2 | 2 | True | 1 | ROZPOCET
11 | K | 273351122 | Odstranění bednění základových desek | m2 | 1.681 |  | 0 | CS ÚRS 2023 01 |  | základní |  | 0 | 0 | 0 | 0 | 0 | 4 | K | 2 |  |  |  | ROZPOCET | 0 | 0 | 0 | 0 | 0 | 1 | 0 | 4 | 330262208
| PP |  | Bednění základů desek odstranění | [14 empty] | PP | 2
| Online PSC |  | https://podminky.urs.cz/item/CS_URS_2023_01/273351122 | [14 empty] | Online PSC | 2
12 | K | 273361821 | Výztuž základových desek betonářskou ocelí 10 505 (R) | t | 0.217 |  | 0 | CS ÚRS 2023 01 |  | základní |  | 0 | 1.0606 | 0.23015 | 0 | 0 | 4 | K | 2 |  |  |  | ROZPOCET | 0 | 0 | 0 | 0 | 0 | 1 | 0 | 4 | 705579569
| PP |  | Výztuž základů desek z betonářské oceli 10 505 (R) nebo BSt 500 | [14 empty] | PP | 2
| Online PSC |  | https://podminky.urs.cz/item/CS_URS_2023_01/273361821 | [14 empty] | Online PSC | 2
| VV |  | " odhad 30kg/m3" | [14 empty] | VV | 2 | 1 | True | 0 | ROZPOCET
| VV |  | 7,232*0,03 |  | 0.217 | [12 empty] | VV | 2 | 2 | True | 1 | ROZPOCET
13 | K | 273362021 | Výztuž základových desek svařovanými sítěmi Kari | t | 0.365 |  | 0 | CS ÚRS 2023 01 |  | základní |  | 0 | 1.0628 | 0.38791 | 0 | 0 | 4 | K | 2 |  |  |  | ROZPOCET | 0 | 0 | 0 | 0 | 0 | 1 | 0 | 4 | 1254853806
| PP |  | Výztuž základů desek ze svařovaných sítí z drátů typu KARI | [14 empty] | PP | 2
| Online PSC |  | https://podminky.urs.cz/item/CS_URS_2023_01/273362021 | [14 empty] | Online PSC | 2
| VV |  | 11,425*4,22*2*1,25*3,03*0,001 |  | 0.365 | [12 empty] | VV | 2 | 2 | True | 1 | ROZPOCET
14 | K | 274313711 | Základové pásy z betonu tř. C 20/25 | m3 | 7.477 |  | 0 | CS ÚRS 2023 01 |  | základní |  | 0 | 2.5019 | 18.7065 | 0 | 0 | 4 | K | 2 |  |  |  | ROZPOCET | 0 | 0 | 0 | 0 | 0 | 1 | 0 | 4 | -827465521
| PP |  | Základy z betonu prostého pasy betonu kamenem neprokládaného tř. C 20/25 | [14 empty] | PP | 2
| Online PSC |  | https://podminky.urs.cz/item/CS_URS_2023_01/274313711 | [14 empty] | Online PSC | 2
| VV |  | " přístavba " | [14 empty] | VV | 2 | 1 | True | 0 | ROZPOCET
| VV |  | 0,4*0,6*(10,75+3,595) |  | 3.443 | [12 empty] | VV | 2 | 2 | True | 0 | ROZPOCET
| VV |  | 0,6*0,6*11,205 |  | 4.034 | [12 empty] | VV | 2 | 2 | True | 0 | ROZPOCET
| VV |  | Součet |  | 7.477 | [12 empty] | VV | 2 | 4 | True | 1 | ROZPOCET
15 | K | 274351121 | Zřízení bednění základových pasů rovného | m2 | 21.486 |  | 0 | CS ÚRS 2023 01 |  | základní |  | 0 | 0.00269 | 0.057797 | 0 | 0 | 4 | K | 2 |  |  |  | ROZPOCET | 0 | 0 | 0 | 0 | 0 | 1 | 0 | 4 | -430775126
| PP |  | Bednění základů pasů rovné zřízení | [14 empty] | PP | 2
| Online PSC |  | https://podminky.urs.cz/item/CS_URS_2023_01/274351121 | [14 empty] | Online PSC | 2
| VV |  | " přístavba " | [14 empty] | VV | 2 | 1 | True | 0 | ROZPOCET
| VV |  | 0,6*(10,75+3,195) |  | 8.367 | [12 empty] | VV | 2 | 2 | True | 0 | ROZPOCET
| VV |  | 0,6*(11,205+10,66) |  | 13.119 | [12 empty] | VV | 2 | 2 | True | 0 | ROZPOCET
| VV |  | Součet |  | 21.486 | [12 empty] | VV | 2 | 4 | True | 1 | ROZPOCET
16 | K | 274351122 | Odstranění bednění základových pasů rovného | m2 | 21.486 |  | 0 | CS ÚRS 2023 01 |  | základní |  | 0 | 0 | 0 | 0 | 0 | 4 | K | 2 |  |  |  | ROZPOCET | 0 | 0 | 0 | 0 | 0 | 1 | 0 | 4 | -473825531
| PP |  | Bednění základů pasů rovné odstranění | [14 empty] | PP | 2
| Online PSC |  | https://podminky.urs.cz/item/CS_URS_2023_01/274351122 | [14 empty] | Online PSC | 2
17 | K | 274361821 | Výztuž základových pasů betonářskou ocelí 10 505 (R) | t | 0.185 |  | 0 | CS ÚRS 2023 01 |  | základní |  | 0 | 1.0606 | 0.19621 | 0 | 0 | 4 | K | 2 |  |  |  | ROZPOCET | 0 | 0 | 0 | 0 | 0 | 1 | 0 | 4 | 2089554166
| PP |  | Výztuž základů pasů z betonářské oceli 10 505 (R) nebo BSt 500 | [14 empty] | PP | 2
| Online PSC |  | https://podminky.urs.cz/item/CS_URS_2023_01/274361821 | [14 empty] | Online PSC | 2
| VV |  | " odhad množství - upřesnit dle skutečnosti " | [14 empty] | VV | 2 | 1 | True | 0 | ROZPOCET
| VV |  | " 20kg/m3 " | [14 empty] | VV | 2 | 1 | True | 0 | ROZPOCET
| VV |  | (7,477+3,66*0,25+2,8*0,3)*0,02 |  | 0.185 | [12 empty] | VV | 2 | 2 | True | 1 | ROZPOCET
18 | K | 279113143 | Základová zeď tl přes 200 do 250 mm z tvárnic ztraceného bednění včetně výplně z betonu tř. C 20/25 | m2 | 3.661 |  | 0 | CS ÚRS 2023 01 |  | základní |  | 0 | 0.5496 | 2.0121 | 0 | 0 | 4 | K | 2 |  |  |  | ROZPOCET | 0 | 0 | 0 | 0 | 0 | 1 | 0 | 4 | -1644060527
| PP |  | Základové zdi z tvárnic ztraceného bednění včetně výplně z betonu bez zvláštních nároků na vliv prostředí třídy C 20/25, tloušťky zdiva přes 200 do 250 mm | [14 empty] | PP | 2
| Online PSC |  | https://podminky.urs.cz/item/CS_URS_2023_01/279113143 | [14 empty] | Online PSC | 2
| VV |  | " přístavba " | [14 empty] | VV | 2 | 1 | True | 0 | ROZPOCET
| VV |  | 0,25*(11,425+3,22) |  | 3.661 | [12 empty] | VV | 2 | 2 | True | 1 | ROZPOCET
19 | K | 279113144 | Základová zeď tl přes 250 do 300 mm z tvárnic ztraceného bednění včetně výplně z betonu tř. C 20/25 | m2 | 2.801 |  | 0 | CS ÚRS 2023 01 |  | základní |  | 0 | 0.73404 | 2.056 | 0 | 0 | 4 | K | 2 |  |  |  | ROZPOCET | 0 | 0 | 0 | 0 | 0 | 1 | 0 | 4 | -1428043635
| PP |  | Základové zdi z tvárnic ztraceného bednění včetně výplně z betonu bez zvláštních nároků na vliv prostředí třídy C 20/25, tloušťky zdiva přes 250 do 300 mm | [14 empty] | PP | 2
| Online PSC |  | https://podminky.urs.cz/item/CS_URS_2023_01/279113144 | [14 empty] | Online PSC | 2
| VV |  | 0,25*11,205 |  | 2.801 | [12 empty] | VV | 2 | 2 | True | 1 | ROZPOCET
| D | 3 | Svislé a kompletní konstrukce |  |  |  | 0 |  |  |  |  | 0 |  | 59.2925 |  | 0 | 1 | D | 1 |  |  |  | ROZPOCET | [6 empty] | 0
20 | K | 311113141 | Nosná zeď tl 150 mm z hladkých tvárnic ztraceného bednění včetně výplně z betonu tř. C 20/25 | m2 | 20.963 |  | 0 | CS ÚRS 2023 01 |  | základní |  | 0 | 0.37678 | 7.8984 | 0 | 0 | 4 | K | 2 |  |  |  | ROZPOCET | 0 | 0 | 0 | 0 | 0 | 1 | 0 | 4 | -210937454
| PP |  | Nadzákladové zdi z tvárnic ztraceného bednění betonových hladkých, včetně výplně z betonu třídy C 20/25, tloušťky zdiva 150 mm | [14 empty] | PP | 2
| Online PSC |  | https://podminky.urs.cz/item/CS_URS_2023_01/311113141 | [14 empty] | Online PSC | 2
| VV |  | " II n.p. " | [14 empty] | VV | 2 | 1 | True | 0 | ROZPOCET
| VV |  | 11,455*3,15 |  | 36.083 | [12 empty] | VV | 2 | 2 | True | 0 | ROZPOCET
| VV |  | -3,6*2,1*2 |  | -15.12 | [12 empty] | VV | 2 | 2 | True | 0 | ROZPOCET
| VV |  | Součet |  | 20.963 | [12 empty] | VV | 2 | 4 | True | 1 | ROZPOCET
21 | K | 311113142 | Nosná zeď tl přes 150 do 200 mm z hladkých tvárnic ztraceného bednění včetně výplně z betonu tř. 20/25 | m2 | 96.217 |  | 0 | CS ÚRS 2023 01 |  | základní |  | 0 | 0.49689 | 47.8093 | 0 | 0 | 4 | K | 2 |  |  |  | ROZPOCET | 0 | 0 | 0 | 0 | 0 | 1 | 0 | 4 | 2131795951
| PP |  | Nadzákladové zdi z tvárnic ztraceného bednění betonových hladkých, včetně výplně z betonu třídy C 20/25, tloušťky zdiva přes 150 do 200 mm | [14 empty] | PP | 2
| Online PSC |  | https://podminky.urs.cz/item/CS_URS_2023_01/311113142 | [14 empty] | Online PSC | 2
| VV |  | " I n.p. " | [14 empty] | VV | 2 | 1 | True | 0 | ROZPOCET
| VV |  | (11,455+11,45)*3,575 |  | 81.885 | [12 empty] | VV | 2 | 2 | True | 0 | ROZPOCET
| VV |  | -3,6*2,925 |  | -10.53 | [12 empty] | VV | 2 | 2 | True | 0 | ROZPOCET
| VV |  | -(2,2+0,4)*2,925 |  | -7.605 | [12 empty] | VV | 2 | 2 | True | 0 | ROZPOCET
| VV |  | -1*3,325 |  | -3.325 | [12 empty] | VV | 2 | 2 | True | 0 | ROZPOCET
| VV |  | -0,9*2,15*2 |  | -3.87 | [12 empty] | VV | 2 | 2 | True | 0 | ROZPOCET
| VV |  | " II n.p. " | [14 empty] | VV | 2 | 1 | True | 0 | ROZPOCET
| VV |  | 11,45*3,15 |  | 36.068 | [12 empty] | VV | 2 | 2 | True | 0 | ROZPOCET
| VV |  | -2*2,15*2 |  | -8.6 | [12 empty] | VV | 2 | 2 | True | 0 | ROZPOCET
| VV |  | " atika " | [14 empty] | VV | 2 | 1 | True | 0 | ROZPOCET
| VV |  | 11,035*1,105 |  | 12.194 | [12 empty] | VV | 2 | 2 | True | 0 | ROZPOCET
| VV |  | Součet |  | 96.217 | [12 empty] | VV | 2 | 4 | True | 1 | ROZPOCET
22 | K | 311361821 | Výztuž nosných zdí betonářskou ocelí 10 505 | t | 2.239 |  | 0 | CS ÚRS 2023 01 |  | základní |  | 0 | 1.0492 | 2.3492 | 0 | 0 | 4 | K | 2 |  |  |  | ROZPOCET | 0 | 0 | 0 | 0 | 0 | 1 | 0 | 4 | -889333547
| PP |  | Výztuž nadzákladových zdí nosných svislých nebo odkloněných od svislice, rovných nebo oblých z betonářské oceli 10 505 (R) nebo BSt 500 | [14 empty] | PP | 2
| Online PSC |  | https://podminky.urs.cz/item/CS_URS_2023_01/311361821 | [14 empty] | Online PSC | 2
| VV |  | " odhad množství - upřesnit dle skutečnosti " | [14 empty] | VV | 2 | 1 | True | 0 | ROZPOCET
| VV |  | " 100kg/m3 " | [14 empty] | VV | 2 | 1 | True | 0 | ROZPOCET
| VV |  | (20,963*0,15+96,217*0,2)*0,1 |  | 2.239 | [12 empty] | VV | 2 | 2 | True | 1 | ROZPOCET
23 | K | 317941121 | Osazování ocelových válcovaných nosníků na zdivu I, IE, U, UE nebo L do č. 12 nebo výšky do 120 mm | t | 0.054 |  | 0 | CS ÚRS 2023 01 |  | základní |  | 0 | 0.01954 | 0.0010552 | 0 | 0 | 4 | K | 2 |  |  |  | ROZPOCET | 0 | 0 | 0 | 0 | 0 | 1 | 0 | 4 | 912349938
| PP |  | Osazování ocelových válcovaných nosníků na zdivu I nebo IE nebo U nebo UE nebo L do č. 12 nebo výšky do 120 mm | [14 empty] | PP | 2
| Online PSC |  | https://podminky.urs.cz/item/CS_URS_2023_01/317941121 | [14 empty] | Online PSC | 2
| VV |  | " I n.p. 2I 120 " | [14 empty] | VV | 2 | 1 | True | 0 | ROZPOCET
| VV |  | 2*2*1,2*11,15*0,001 |  | 0.054 | [12 empty] | VV | 2 | 2 | True | 1 | ROZPOCET
24 | M | 13010714 | ocel profilová jakost S235JR (11 375) průřez I (IPN) 120 | t | 0.054 |  | 0 | CS ÚRS 2023 01 |  | základní |  | 0 | 1 | 0.054 | 0 | 0 | 8 | M | 2 |  |  |  | ROZPOCET | 0 | 0 | 0 | 0 | 0 | 1 | 0 | 4 | 935422122
| PP |  | ocel profilová jakost S235JR (11 375) průřez I (IPN) 120 | [14 empty] | PP | 2
25 | K | 317941123 | Osazování ocelových válcovaných nosníků na zdivu I, IE, U, UE nebo L přes č. 14 do č. 22 nebo výšky do 220 mm | t | 0.488 |  | 0 | CS ÚRS 2023 01 |  | základní |  | 0 | 0.01709 | 0.0083399 | 0 | 0 | 4 | K | 2 |  |  |  | ROZPOCET | 0 | 0 | 0 | 0 | 0 | 1 | 0 | 4 | -2075150026
| PP |  | Osazování ocelových válcovaných nosníků na zdivu I nebo IE nebo U nebo UE nebo L č. 14 až 22 nebo výšky do 220 mm | [14 empty] | PP | 2
| Online PSC |  | https://podminky.urs.cz/item/CS_URS_2023_01/317941123 | [14 empty] | Online PSC | 2
| VV |  | " II n.p. I 140 " | [14 empty] | VV | 2 | 1 | True | 0 | ROZPOCET
| VV |  | 2*2*2,4*14,4*0,001 |  | 0.138 | [12 empty] | VV | 2 | 2 | True | 0 | ROZPOCET
| VV |  | " II n.p. IPN180 " | [14 empty] | VV | 2 | 1 | True | 0 | ROZPOCET
| VV |  | 2*2*4*21,9*0,001 |  | 0.35 | [12 empty] | VV | 2 | 2 | True | 0 | ROZPOCET
| VV |  | Součet |  | 0.488 | [12 empty] | VV | 2 | 4 | True | 1 | ROZPOCET
26 | M | 13010716 | ocel profilová jakost S235JR (11 375) průřez I (IPN) 140 | t | 0.138 |  | 0 | CS ÚRS 2023 01 |  | základní |  | 0 | 1 | 0.138 | 0 | 0 | 8 | M | 2 |  |  |  | ROZPOCET | 0 | 0 | 0 | 0 | 0 | 1 | 0 | 4 | 866837408
| PP |  | ocel profilová jakost S235JR (11 375) průřez I (IPN) 140 | [14 empty] | PP | 2
27 | M | 13010720 | ocel profilová jakost S235JR (11 375) průřez I (IPN) 180 | t | 0.35 |  | 0 | CS ÚRS 2023 01 |  | základní |  | 0 | 1 | 0.35 | 0 | 0 | 8 | M | 2 |  |  |  | ROZPOCET | 0 | 0 | 0 | 0 | 0 | 1 | 0 | 4 | -1997732348
| PP |  | ocel profilová jakost S235JR (11 375) průřez I (IPN) 180 | [14 empty] | PP | 2
28 | K | 346244381 | Plentování jednostranné v do 200 mm válcovaných nosníků cihlami | m2 | 3.84 |  | 0 | CS ÚRS 2023 01 |  | základní |  | 0 | 0.17818 | 0.68421 | 0 | 0 | 4 | K | 2 |  |  |  | ROZPOCET | 0 | 0 | 0 | 0 | 0 | 1 | 0 | 4 | -586924057
| PP |  | Plentování ocelových válcovaných nosníků jednostranné cihlami na maltu, výška stojiny do 200 mm | [14 empty] | PP | 2
| Online PSC |  | https://podminky.urs.cz/item/CS_URS_2023_01/346244381 | [14 empty] | Online PSC | 2
| VV |  | 2*1,2*0,12 |  | 0.288 | [12 empty] | VV | 2 | 2 | True | 0 | ROZPOCET
| VV |  | 2*2,4*0,14 |  | 0.672 | [12 empty] | VV | 2 | 2 | True | 0 | ROZPOCET
| VV |  | 2*2*4*0,18 |  | 2.88 | [12 empty] | VV | 2 | 2 | True | 0 | ROZPOCET
| VV |  | Součet |  | 3.84 | [12 empty] | VV | 2 | 4 | True | 1 | ROZPOCET
| D | 4 | Vodorovné konstrukce |  |  |  | 0 |  |  |  |  | 0 |  | 42.602 |  | 0 | 1 | D | 1 |  |  |  | ROZPOCET | [6 empty] | 0
29 | K | 411321414 | Stropy deskové ze ŽB tř. C 25/30 | m3 | 16.264 |  | 0 | CS ÚRS 2023 01 |  | základní |  | 0 | 2.502 | 40.6927 | 0 | 0 | 4 | K | 2 |  |  |  | ROZPOCET | 0 | 0 | 0 | 0 | 0 | 1 | 0 | 4 | 310518726
| PP |  | Stropy z betonu železového (bez výztuže) stropů deskových, plochých střech, desek balkonových, desek hřibových stropů včetně hlavic hřibových sloupů tř. C 25/30 | [14 empty] | PP | 2
| Online PSC |  | https://podminky.urs.cz/item/CS_URS_2023_01/411321414 | [14 empty] | Online PSC | 2
| VV |  | " nad I a II n.p. " | [14 empty] | VV | 2 | 1 | True | 0 | ROZPOCET
| VV |  | 0,18*(11,34+11,42)/2*3,97*2 |  | 16.264 | [12 empty] | VV | 2 | 2 | True | 1 | ROZPOCET
30 | K | 411351011 | Zřízení bednění stropů deskových tl přes 5 do 25 cm bez podpěrné kce | m2 | 86.898 |  | 0 | CS ÚRS 2023 01 |  | základní |  | 0 | 0.00533 | 0.46317 | 0 | 0 | 4 | K | 2 |  |  |  | ROZPOCET | 0 | 0 | 0 | 0 | 0 | 1 | 0 | 4 | 987632144
| PP |  | Bednění stropních konstrukcí - bez podpěrné konstrukce desek tloušťky stropní desky přes 5 do 25 cm zřízení | [14 empty] | PP | 2
| Online PSC |  | https://podminky.urs.cz/item/CS_URS_2023_01/411351011 | [14 empty] | Online PSC | 2
| VV |  | 3,575*(11,34+11,42)/2*2+0,2*3,6*2 |  | 82.807 | [12 empty] | VV | 2 | 2 | True | 0 | ROZPOCET
| VV |  | 11,365*0,18*2 |  | 4.091 | [12 empty] | VV | 2 | 2 | True | 0 | ROZPOCET
| VV |  | Součet |  | 86.898 | [12 empty] | VV | 2 | 4 | True | 1 | ROZPOCET
31 | K | 411351012 | Odstranění bednění stropů deskových tl přes 5 do 25 cm bez podpěrné kce | m2 | 86.898 |  | 0 | CS ÚRS 2023 01 |  | základní |  | 0 | 0 | 0 | 0 | 0 | 4 | K | 2 |  |  |  | ROZPOCET | 0 | 0 | 0 | 0 | 0 | 1 | 0 | 4 | 1299712064
| PP |  | Bednění stropních konstrukcí - bez podpěrné konstrukce desek tloušťky stropní desky přes 5 do 25 cm odstranění | [14 empty] | PP | 2
| Online PSC |  | https://podminky.urs.cz/item/CS_URS_2023_01/411351012 | [14 empty] | Online PSC | 2
32 | K | 411354313 | Zřízení podpěrné konstrukce stropů výšky do 4 m tl přes 15 do 25 cm | m2 | 82.807 |  | 0 | CS ÚRS 2023 01 |  | základní |  | 0 | 0.00088 | 0.07287 | 0 | 0 | 4 | K | 2 |  |  |  | ROZPOCET | 0 | 0 | 0 | 0 | 0 | 1 | 0 | 4 | -17149706
| PP |  | Podpěrná konstrukce stropů - desek, kleneb a skořepin výška podepření do 4 m tloušťka stropu přes 15 do 25 cm zřízení | [14 empty] | PP | 2
| Online PSC |  | https://podminky.urs.cz/item/CS_URS_2023_01/411354313 | [14 empty] | Online PSC | 2
| VV |  | 3,575*(11,34+11,42)/2*2+0,2*3,6*2 |  | 82.807 | [12 empty] | VV | 2 | 2 | True | 0 | ROZPOCET
| VV |  | Součet |  | 82.807 | [12 empty] | VV | 2 | 4 | True | 1 | ROZPOCET
33 | K | 411354314 | Odstranění podpěrné konstrukce stropů výšky do 4 m tl přes 15 do 25 cm | m2 | 82.807 |  | 0 | CS ÚRS 2023 01 |  | základní |  | 0 | 0 | 0 | 0 | 0 | 4 | K | 2 |  |  |  | ROZPOCET | 0 | 0 | 0 | 0 | 0 | 1 | 0 | 4 | 1716565710
| PP |  | Podpěrná konstrukce stropů - desek, kleneb a skořepin výška podepření do 4 m tloušťka stropu přes 15 do 25 cm odstranění | [14 empty] | PP | 2
| Online PSC |  | https://podminky.urs.cz/item/CS_URS_2023_01/411354314 | [14 empty] | Online PSC | 2
34 | K | 411361821 | Výztuž stropů betonářskou ocelí 10 505 | t | 1.301 |  | 0 | CS ÚRS 2023 01 |  | základní |  | 0 | 1.0555 | 1.3733 | 0 | 0 | 4 | K | 2 |  |  |  | ROZPOCET | 0 | 0 | 0 | 0 | 0 | 1 | 0 | 4 | 1231605309
| PP |  | Výztuž stropů prostě uložených, vetknutých, spojitých, deskových, trámových (žebrových, kazetových), s keramickými a jinými vložkami, konsolových nebo balkonových, hřibových včetně hlavic hřibových sloupů, plochých střech a pro zavěšení železobetonových podhledů z betonářské oceli 10 505 (R) nebo BSt 500 | [14 empty] | PP | 2
| Online PSC |  | https://podminky.urs.cz/item/CS_URS_2023_01/411361821 | [14 empty] | Online PSC | 2
| VV |  | " odhad 80kg/m3 " | [14 empty] | VV | 2 | 1 | True | 0 | ROZPOCET
| VV |  | 16,264*0,08 |  | 1.301 | [12 empty] | VV | 2 | 2 | True | 1 | ROZPOCET
| D | 6 | Úpravy povrchů, podlahy a osazování výplní |  |  |  | 0 |  |  |  |  | 0 |  | 21.4556 |  | 0 | 1 | D | 1 |  |  |  | ROZPOCET | [6 empty] | 0
35 | K | 611131101 | Cementový postřik vnitřních stropů nanášený celoplošně ručně | m2 | 87.14 |  | 0 | CS ÚRS 2023 01 |  | základní |  | 0 | 0.00735 | 0.64048 | 0 | 0 | 4 | K | 2 |  |  |  | ROZPOCET | 0 | 0 | 0 | 0 | 0 | 1 | 0 | 4 | 41033598
| PP |  | Podkladní a spojovací vrstva vnitřních omítaných ploch cementový postřik nanášený ručně celoplošně stropů | [14 empty] | PP | 2
| Online PSC |  | https://podminky.urs.cz/item/CS_URS_2023_01/611131101 | [14 empty] | Online PSC | 2
| VV |  | " m.č.117 " | [14 empty] | VV | 2 | 1 | True | 0 | ROZPOCET
| VV |  | 42 |  | 42 | [12 empty] | VV | 2 | 2 | True | 0 | ROZPOCET
| VV |  | " m.č.208 " | [14 empty] | VV | 2 | 1 | True | 0 | ROZPOCET
| VV |  | 45,14 |  | 45.14 | [12 empty] | VV | 2 | 2 | True | 0 | ROZPOCET
| VV |  | Součet |  | 87.14 | [12 empty] | VV | 2 | 4 | True | 1 | ROZPOCET
36 | K | 611321141 | Vápenocementová omítka štuková dvouvrstvá vnitřních stropů rovných nanášená ručně | m2 | 87.14 |  | 0 | CS ÚRS 2023 01 |  | základní |  | 0 | 0.01838 | 1.6016 | 0 | 0 | 4 | K | 2 |  |  |  | ROZPOCET | 0 | 0 | 0 | 0 | 0 | 1 | 0 | 4 | -1421469989
| PP |  | Omítka vápenocementová vnitřních ploch nanášená ručně dvouvrstvá, tloušťky jádrové omítky do 10 mm a tloušťky štuku do 3 mm štuková vodorovných konstrukcí stropů rovných | [14 empty] | PP | 2
| Online PSC |  | https://podminky.urs.cz/item/CS_URS_2023_01/611321141 | [14 empty] | Online PSC | 2
| VV |  | " m.č.117 " | [14 empty] | VV | 2 | 1 | True | 0 | ROZPOCET
| VV |  | 42 |  | 42 | [12 empty] | VV | 2 | 2 | True | 0 | ROZPOCET
| VV |  | " m.č.208 " | [14 empty] | VV | 2 | 1 | True | 0 | ROZPOCET
| VV |  | 45,14 |  | 45.14 | [12 empty] | VV | 2 | 2 | True | 0 | ROZPOCET
| VV |  | Součet |  | 87.14 | [12 empty] | VV | 2 | 4 | True | 1 | ROZPOCET
37 | K | 611321191 | Příplatek k vápenocementové omítce vnitřních stropů za každých dalších 5 mm tloušťky ručně | m2 | 87.14 |  | 0 | CS ÚRS 2023 01 |  | základní |  | 0 | 0.0079 | 0.68841 | 0 | 0 | 4 | K | 2 |  |  |  | ROZPOCET | 0 | 0 | 0 | 0 | 0 | 1 | 0 | 4 | -320139971
| PP |  | Omítka vápenocementová vnitřních ploch nanášená ručně Příplatek k cenám za každých dalších i započatých 5 mm tloušťky omítky přes 10 mm stropů | [14 empty] | PP | 2
| Online PSC |  | https://podminky.urs.cz/item/CS_URS_2023_01/611321191 | [14 empty] | Online PSC | 2
38 | K | 612131101 | Cementový postřik vnitřních stěn nanášený celoplošně ručně | m2 | 141.859 |  | 0 |  |  | základní |  | 0 | 0.00735 | 1.0427 | 0 | 0 | 4 | K | 2 |  |  |  | ROZPOCET | 0 | 0 | 0 | 0 | 0 | 1 | 0 | 4 | 998194345
| PP |  | Podkladní a spojovací vrstva vnitřních omítaných ploch cementový postřik nanášený ručně celoplošně stěn | [14 empty] | PP | 2
| VV |  | " m.č.117 " | [14 empty] | VV | 2 | 1 | True | 0 | ROZPOCET
| VV |  | (11,38+3,655+11,45)*3,4 |  | 90.049 | [12 empty] | VV | 2 | 2 | True | 0 | ROZPOCET
| VV |  | -3,6*2,925+(2,925+3,6+2,925)*0,15 |  | -9.113 | [12 empty] | VV | 2 | 2 | True | 0 | ROZPOCET
| VV |  | -(2,2+0,4)*2,925-1*3,325+(3,325+3,6+3,325)*0,15 |  | -9.393 | [12 empty] | VV | 2 | 2 | True | 0 | ROZPOCET
| VV |  | -0,9*2,15*2+(2,15+0,9+2,15)*0,2*2 |  | -1.79 | [12 empty] | VV | 2 | 2 | True | 0 | ROZPOCET
| VV |  | " m.č.208 " | [14 empty] | VV | 2 | 1 | True | 0 | ROZPOCET
| VV |  | (11,37+3,7+11,45)*3,05 |  | 80.886 | [12 empty] | VV | 2 | 2 | True | 0 | ROZPOCET
| VV |  | -3,6*2,1*2+(2,1+3,6+2,1)*0,15*2 |  | -12.78 | [12 empty] | VV | 2 | 2 | True | 0 | ROZPOCET
| VV |  | -2*2,15*2+(2,15+2+2,15)*2 |  | 4 | [12 empty] | VV | 2 | 2 | True | 0 | ROZPOCET
| VV |  | Součet |  | 141.859 | [12 empty] | VV | 2 | 4 | True | 1 | ROZPOCET
39 | K | 612142001 | Potažení vnitřních stěn sklovláknitým pletivem vtlačeným do tenkovrstvé hmoty | m2 | 30 |  | 0 | CS ÚRS 2023 01 |  | základní |  | 0 | 0.00438 | 0.1314 | 0 | 0 | 4 | K | 2 |  |  |  | ROZPOCET | 0 | 0 | 0 | 0 | 0 | 1 | 0 | 4 | 1993778172
| PP |  | Potažení vnitřních ploch pletivem v ploše nebo pruzích, na plném podkladu sklovláknitým vtlačením do tmelu stěn | [14 empty] | PP | 2
| Online PSC |  | https://podminky.urs.cz/item/CS_URS_2023_01/612142001 | [14 empty] | Online PSC | 2
| VV |  | " styk dvou druhů materiálů - odhad množství " | [14 empty] | VV | 2 | 1 | True | 0 | ROZPOCET
| VV |  | 30 |  | 30 | [12 empty] | VV | 2 | 2 | True | 1 | ROZPOCET
40 | K | 612321141 | Vápenocementová omítka štuková dvouvrstvá vnitřních stěn nanášená ručně | m2 | 142 |  | 0 |  |  | základní |  | 0 | 0.01838 | 2.61 | 0 | 0 | 4 | K | 2 |  |  |  | ROZPOCET | 0 | 0 | 0 | 0 | 0 | 1 | 0 | 4 | 1978141167
| PP |  | Omítka vápenocementová vnitřních ploch nanášená ručně dvouvrstvá, tloušťky jádrové omítky do 10 mm a tloušťky štuku do 3 mm štuková svislých konstrukcí stěn | [14 empty] | PP | 2
| VV |  | " viz postřik " | [14 empty] | VV | 2 | 1 | True | 0 | ROZPOCET
| VV |  | 142 |  | 142 | [12 empty] | VV | 2 | 2 | True | 1 | ROZPOCET
41 | K | 612321191 | Příplatek k vápenocementové omítce vnitřních stěn za každých dalších 5 mm tloušťky ručně | m2 | 142 |  | 0 |  |  | základní |  | 0 | 0.0079 | 1.1218 | 0 | 0 | 4 | K | 2 |  |  |  | ROZPOCET | 0 | 0 | 0 | 0 | 0 | 1 | 0 | 4 | -802186224
| PP |  | Omítka vápenocementová vnitřních ploch nanášená ručně Příplatek k cenám za každých dalších i započatých 5 mm tloušťky omítky přes 10 mm stěn | [14 empty] | PP | 2
42 | K | 622142001 | Potažení vnějších stěn sklovláknitým pletivem vtlačeným do tenkovrstvé hmoty | m2 | 3.53 |  | 0 |  |  | základní |  | 0 | 0.00438 | 0.015461 | 0 | 0 | 4 | K | 2 |  |  |  | ROZPOCET | 0 | 0 | 0 | 0 | 0 | 1 | 0 | 4 | 1818706784
| PP |  | Potažení vnějších ploch pletivem v ploše nebo pruzích, na plném podkladu sklovláknitým vtlačením do tmelu stěn | [14 empty] | PP | 2
| VV |  | " ostění " | [14 empty] | VV | 2 | 1 | True | 0 | ROZPOCET
| VV |  | (2,925+3,6+2,925)*0,1 |  | 0.945 | [12 empty] | VV | 2 | 2 | True | 0 | ROZPOCET
| VV |  | (3,325+3,6+3,325)*0,1 |  | 1.025 | [12 empty] | VV | 2 | 2 | True | 0 | ROZPOCET
| VV |  | (2,1+3,6+2,1)*0,1*2 |  | 1.56 | [12 empty] | VV | 2 | 2 | True | 0 | ROZPOCET
| VV |  | Součet |  | 3.53 | [12 empty] | VV | 2 | 4 | True | 1 | ROZPOCET
43 | K | 622151011 | Penetrační silikátový nátěr vnějších pastovitých tenkovrstvých omítek stěn | m2 | 56.19 |  | 0 |  |  | základní |  | 0 | 0.0002 | 0.011238 | 0 | 0 | 4 | K | 2 |  |  |  | ROZPOCET | 0 | 0 | 0 | 0 | 0 | 1 | 0 | 4 | 585643829
| PP |  | Penetrační nátěr vnějších pastovitých tenkovrstvých omítek silikátový stěn | [14 empty] | PP | 2
| VV |  | "viz omítka " | [14 empty] | VV | 2 | 1 | True | 0 | ROZPOCET
| VV |  | 56,19 |  | 56.19 | [12 empty] | VV | 2 | 2 | True | 1 | ROZPOCET
44 | K | 622151021 | Penetrační akrylátový nátěr vnějších mozaikových tenkovrstvých omítek stěn | m2 | 3.45 |  | 0 |  |  | základní |  | 0 | 0.00018 | 0.000621 | 0 | 0 | 4 | K | 2 |  |  |  | ROZPOCET | 0 | 0 | 0 | 0 | 0 | 1 | 0 | 4 | -195201512
| PP |  | Penetrační nátěr vnějších pastovitých tenkovrstvých omítek mozaikových akrylátový stěn | [14 empty] | PP | 2
| VV |  | "sokl - nadzemní část" | [14 empty] | VV | 2 | 1 | True | 0 | ROZPOCET
| VV |  | 11,5*0,3 |  | 3.45 | [12 empty] | VV | 2 | 2 | True | 1 | ROZPOCET
45 | K | 622211021 | Montáž kontaktního zateplení vnějších stěn lepením a mechanickým kotvením polystyrénových desek do betonu a zdiva tl přes 80 do 120 mm | m2 | 11.5 |  | 0 | CS ÚRS 2023 01 |  | základní |  | 0 | 0.00852 | 0.09798 | 0 | 0 | 4 | K | 2 |  |  |  | ROZPOCET | 0 | 0 | 0 | 0 | 0 | 1 | 0 | 4 | -1941967384
| PP |  | Montáž kontaktního zateplení lepením a mechanickým kotvením z polystyrenových desek na vnější stěny, na podklad betonový nebo z lehčeného betonu, z tvárnic keramických nebo vápenopískových, tloušťky desek přes 80 do 120 mm | [14 empty] | PP | 2
| Online PSC |  | https://podminky.urs.cz/item/CS_URS_2023_01/622211021 | [14 empty] | Online PSC | 2
| VV |  | " skl. F1.1 a 1.2 - soklová část " | [14 empty] | VV | 2 | 1 | True | 0 | ROZPOCET
| VV |  | 11,5*1 |  | 11.5 | [12 empty] | VV | 2 | 2 | True | 1 | ROZPOCET
46 | M | 28376017 | deska perimetrická fasádní soklová 150kPa λ=0,035 tl 100mm | m2 | 12.075 |  | 0 | CS ÚRS 2023 01 |  | základní |  | 0 | 0.0029 | 0.035017 | 0 | 0 | 8 | M | 2 |  |  |  | ROZPOCET | 0 | 0 | 0 | 0 | 0 | 1 | 0 | 4 | 1530736047
| PP |  | deska perimetrická fasádní soklová 150kPa λ=0,035 tl 100mm | [14 empty] | PP | 2
| VV |  | 11,5*1,05 'Přepočtené koeficientem množství |  | 12.075 | [12 empty] | VV | 2 | 2 | False | 1 | ROZPOCET
47 | K | 622231121 | Montáž kontaktního zateplení vnějších stěn lepením a mechanickým kotvením desek z fenolické pěny tl přes 80 do 120 mm | m2 | 52.66 |  | 0 | CS ÚRS 2023 01 |  | základní |  | 0 | 0.01344 | 0.70775 | 0 | 0 | 4 | K | 2 |  |  |  | ROZPOCET | 0 | 0 | 0 | 0 | 0 | 1 | 0 | 4 | -2103418145
| PP |  | Montáž kontaktního zateplení lepením a mechanickým kotvením z desek z fenolické pěny na vnější stěny, na podklad betonový nebo z lehčeného betonu, z tvárnic keramických nebo vápenopískových, tloušťky desek přes 80 do 120 mm | [14 empty] | PP | 2
| Online PSC |  | https://podminky.urs.cz/item/CS_URS_2023_01/622231121 | [14 empty] | Online PSC | 2
| VV |  | " skl. F1.3 - nad soklem " | [14 empty] | VV | 2 | 1 | True | 0 | ROZPOCET
| VV |  | 11,5*7,76 |  | 89.24 | [12 empty] | VV | 2 | 2 | True | 0 | ROZPOCET
| VV |  | -3,6*2,925 |  | -10.53 | [12 empty] | VV | 2 | 2 | True | 0 | ROZPOCET
| VV |  | -(2,2+0,4)*2,925-1*3,325 |  | -10.93 | [12 empty] | VV | 2 | 2 | True | 0 | ROZPOCET
| VV |  | -3,6*2,1*2 |  | -15.12 | [12 empty] | VV | 2 | 2 | True | 0 | ROZPOCET
| VV |  | Součet |  | 52.66 | [12 empty] | VV | 2 | 4 | True | 1 | ROZPOCET
48 | M | 28376808 | deska fenolická tepelně izolační fasádní λ=0,020 tl 100mm | m2 | 55.293 |  | 0 | CS ÚRS 2023 01 |  | základní |  | 0 | 0.003 | 0.16588 | 0 | 0 | 8 | M | 2 |  |  |  | ROZPOCET | 0 | 0 | 0 | 0 | 0 | 1 | 0 | 4 | -672277
| PP |  | deska fenolická tepelně izolační fasádní λ=0,020 tl 100mm | [14 empty] | PP | 2
49 | K | 622252001 | Montáž profilů kontaktního zateplení připevněných mechanicky | m | 11.5 |  | 0 |  |  | základní |  | 0 | 3e-05 | 0.000345 | 0 | 0 | 4 | K | 2 |  |  |  | ROZPOCET | 0 | 0 | 0 | 0 | 0 | 1 | 0 | 4 | -1408329898
| PP |  | Montáž profilů kontaktního zateplení zakládacích soklových připevněných hmoždinkami | [14 empty] | PP | 2
| VV |  | "zakládací lišty" | [14 empty] | VV | 2 | 1 | True | 0 | ROZPOCET
| VV |  | 11,5 |  | 11.5 | [12 empty] | VV | 2 | 2 | True | 1 | ROZPOCET
50 | M | 59051647 | profil zakládací Al tl 0,7mm pro ETICS pro izolant tl 100mm | m | 11.5 |  | 0 | CS ÚRS 2023 01 |  | základní |  | 0 | 0.00032 | 0.00368 | 0 | 0 | 8 | M | 2 |  |  |  | ROZPOCET | 0 | 0 | 0 | 0 | 0 | 1 | 0 | 4 | 922757334
| PP |  | profil zakládací Al tl 0,7mm pro ETICS pro izolant tl 100mm | [14 empty] | PP | 2
51 | K | 622252002 | Montáž profilů kontaktního zateplení lepených | m | 170.6 |  | 0 |  |  | základní |  | 0 | 0 | 0 | 0 | 0 | 4 | K | 2 |  |  |  | ROZPOCET | 0 | 0 | 0 | 0 | 0 | 1 | 0 | 4 | -1188116448
| PP |  | Montáž profilů kontaktního zateplení ostatních stěnových, dilatačních apod. lepených do tmelu | [14 empty] | PP | 2
| VV |  | " rohový ostění " | [14 empty] | VV | 2 | 1 | True | 0 | ROZPOCET
| VV |  | 2,925*2 |  | 5.85 | [12 empty] | VV | 2 | 2 | True | 0 | ROZPOCET
| VV |  | 3,325*2 |  | 6.65 | [12 empty] | VV | 2 | 2 | True | 0 | ROZPOCET
| VV |  | 2,1*2*2 |  | 8.4 | [12 empty] | VV | 2 | 2 | True | 0 | ROZPOCET
| VV |  | Mezisoučet |  | 20.9 | [12 empty] | VV | 2 | 3 | True | 0 | ROZPOCET
| VV |  | " parapetní " | [14 empty] | VV | 2 | 1 | True | 0 | ROZPOCET
| VV |  | 3,6+2,2+0,4+3,6*2 |  | 13.4 | [12 empty] | VV | 2 | 2 | True | 0 | ROZPOCET
| VV |  | Mezisoučet |  | 13.4 | [12 empty] | VV | 2 | 3 | True | 0 | ROZPOCET
| VV |  | " nadpraží " | [14 empty] | VV | 2 | 1 | True | 0 | ROZPOCET
| VV |  | 13,4 |  | 13.4 | [12 empty] | VV | 2 | 2 | True | 0 | ROZPOCET
| VV |  | Mezisoučet |  | 13.4 | [12 empty] | VV | 2 | 3 | True | 0 | ROZPOCET
| VV |  | " dilatační " | [14 empty] | VV | 2 | 1 | True | 0 | ROZPOCET
| VV |  | 8*2 |  | 16 | [12 empty] | VV | 2 | 2 | True | 0 | ROZPOCET
| VV |  | Mezisoučet |  | 16 | [12 empty] | VV | 2 | 3 | True | 0 | ROZPOCET
| VV |  | " ukončení atiky " | [14 empty] | VV | 2 | 1 | True | 0 | ROZPOCET
| VV |  | 11,5 |  | 11.5 | [12 empty] | VV | 2 | 2 | True | 0 | ROZPOCET
| VV |  | Mezisoučet |  | 11.5 | [12 empty] | VV | 2 | 3 | True | 0 | ROZPOCET
| VV |  | " začišťovací lišty zvenku i zevnitř " | [14 empty] | VV | 2 | 1 | True | 0 | ROZPOCET
| VV |  | (20,9+13,4+13,4)*2 |  | 95.4 | [12 empty] | VV | 2 | 2 | True | 0 | ROZPOCET
| VV |  | Součet |  | 170.6 | [12 empty] | VV | 2 | 4 | True | 1 | ROZPOCET
52 | M | 59051500 | profil dilatační stěnový PVC s výztužnou tkaninou pro ETICS | m | 16 |  | 0 | CS ÚRS 2023 01 |  | základní |  | 0 | 0.0005 | 0.008 | 0 | 0 | 8 | M | 2 |  |  |  | ROZPOCET | 0 | 0 | 0 | 0 | 0 | 1 | 0 | 4 | 116320195
| PP |  | profil dilatační stěnový PVC s výztužnou tkaninou pro ETICS | [14 empty] | PP | 2
53 | M | 63127464 | profil rohový Al 15x15mm s výztužnou tkaninou š 100mm pro ETICS | m | 47.7 |  | 0 | CS ÚRS 2023 01 |  | základní |  | 0 | 0.0001 | 0.00477 | 0 | 0 | 8 | M | 2 |  |  |  | ROZPOCET | 0 | 0 | 0 | 0 | 0 | 1 | 0 | 4 | 1464271722
| PP |  | profil rohový Al 15x15mm s výztužnou tkaninou š 100mm pro ETICS | [14 empty] | PP | 2
| VV |  | 20,9+13,4*2 |  | 47.7 | [12 empty] | VV | 2 | 2 | True | 1 | ROZPOCET
54 | M | 59051476 | profil začišťovací PVC 9mm s výztužnou tkaninou pro ostění ETICS | m | 20.9 |  | 0 |  |  | základní |  | 0 | 4e-05 | 0.000836 | 0 | 0 | 8 | M | 2 |  |  |  | ROZPOCET | 0 | 0 | 0 | 0 | 0 | 1 | 0 | 4 | -1923578939
| PP |  | profil začišťovací PVC 9mm s výztužnou tkaninou pro ostění ETICS | [14 empty] | PP | 2
55 | M | 59051510 | profil začišťovací s okapnicí PVC s výztužnou tkaninou pro nadpraží ETICS | m | 13.4 |  | 0 |  |  | základní |  | 0 | 0.0003 | 0.00402 | 0 | 0 | 8 | M | 2 |  |  |  | ROZPOCET | 0 | 0 | 0 | 0 | 0 | 1 | 0 | 4 | -577324201
| PP |  | profil začišťovací s okapnicí PVC s výztužnou tkaninou pro nadpraží ETICS | [14 empty] | PP | 2
56 | M | 59051512 | profil začišťovací s okapnicí PVC s výztužnou tkaninou pro parapet ETICS | m | 13.4 |  | 0 |  |  | základní |  | 0 | 0.0002 | 0.00268 | 0 | 0 | 8 | M | 2 |  |  |  | ROZPOCET | 0 | 0 | 0 | 0 | 0 | 1 | 0 | 4 | 1089160766
| PP |  | profil začišťovací s okapnicí PVC s výztužnou tkaninou pro parapet ETICS | [14 empty] | PP | 2
57 | M | 28342206 | profil ukončovací PVC s výztužnou tkaninu pro ukončení atiky ETICS | m | 11.5 |  | 0 | CS ÚRS 2023 01 |  | základní |  | 0 | 0.0002 | 0.0023 | 0 | 0 | 8 | M | 2 |  |  |  | ROZPOCET | 0 | 0 | 0 | 0 | 0 | 1 | 0 | 4 | -750472682
| PP |  | profil ukončovací PVC s výztužnou tkaninu pro ukončení atiky ETICS | [14 empty] | PP | 2
58 | K | 622511112 | Tenkovrstvá akrylátová mozaiková střednězrnná omítka vnějších stěn | m2 | 3.45 |  | 0 |  |  | základní |  | 0 | 0.0057 | 0.019665 | 0 | 0 | 4 | K | 2 |  |  |  | ROZPOCET | 0 | 0 | 0 | 0 | 0 | 1 | 0 | 4 | -1603149302
| PP |  | Omítka tenkovrstvá akrylátová vnějších ploch probarvená bez penetrace mozaiková střednězrnná stěn | [14 empty] | PP | 2
| VV |  | "sokl - nadzemní část" | [14 empty] | VV | 2 | 1 | True | 0 | ROZPOCET
| VV |  | 11,5*0,3 |  | 3.45 | [12 empty] | VV | 2 | 2 | True | 1 | ROZPOCET
59 | K | 622531022 | Tenkovrstvá silikonová zrnitá omítka zrnitost 2,0 mm vnějších stěn | m2 | 56.19 |  | 0 |  |  | základní |  | 0 | 0.0033 | 0.18543 | 0 | 0 | 4 | K | 2 |  |  |  | ROZPOCET | 0 | 0 | 0 | 0 | 0 | 1 | 0 | 4 | -1586028041
| PP |  | Omítka tenkovrstvá silikonová vnějších ploch probarvená bez penetrace zatíraná (škrábaná), zrnitost 2,0 mm stěn | [14 empty] | PP | 2
| VV |  | " skl. F1.3 - nad soklem " | [14 empty] | VV | 2 | 1 | True | 0 | ROZPOCET
| VV |  | 11,5*7,76 |  | 89.24 | [12 empty] | VV | 2 | 2 | True | 0 | ROZPOCET
| VV |  | -3,6*2,925+(2,925+3,6+2,925)*0,1 |  | -9.585 | [12 empty] | VV | 2 | 2 | True | 0 | ROZPOCET
| VV |  | -(2,2+0,4)*2,925-1*3,325+(3,325+3,6+3,325)*0,1 |  | -9.905 | [12 empty] | VV | 2 | 2 | True | 0 | ROZPOCET
| VV |  | -3,6*2,1*2+(2,1+3,6+2,1)*0,1*2 |  | -13.56 | [12 empty] | VV | 2 | 2 | True | 0 | ROZPOCET
| VV |  | Součet |  | 56.19 | [12 empty] | VV | 2 | 4 | True | 1 | ROZPOCET
60 | K | 629991011 | Zakrytí výplní otvorů a svislých ploch fólií přilepenou lepící páskou | m2 | 36.58 |  | 0 |  |  | základní |  | 0 | 0 | 0 | 0 | 0 | 4 | K | 2 |  |  |  | ROZPOCET | 0 | 0 | 0 | 0 | 0 | 1 | 0 | 4 | -587867530
| PP |  | Zakrytí vnějších ploch před znečištěním včetně pozdějšího odkrytí výplní otvorů a svislých ploch fólií přilepenou lepící páskou | [14 empty] | PP | 2
| VV |  | 3,6*2,925 |  | 10.53 | [12 empty] | VV | 2 | 2 | True | 0 | ROZPOCET
| VV |  | (2,2+0,4)*2,925+1*3,325 |  | 10.93 | [12 empty] | VV | 2 | 2 | True | 0 | ROZPOCET
| VV |  | 3,6*2,1*2 |  | 15.12 | [12 empty] | VV | 2 | 2 | True | 0 | ROZPOCET
| VV |  | Součet |  | 36.58 | [12 empty] | VV | 2 | 4 | True | 1 | ROZPOCET
61 | K | 632451024 | Vyrovnávací potěr tl přes 40 do 50 mm z MC 15 provedený v pásu | m2 | 2.88 |  | 0 | CS ÚRS 2023 01 |  | základní |  | 0 | 0.1231 | 0.35453 | 0 | 0 | 4 | K | 2 |  |  |  | ROZPOCET | 0 | 0 | 0 | 0 | 0 | 1 | 0 | 4 | 140724809
| PP |  | Potěr cementový vyrovnávací z malty (MC-15) v pásu o průměrné (střední) tl. přes 40 do 50 mm | [14 empty] | PP | 2
| Online PSC |  | https://podminky.urs.cz/item/CS_URS_2023_01/632451024 | [14 empty] | Online PSC | 2
| VV |  | " parapety " | [14 empty] | VV | 2 | 1 | True | 0 | ROZPOCET
| VV |  | 0,2*3,6*4 |  | 2.88 | [12 empty] | VV | 2 | 2 | True | 1 | ROZPOCET
62 | K | 632451234(R) | Potěr cementový samonivelační litý C25 tl přes 45 do 50 mm, s výztužnými vlákny | m2 | 87.14 |  | 0 |  |  | základní |  | 0 | 0.11 | 9.5854 | 0 | 0 | 4 | K | 2 |  |  |  | ROZPOCET | 0 | 0 | 0 | 0 | 0 | 1 | 0 | 4 | 1160434651
| PP |  | Potěr cementový samonivelační litý C25 tl přes 45 do 50 mm, s výztužnými vlákny | [14 empty] | PP | 2
| VV |  | " P1.1 - podlaha přízemí - m.č.117 " | [14 empty] | VV | 2 | 1 | True | 0 | ROZPOCET
| VV |  | 42 |  | 42 | [12 empty] | VV | 2 | 2 | True | 0 | ROZPOCET
| VV |  | " P2.1 - podlha II n.p. - m.č.208 " | [14 empty] | VV | 2 | 1 | True | 0 | ROZPOCET
| VV |  | 45,14 |  | 45.14 | [12 empty] | VV | 2 | 2 | True | 0 | ROZPOCET
| VV |  | Součet |  | 87.14 | [12 empty] | VV | 2 | 4 | True | 1 | ROZPOCET
63 | K | 632451292(R) | Potěr cementový samonivelační litý s výztužnými vlákny - příplatek k cenám za každých dalších i započatých 5 mm tloušťky přes 50 mm tř. C 25 | m2 | 219.42 |  | 0 |  |  | základní |  | 0 | 0.011 | 2.4136 | 0 | 0 | 4 | K | 2 |  |  |  | ROZPOCET | 0 | 0 | 0 | 0 | 0 | 1 | 0 | 4 | -2025101004
| PP |  | Potěr cementový samonivelační litý s výztužnými vlákny - příplatek k cenám za každých dalších i započatých 5 mm tloušťky přes 50 mm tř. C 25 | [14 empty] | PP | 2
| VV |  | " P1.1 - podlaha přízemí - m.č.117 " | [14 empty] | VV | 2 | 1 | True | 0 | ROZPOCET
| VV |  | 42*2 |  | 84 | [12 empty] | VV | 2 | 2 | True | 0 | ROZPOCET
| VV |  | " P2.1 - podlha II n.p. - m.č.208 " | [14 empty] | VV | 2 | 1 | True | 0 | ROZPOCET
| VV |  | 45,14*3 |  | 135.42 | [12 empty] | VV | 2 | 2 | True | 0 | ROZPOCET
| VV |  | Součet |  | 219.42 | [12 empty] | VV | 2 | 4 | True | 1 | ROZPOCET
| D | 9 | Ostatní konstrukce a práce, bourání |  |  |  | 0 |  |  |  |  | 0 |  | 1.1493 |  | 0 | 1 | D | 1 |  |  |  | ROZPOCET | [6 empty] | 0
64 | K | 941111111 | Montáž lešení řadového trubkového lehkého s podlahami zatížení do 200 kg/m2 š od 0,6 do 0,9 m v do 10 m | m2 | 92 |  | 0 |  |  | základní |  | 0 | 0 | 0 | 0 | 0 | 4 | K | 2 |  |  |  | ROZPOCET | 0 | 0 | 0 | 0 | 0 | 1 | 0 | 4 | 691111959
| PP |  | Montáž lešení řadového trubkového lehkého pracovního s podlahami s provozním zatížením tř. 3 do 200 kg/m2 šířky tř. W06 od 0,6 do 0,9 m, výšky do 10 m | [14 empty] | PP | 2
| VV |  | 11,5*8 |  | 92 | [12 empty] | VV | 2 | 2 | True | 1 | ROZPOCET
65 | K | 941111211 | Příplatek k lešení řadovému trubkovému lehkému s podlahami š 0,9 m v 10 m za první a ZKD den použití | m2 | 5520 |  | 0 |  |  | základní |  | 0 | 0 | 0 | 0 | 0 | 4 | K | 2 |  |  |  | ROZPOCET | 0 | 0 | 0 | 0 | 0 | 1 | 0 | 4 | 1967397920
| PP |  | Montáž lešení řadového trubkového lehkého pracovního s podlahami s provozním zatížením tř. 3 do 200 kg/m2 Příplatek za první a každý další den použití lešení k ceně -1111 | [14 empty] | PP | 2
| VV |  | 92*60 |  | 5520 | [12 empty] | VV | 2 | 2 | True | 1 | ROZPOCET
66 | K | 941111811 | Demontáž lešení řadového trubkového lehkého s podlahami zatížení do 200 kg/m2 š od 0,6 do 0,9 m v do 10 m | m2 | 92 |  | 0 |  |  | základní |  | 0 | 0 | 0 | 0 | 0 | 4 | K | 2 |  |  |  | ROZPOCET | 0 | 0 | 0 | 0 | 0 | 1 | 0 | 4 | 226928137
| PP |  | Demontáž lešení řadového trubkového lehkého pracovního s podlahami s provozním zatížením tř. 3 do 200 kg/m2 šířky tř. W06 od 0,6 do 0,9 m, výšky do 10 m | [14 empty] | PP | 2
67 | K | 944511111 | Montáž ochranné sítě z textilie z umělých vláken | m2 | 92 |  | 0 |  |  | základní |  | 0 | 0 | 0 | 0 | 0 | 4 | K | 2 |  |  |  | ROZPOCET | 0 | 0 | 0 | 0 | 0 | 1 | 0 | 4 | -1665464103
| PP |  | Montáž ochranné sítě zavěšené na konstrukci lešení z textilie z umělých vláken | [14 empty] | PP | 2
68 | K | 944511211 | Příplatek k ochranné síti za první a ZKD den použití | m2 | 5520 |  | 0 |  |  | základní |  | 0 | 0 | 0 | 0 | 0 | 4 | K | 2 |  |  |  | ROZPOCET | 0 | 0 | 0 | 0 | 0 | 1 | 0 | 4 | -987620745
| PP |  | Montáž ochranné sítě Příplatek za první a každý další den použití sítě k ceně -1111 | [14 empty] | PP | 2
| VV |  | 92*60 |  | 5520 | [12 empty] | VV | 2 | 2 | True | 1 | ROZPOCET
69 | K | 944511811 | Demontáž ochranné sítě z textilie z umělých vláken | m2 | 92 |  | 0 |  |  | základní |  | 0 | 0 | 0 | 0 | 0 | 4 | K | 2 |  |  |  | ROZPOCET | 0 | 0 | 0 | 0 | 0 | 1 | 0 | 4 | -977317120
| PP |  | Demontáž ochranné sítě zavěšené na konstrukci lešení z textilie z umělých vláken | [14 empty] | PP | 2
70 | K | 949101111 | Lešení pomocné pro objekty pozemních staveb s lešeňovou podlahou v do 1,9 m zatížení do 150 kg/m2 | m2 | 87.14 |  | 0 |  |  | základní |  | 0 | 0.00013 | 0.011328 | 0 | 0 | 4 | K | 2 |  |  |  | ROZPOCET | 0 | 0 | 0 | 0 | 0 | 1 | 0 | 4 | -1693391405
| PP |  | Lešení pomocné pracovní pro objekty pozemních staveb pro zatížení do 150 kg/m2, o výšce lešeňové podlahy do 1,9 m | [14 empty] | PP | 2
| VV |  | " m.č.117 " | [14 empty] | VV | 2 | 1 | True | 0 | ROZPOCET
| VV |  | 42 |  | 42 | [12 empty] | VV | 2 | 2 | True | 0 | ROZPOCET
| VV |  | " m.č.208 " | [14 empty] | VV | 2 | 1 | True | 0 | ROZPOCET
| VV |  | 45,14 |  | 45.14 | [12 empty] | VV | 2 | 2 | True | 0 | ROZPOCET
| VV |  | Součet |  | 87.14 | [12 empty] | VV | 2 | 4 | True | 1 | ROZPOCET
71 | K | 952901111 | Vyčištění budov bytové a občanské výstavby při výšce podlaží do 4 m | m2 | 87.14 |  | 0 |  |  | základní |  | 0 | 4e-05 | 0.0034856 | 0 | 0 | 4 | K | 2 |  |  |  | ROZPOCET | 0 | 0 | 0 | 0 | 0 | 1 | 0 | 4 | -2068500977
| PP |  | Vyčištění budov nebo objektů před předáním do užívání budov bytové nebo občanské výstavby, světlé výšky podlaží do 4 m | [14 empty] | PP | 2
| VV |  | " m.č.117 " | [14 empty] | VV | 2 | 1 | True | 0 | ROZPOCET
| VV |  | 42 |  | 42 | [12 empty] | VV | 2 | 2 | True | 0 | ROZPOCET
| VV |  | " m.č.208 " | [14 empty] | VV | 2 | 1 | True | 0 | ROZPOCET
| VV |  | 45,14 |  | 45.14 | [12 empty] | VV | 2 | 2 | True | 0 | ROZPOCET
| VV |  | Součet |  | 87.14 | [12 empty] | VV | 2 | 4 | True | 1 | ROZPOCET
72 | K | 953312122 | Vložky do svislých dilatačních spár z extrudovaných polystyrénových desek tl. přes 10 do 20 mm | m2 | 70.35 |  | 0 | CS ÚRS 2023 01 |  | základní |  | 0 | 0.00063 | 0.04432 | 0 | 0 | 4 | K | 2 |  |  |  | ROZPOCET | 0 | 0 | 0 | 0 | 0 | 1 | 0 | 4 | -1847356923
| PP |  | Vložky svislé do dilatačních spár z polystyrenových desek extrudovaných včetně dodání a osazení, v jakémkoliv zdivu přes 10 do 20 mm | [14 empty] | PP | 2
| Online PSC |  | https://podminky.urs.cz/item/CS_URS_2023_01/953312122 | [14 empty] | Online PSC | 2
| VV |  | " dilatace přístavby od stávající budovy " | [14 empty] | VV | 2 | 1 | True | 0 | ROZPOCET
| VV |  | 11,45*7,085 |  | 81.123 | [12 empty] | VV | 2 | 2 | True | 0 | ROZPOCET
| VV |  | -0,9*2,15*2 |  | -3.87 | [12 empty] | VV | 2 | 2 | True | 0 | ROZPOCET
| VV |  | -2*2,15*2 |  | -8.6 | [12 empty] | VV | 2 | 2 | True | 0 | ROZPOCET
| VV |  | " stropní deska " | [14 empty] | VV | 2 | 1 | True | 0 | ROZPOCET
| VV |  | 4,1*0,18*2 |  | 1.476 | [12 empty] | VV | 2 | 2 | True | 0 | ROZPOCET
| VV |  | "atika " | [14 empty] | VV | 2 | 1 | True | 0 | ROZPOCET
| VV |  | 0,2*1,105 |  | 0.221 | [12 empty] | VV | 2 | 2 | True | 0 | ROZPOCET
| VV |  | Součet |  | 70.35 | [12 empty] | VV | 2 | 4 | True | 1 | ROZPOCET
73 | K | 953312123 | Vložky do svislých dilatačních spár z extrudovaných polystyrénových desek tl. přes 20 do 30 mm | m2 | 15.525 |  | 0 | CS ÚRS 2023 01 |  | základní |  | 0 | 0.00095 | 0.014749 | 0 | 0 | 4 | K | 2 |  |  |  | ROZPOCET | 0 | 0 | 0 | 0 | 0 | 1 | 0 | 4 | 1898622040
| PP |  | Vložky svislé do dilatačních spár z polystyrenových desek extrudovaných včetně dodání a osazení, v jakémkoliv zdivu přes 20 do 30 mm | [14 empty] | PP | 2
| Online PSC |  | https://podminky.urs.cz/item/CS_URS_2023_01/953312123 | [14 empty] | Online PSC | 2
| VV |  | " oddilatování nových základů od st. budovy " | [14 empty] | VV | 2 | 1 | True | 0 | ROZPOCET
| VV |  | (11,425+4,1)*1 |  | 15.525 | [12 empty] | VV | 2 | 2 | True | 1 | ROZPOCET
74 | K | 975022371 | Podchycení nadzákladového zdiva tl přes 450 do 600 mm dřevěnou výztuhou v do 3 m dl podchycení přes 5 m | m | 14.5 |  | 0 | CS ÚRS 2023 01 |  | základní |  | 0 | 0.07417 | 1.0755 | 0 | 0 | 4 | K | 2 |  |  |  | ROZPOCET | 0 | 0 | 0 | 0 | 0 | 1 | 0 | 4 | -216721263
| PP |  | Podchycení nadzákladového zdiva dřevěnou výztuhou v. podchycení do 3 m, při tl. zdiva přes 450 do 600 mm a délce podchycení přes 5 m | [14 empty] | PP | 2
| Online PSC |  | https://podminky.urs.cz/item/CS_URS_2023_01/975022371 | [14 empty] | Online PSC | 2
| VV |  | " betonáž základu přístavby u stávající budovy " | [14 empty] | VV | 2 | 1 | True | 0 | ROZPOCET
| VV |  | 11+3,5 |  | 14.5 | [12 empty] | VV | 2 | 2 | True | 1 | ROZPOCET
75 | K | 978036191 | Otlučení (osekání) cementových omítek vnějších ploch v rozsahu přes 50 do 100 % | m2 | 0 |  | 0 | CS ÚRS 2023 01 |  | základní |  | 0 | 0 | 0 | 0.05 | 0 | 4 | K | 2 |  |  |  | ROZPOCET | 0 | 0 | 0 | 0 | 0 | 1 | 0 | 4 | 1987038850
| PP |  | Otlučení cementových omítek vnějších ploch s vyškrabáním spar zdiva a s očištěním povrchu, v rozsahu přes 80 do 100 % | [14 empty] | PP | 2
| Online PSC |  | https://podminky.urs.cz/item/CS_URS_2023_01/978036191 | [14 empty] | Online PSC | 2
| D | 997 | Přesun sutě |  |  |  | 0 |  |  |  |  | 0 |  | 0 |  | 0 | 1 | D | 1 |  |  |  | ROZPOCET | [6 empty] | 0
76 | K | 997013112 | Vnitrostaveništní doprava suti a vybouraných hmot pro budovy v přes 6 do 9 m s použitím mechanizace | t | 0.034 |  | 0 | CS ÚRS 2023 01 |  | základní |  | 0 | 0 | 0 | 0 | 0 | 4 | K | 2 |  |  |  | ROZPOCET | 0 | 0 | 0 | 0 | 0 | 1 | 0 | 4 | -1270020129
| PP |  | Vnitrostaveništní doprava suti a vybouraných hmot vodorovně do 50 m svisle s použitím mechanizace pro budovy a haly výšky přes 6 do 9 m | [14 empty] | PP | 2
| Online PSC |  | https://podminky.urs.cz/item/CS_URS_2023_01/997013112 | [14 empty] | Online PSC | 2
77 | K | 997013501 | Odvoz suti a vybouraných hmot na skládku nebo meziskládku do 1 km se složením | t | 0.034 |  | 0 | CS ÚRS 2023 01 |  | základní |  | 0 | 0 | 0 | 0 | 0 | 4 | K | 2 |  |  |  | ROZPOCET | 0 | 0 | 0 | 0 | 0 | 1 | 0 | 4 | 1012339718
| PP |  | Odvoz suti a vybouraných hmot na skládku nebo meziskládku se složením, na vzdálenost do 1 km | [14 empty] | PP | 2
| Online PSC |  | https://podminky.urs.cz/item/CS_URS_2023_01/997013501 | [14 empty] | Online PSC | 2
78 | K | 997013509 | Příplatek k odvozu suti a vybouraných hmot na skládku ZKD 1 km přes 1 km | t | 4.76 |  | 0 | CS ÚRS 2023 01 |  | základní |  | 0 | 0 | 0 | 0 | 0 | 4 | K | 2 |  |  |  | ROZPOCET | 0 | 0 | 0 | 0 | 0 | 1 | 0 | 4 | -1462716653
| PP |  | Odvoz suti a vybouraných hmot na skládku nebo meziskládku se složením, na vzdálenost Příplatek k ceně za každý další i započatý 1 km přes 1 km | [14 empty] | PP | 2
| Online PSC |  | https://podminky.urs.cz/item/CS_URS_2023_01/997013509 | [14 empty] | Online PSC | 2
| VV |  | 0,34*14 |  | 4.76 | [12 empty] | VV | 2 | 2 | True | 1 | ROZPOCET
79 | K | 997013631 | Poplatek za uložení na skládce (skládkovné) stavebního odpadu směsného kód odpadu 17 09 04 | t | 0.34 |  | 0 | CS ÚRS 2023 01 |  | základní |  | 0 | 0 | 0 | 0 | 0 | 4 | K | 2 |  |  |  | ROZPOCET | 0 | 0 | 0 | 0 | 0 | 1 | 0 | 4 | 312161242
| PP |  | Poplatek za uložení stavebního odpadu na skládce (skládkovné) směsného stavebního a demoličního zatříděného do Katalogu odpadů pod kódem 17 09 04 | [14 empty] | PP | 2
| Online PSC |  | https://podminky.urs.cz/item/CS_URS_2023_01/997013631 | [14 empty] | Online PSC | 2
| D | 998 | Přesun hmot |  |  |  | 0 |  |  |  |  | 0 |  | 0 |  | 0 | 1 | D | 1 |  |  |  | ROZPOCET | [6 empty] | 0
80 | K | 998011002 | Přesun hmot pro budovy zděné v přes 6 do 12 m | t | 182.133 |  | 0 | CS ÚRS 2023 01 |  | základní |  | 0 | 0 | 0 | 0 | 0 | 4 | K | 2 |  |  |  | ROZPOCET | 0 | 0 | 0 | 0 | 0 | 1 | 0 | 4 | -2052879303
| PP |  | Přesun hmot pro budovy občanské výstavby, bydlení, výrobu a služby s nosnou svislou konstrukcí zděnou z cihel, tvárnic nebo kamene vodorovná dopravní vzdálenost do 100 m pro budovy výšky přes 6 do 12 m | [14 empty] | PP | 2
| Online PSC |  | https://podminky.urs.cz/item/CS_URS_2023_01/998011002 | [14 empty] | Online PSC | 2
| D | PSV | Práce a dodávky PSV |  |  |  | 0 |  |  |  |  | 0 |  | 10.2521 |  | 0.034018 | 2 | D | 0 |  |  |  | ROZPOCET | [6 empty] | 0
| D | 711 | Izolace proti vodě, vlhkosti a plynům |  |  |  | 0 |  |  |  |  | 0 |  | 0.53409 |  | 0 | 2 | D | 1 |  |  |  | ROZPOCET | [6 empty] | 0
81 | K | 711111011 | Provedení izolace proti zemní vlhkosti vodorovné za studena suspenzí asfaltovou | m2 | 48.214 |  | 0 | CS ÚRS 2023 01 |  | základní |  | 0 | 0 | 0 | 0 | 0 | 16 | K | 2 |  |  |  | ROZPOCET | 0 | 0 | 0 | 0 | 0 | 1 | 0 | 16 | 287896445
| PP |  | Provedení izolace proti zemní vlhkosti natěradly a tmely za studena na ploše vodorovné V nátěrem suspensí asfaltovou | [14 empty] | PP | 2
| Online PSC |  | https://podminky.urs.cz/item/CS_URS_2023_01/711111011 | [14 empty] | Online PSC | 2
| VV |  | "základová deska " | [14 empty] | VV | 2 | 1 | True | 0 | ROZPOCET
| VV |  | 11,425*4,22 |  | 48.214 | [12 empty] | VV | 2 | 2 | True | 1 | ROZPOCET
82 | M | 11163153 | emulze asfaltová penetrační | litr | 17.914 |  | 0 | CS ÚRS 2023 01 |  | základní |  | 0 | 0.001 | 0.017914 | 0 | 0 | 32 | M | 2 |  |  |  | ROZPOCET | 0 | 0 | 0 | 0 | 0 | 1 | 0 | 16 | 2133348734
| PP |  | emulze asfaltová penetrační | [14 empty] | PP | 2
| VV |  | (48,214+11,5)*0,3 |  | 17.914 | [12 empty] | VV | 2 | 2 | True | 1 | ROZPOCET
83 | K | 711112011 | Provedení izolace proti zemní vlhkosti svislé za studena suspenzí asfaltovou | m2 | 11.5 |  | 0 | CS ÚRS 2023 01 |  | základní |  | 0 | 0 | 0 | 0 | 0 | 16 | K | 2 |  |  |  | ROZPOCET | 0 | 0 | 0 | 0 | 0 | 1 | 0 | 16 | -346907359
| PP |  | Provedení izolace proti zemní vlhkosti natěradly a tmely za studena na ploše svislé S nátěrem suspensí asfaltovou | [14 empty] | PP | 2
| Online PSC |  | https://podminky.urs.cz/item/CS_URS_2023_01/711112011 | [14 empty] | Online PSC | 2
| VV |  | " skl. F1.1 a 1.2 - soklová část " | [14 empty] | VV | 2 | 1 | True | 0 | ROZPOCET
| VV |  | 11,5*1 |  | 11.5 | [12 empty] | VV | 2 | 2 | True | 1 | ROZPOCET
84 | K | 711141559 | Provedení izolace proti zemní vlhkosti pásy přitavením vodorovné NAIP | m2 | 48.214 |  | 0 | CS ÚRS 2023 01 |  | základní |  | 0 | 0.0004 | 0.019286 | 0 | 0 | 16 | K | 2 |  |  |  | ROZPOCET | 0 | 0 | 0 | 0 | 0 | 1 | 0 | 16 | -1689239017
| PP |  | Provedení izolace proti zemní vlhkosti pásy přitavením NAIP na ploše vodorovné V | [14 empty] | PP | 2
| Online PSC |  | https://podminky.urs.cz/item/CS_URS_2023_01/711141559 | [14 empty] | Online PSC | 2
| VV |  | "základová deska " | [14 empty] | VV | 2 | 1 | True | 0 | ROZPOCET
| VV |  | 11,425*4,22 |  | 48.214 | [12 empty] | VV | 2 | 2 | True | 1 | ROZPOCET
85 | K | 711142559 | Provedení izolace proti zemní vlhkosti pásy přitavením svislé NAIP | m2 | 23 |  | 0 | CS ÚRS 2023 01 |  | základní |  | 0 | 0.0004 | 0.0092 | 0 | 0 | 16 | K | 2 |  |  |  | ROZPOCET | 0 | 0 | 0 | 0 | 0 | 1 | 0 | 16 | -2093072003
| PP |  | Provedení izolace proti zemní vlhkosti pásy přitavením NAIP na ploše svislé S | [14 empty] | PP | 2
| Online PSC |  | https://podminky.urs.cz/item/CS_URS_2023_01/711142559 | [14 empty] | Online PSC | 2
| VV |  | " skl. F1.1 a 1.2 - soklová část " | [14 empty] | VV | 2 | 1 | True | 0 | ROZPOCET
| VV |  | 11,5*1*2 |  | 23 | [12 empty] | VV | 2 | 2 | True | 1 | ROZPOCET
86 | M | 62836110 | pás asfaltový natavitelný oxidovaný tl 4,0mm s vložkou z hliníkové fólie / hliníkové fólie s textilií, se spalitelnou PE folií nebo jemnozrnným minerálním posypem | m2 | 89.019 |  | 0 | CS ÚRS 2023 01 |  | základní |  | 0 | 0.0054 | 0.4807 | 0 | 0 | 32 | M | 2 |  |  |  | ROZPOCET | 0 | 0 | 0 | 0 | 0 | 1 | 0 | 16 | -1062847818
| PP |  | pás asfaltový natavitelný oxidovaný tl 4,0mm s vložkou z hliníkové fólie / hliníkové fólie s textilií, se spalitelnou PE folií nebo jemnozrnným minerálním posypem | [14 empty] | PP | 2
| VV |  | (48,215+23)*1,25 |  | 89.019 | [12 empty] | VV | 2 | 2 | True | 1 | ROZPOCET
87 | K | 711161222 | Izolace proti zemní vlhkosti nopovou fólií s textilií svislá, nopek v 8,0 mm, tl do 0,6 mm | m2 | 8.05 |  | 0 | CS ÚRS 2023 01 |  | základní |  | 0 | 0.00064 | 0.005152 | 0 | 0 | 16 | K | 2 |  |  |  | ROZPOCET | 0 | 0 | 0 | 0 | 0 | 1 | 0 | 16 | -243864328
| PP |  | Izolace proti zemní vlhkosti a beztlakové vodě nopovými fóliemi na ploše svislé S vrstva ochranná, odvětrávací a drenážní s nakašírovanou filtrační textilií výška nopku 8,0 mm, tl. fólie do 0,6 mm | [14 empty] | PP | 2
| Online PSC |  | https://podminky.urs.cz/item/CS_URS_2023_01/711161222 | [14 empty] | Online PSC | 2
| VV |  | " skl. F1.1 - soklová část pod UT " | [14 empty] | VV | 2 | 1 | True | 0 | ROZPOCET
| VV |  | 11,5*0,7 |  | 8.05 | [12 empty] | VV | 2 | 2 | True | 1 | ROZPOCET
88 | K | 711161383 | Izolace proti zemní vlhkosti nopovou fólií ukončení horní lištou | m | 11.5 |  | 0 | CS ÚRS 2023 01 |  | základní |  | 0 | 0.00016 | 0.00184 | 0 | 0 | 16 | K | 2 |  |  |  | ROZPOCET | 0 | 0 | 0 | 0 | 0 | 1 | 0 | 16 | 1992447379
| PP |  | Izolace proti zemní vlhkosti a beztlakové vodě nopovými fóliemi ostatní ukončení izolace lištou | [14 empty] | PP | 2
| Online PSC |  | https://podminky.urs.cz/item/CS_URS_2023_01/711161383 | [14 empty] | Online PSC | 2
| VV |  | " skl. F1.1 - soklová část pod UT " | [14 empty] | VV | 2 | 1 | True | 0 | ROZPOCET
| VV |  | 11,5 |  | 11.5 | [12 empty] | VV | 2 | 2 | True | 1 | ROZPOCET
89 | K | 998711202 | Přesun hmot procentní pro izolace proti vodě, vlhkosti a plynům v objektech v přes 6 do 12 m | % |  |  | 0 | CS ÚRS 2023 01 |  | základní |  | 0 | 0 | 0 | 0 | 0 | 16 | K | 2 |  |  |  | ROZPOCET | 0 | 0 | 0 | 0 | 0 | 1 | 0 | 16 | -667347734
| PP |  | Přesun hmot pro izolace proti vodě, vlhkosti a plynům stanovený procentní sazbou (%) z ceny vodorovná dopravní vzdálenost do 50 m v objektech výšky přes 6 do 12 m | [14 empty] | PP | 2
| Online PSC |  | https://podminky.urs.cz/item/CS_URS_2023_01/998711202 | [14 empty] | Online PSC | 2
| D | 712 | Povlakové krytiny |  |  |  | 0 |  |  |  |  | 0 |  | 7.5113 |  | 0 | 2 | D | 1 |  |  |  | ROZPOCET | [6 empty] | 0
90 | K | 71201(R) | D+M hydroizolační vrstvy ploché střechy folií TPO/FPO tl. 1,5mm vč. provedení detailů | m2 | 67.183 |  | 0 |  |  | základní |  | 0 | 0 | 0 | 0 | 0 | 16 | K | 2 |  |  |  | ROZPOCET | 0 | 0 | 0 | 0 | 0 | 1 | 0 | 16 | 1740170379
| PP |  | D+M hydroizolační vrstvy ploché střechy folií TPO/FPO tl. 1,5mm vč. provedení detailů | [14 empty] | PP | 2
| VV |  | " plochá střecha S1 " | [14 empty] | VV | 2 | 1 | True | 0 | ROZPOCET
| VV |  | 11,125*3,56 |  | 39.605 | [12 empty] | VV | 2 | 2 | True | 0 | ROZPOCET
| VV |  | (11,125+3,615+3,635)*0,6 |  | 11.025 | [12 empty] | VV | 2 | 2 | True | 0 | ROZPOCET
| VV |  | 11,035*1,5 |  | 16.553 | [12 empty] | VV | 2 | 2 | True | 0 | ROZPOCET
| VV |  | Součet |  | 67.183 | [12 empty] | VV | 2 | 4 | True | 1 | ROZPOCET
91 | K | 712311101 | Provedení povlakové krytiny střech do 10° za studena lakem penetračním nebo asfaltovým | m2 | 62.769 |  | 0 |  |  | základní |  | 0 | 0 | 0 | 0 | 0 | 16 | K | 2 |  |  |  | ROZPOCET | 0 | 0 | 0 | 0 | 0 | 1 | 0 | 16 | -1984230603
| PP |  | Provedení povlakové krytiny střech plochých do 10° natěradly a tmely za studena nátěrem lakem penetračním nebo asfaltovým | [14 empty] | PP | 2
| VV |  | " plochá střecha S1 " | [14 empty] | VV | 2 | 1 | True | 0 | ROZPOCET
| VV |  | 11,125*3,56 |  | 39.605 | [12 empty] | VV | 2 | 2 | True | 0 | ROZPOCET
| VV |  | (11,125+3,615+3,635)*0,6 |  | 11.025 | [12 empty] | VV | 2 | 2 | True | 0 | ROZPOCET
| VV |  | 11,035*1,1 |  | 12.139 | [12 empty] | VV | 2 | 2 | True | 0 | ROZPOCET
| VV |  | Součet |  | 62.769 | [12 empty] | VV | 2 | 4 | True | 1 | ROZPOCET
92 | M | 11163153 | emulze asfaltová penetrační | litr | 2.181 |  | 0 | CS ÚRS 2023 01 |  | základní |  | 0 | 0.001 | 0.002181 | 0 | 0 | 32 | M | 2 |  |  |  | ROZPOCET | 0 | 0 | 0 | 0 | 0 | 1 | 0 | 16 | 2139976203
| PP |  | emulze asfaltová penetrační | [14 empty] | PP | 2
| VV |  | 62,3*0,035 |  | 2.181 | [12 empty] | VV | 2 | 2 | True | 1 | ROZPOCET
93 | K | 712341559 | Provedení povlakové krytiny střech do 10° pásy NAIP přitavením v plné ploše | m2 | 62.769 |  | 0 |  |  | základní |  | 0 | 0.00088 | 0.055237 | 0 | 0 | 16 | K | 2 |  |  |  | ROZPOCET | 0 | 0 | 0 | 0 | 0 | 1 | 0 | 16 | -747890673
| PP |  | Provedení povlakové krytiny střech plochých do 10° pásy přitavením NAIP v plné ploše | [14 empty] | PP | 2
| VV |  | " plochá střecha S1 " | [14 empty] | VV | 2 | 1 | True | 0 | ROZPOCET
| VV |  | 11,125*3,56 |  | 39.605 | [12 empty] | VV | 2 | 2 | True | 0 | ROZPOCET
| VV |  | (11,125+3,615+3,635)*0,6 |  | 11.025 | [12 empty] | VV | 2 | 2 | True | 0 | ROZPOCET
| VV |  | 11,035*1,1 |  | 12.139 | [12 empty] | VV | 2 | 2 | True | 0 | ROZPOCET
| VV |  | Součet |  | 62.769 | [12 empty] | VV | 2 | 4 | True | 1 | ROZPOCET
94 | M | 62836110 | pás asfaltový natavitelný oxidovaný tl 4,0mm s vložkou z hliníkové fólie / hliníkové fólie s textilií, se spalitelnou PE folií nebo jemnozrnným minerálním posypem | m2 | 71.645 |  | 0 | CS ÚRS 2023 01 |  | základní |  | 0 | 0.0054 | 0.38688 | 0 | 0 | 32 | M | 2 |  |  |  | ROZPOCET | 0 | 0 | 0 | 0 | 0 | 1 | 0 | 16 | -490272101
| PP |  | pás asfaltový natavitelný oxidovaný tl 4,0mm s vložkou z hliníkové fólie / hliníkové fólie s textilií, se spalitelnou PE folií nebo jemnozrnným minerálním posypem | [14 empty] | PP | 2
| VV |  | 62,3*1,15 |  | 71.645 | [12 empty] | VV | 2 | 2 | True | 1 | ROZPOCET
95 | K | 712363373 | Povlakové krytiny střech do 10° z tvarovaných poplastovaných lišt délky 2 m přítlačná lišta rš 70 mm | m | 18.3 |  | 0 | CS ÚRS 2023 01 |  | základní |  | 0 | 0.00038 | 0.006954 | 0 | 0 | 16 | K | 2 |  |  |  | ROZPOCET | 0 | 0 | 0 | 0 | 0 | 1 | 0 | 16 | 1616115538
| PP |  | Povlakové krytiny střech plochých do 10° z tvarovaných poplastovaných lišt pro mPVC přítlačná lišta rš 70 mm | [14 empty] | PP | 2
| Online PSC |  | https://podminky.urs.cz/item/CS_URS_2023_01/712363373 | [14 empty] | Online PSC | 2
| VV |  | " K/21 " | [14 empty] | VV | 2 | 1 | True | 0 | ROZPOCET
| VV |  | 18,3 |  | 18.3 | [12 empty] | VV | 2 | 2 | True | 1 | ROZPOCET
96 | K | 712391172 | Provedení povlakové krytiny střech do 10° ochranné textilní vrstvy | m2 | 44.016 |  | 0 |  |  | základní |  | 0 | 0 | 0 | 0 | 0 | 16 | K | 2 |  |  |  | ROZPOCET | 0 | 0 | 0 | 0 | 0 | 1 | 0 | 16 | -1489246716
| PP |  | Provedení povlakové krytiny střech plochých do 10° -ostatní práce provedení vrstvy textilní ochranné | [14 empty] | PP | 2
| VV |  | " plochá střecha S1 " | [14 empty] | VV | 2 | 1 | True | 0 | ROZPOCET
| VV |  | 11,125*3,56 |  | 39.605 | [12 empty] | VV | 2 | 2 | True | 0 | ROZPOCET
| VV |  | (11,125+3,615+3,635)*0,15 |  | 2.756 | [12 empty] | VV | 2 | 2 | True | 0 | ROZPOCET
| VV |  | 11,035*0,15 |  | 1.655 | [12 empty] | VV | 2 | 2 | True | 0 | ROZPOCET
| VV |  | Součet |  | 44.016 | [12 empty] | VV | 2 | 4 | True | 1 | ROZPOCET
97 | M | 69311172 | geotextilie PP s ÚV stabilizací 300g/m2 | m2 | 52.8 |  | 0 | CS ÚRS 2023 01 |  | základní |  | 0 | 0.0003 | 0.01584 | 0 | 0 | 32 | M | 2 |  |  |  | ROZPOCET | 0 | 0 | 0 | 0 | 0 | 1 | 0 | 16 | -834490491
| PP |  | geotextilie PP s ÚV stabilizací 300g/m2 | [14 empty] | PP | 2
| VV |  | 44*1,2 |  | 52.8 | [12 empty] | VV | 2 | 2 | True | 1 | ROZPOCET
98 | K | 712391382 | Provedení povlakové krytiny střech do 10° násypem z hrubého kameniva tl 50 mm | m2 | 39.605 |  | 0 | CS ÚRS 2023 01 |  | základní |  | 0 | 0 | 0 | 0 | 0 | 16 | K | 2 |  |  |  | ROZPOCET | 0 | 0 | 0 | 0 | 0 | 1 | 0 | 16 | -1076142621
| PP |  | Provedení povlakové krytiny střech plochých do 10° -ostatní práce dokončení izolace násypem z hrubého kameniva frakce 16 - 22, tl. 50 mm | [14 empty] | PP | 2
| Online PSC |  | https://podminky.urs.cz/item/CS_URS_2023_01/712391382 | [14 empty] | Online PSC | 2
| VV |  | " plochá střecha S1 " | [14 empty] | VV | 2 | 1 | True | 0 | ROZPOCET
| VV |  | 11,125*3,56 |  | 39.605 | [12 empty] | VV | 2 | 2 | True | 1 | ROZPOCET
99 | M | 58337403 | kamenivo dekorační (kačírek) frakce 16/32 | t | 7.04 |  | 0 | CS ÚRS 2023 01 |  | základní |  | 0 | 1 | 7.04 | 0 | 0 | 32 | M | 2 |  |  |  | ROZPOCET | 0 | 0 | 0 | 0 | 0 | 1 | 0 | 16 | 273551292
| PP |  | kamenivo dekorační (kačírek) frakce 16/32 | [14 empty] | PP | 2
| VV |  | 44*0,08*2 |  | 7.04 | [12 empty] | VV | 2 | 2 | True | 1 | ROZPOCET
100 | K | 712391482 | Příplatek k povlakové krytině střech do 10° ZKD 10 mm násypu z hrubého kameniva | m2 | 220 |  | 0 | CS ÚRS 2023 01 |  | základní |  | 0 | 0 | 0 | 0 | 0 | 16 | K | 2 |  |  |  | ROZPOCET | 0 | 0 | 0 | 0 | 0 | 1 | 0 | 16 | 1412714639
| PP |  | Provedení povlakové krytiny střech plochých do 10° -ostatní práce dokončení izolace násypem z hrubého kameniva Příplatek k ceně za každých dalších 10 mm | [14 empty] | PP | 2
| Online PSC |  | https://podminky.urs.cz/item/CS_URS_2023_01/712391482 | [14 empty] | Online PSC | 2
| VV |  | 44*5 |  | 220 | [12 empty] | VV | 2 | 2 | True | 1 | ROZPOCET
101 | K | 712998004 | Montáž atikového chrliče z PVC DN 110 | kus | 2 |  | 0 | CS ÚRS 2023 01 |  | základní |  | 0 | 7e-05 | 0.00014 | 0 | 0 | 16 | K | 2 |  |  |  | ROZPOCET | 0 | 0 | 0 | 0 | 0 | 1 | 0 | 16 | 380886068
| PP |  | Provedení povlakové krytiny střech - ostatní práce montáž odvodňovacího prvku atikového chrliče z PVC na dešťovou vodu DN 110 | [14 empty] | PP | 2
| Online PSC |  | https://podminky.urs.cz/item/CS_URS_2023_01/712998004 | [14 empty] | Online PSC | 2
| VV |  | " Os/02 " | [14 empty] | VV | 2 | 1 | True | 0 | ROZPOCET
| VV |  | 2 |  | 2 | [12 empty] | VV | 2 | 2 | True | 1 | ROZPOCET
102 | M | 56231123 | chrlič vyhřívaný s manžetou pro PVC-P hydroizolaci plochých střech DN 50/75/110/125/160 | kus | 2 |  | 0 | CS ÚRS 2023 01 |  | základní |  | 0 | 0.00164 | 0.00328 | 0 | 0 | 32 | M | 2 |  |  |  | ROZPOCET | 0 | 0 | 0 | 0 | 0 | 1 | 0 | 16 | -151201860
| PP |  | chrlič vyhřívaný s manžetou pro PVC-P hydroizolaci plochých střech DN 50/75/110/125/160 | [14 empty] | PP | 2
103 | K | 712998106 | Montáž ochranného koše chrliče pro střechy s kačírkem nebo s jiným přitěžujícím souvrstvím | kus | 2 |  | 0 | CS ÚRS 2023 01 |  | základní |  | 0 | 0 | 0 | 0 | 0 | 16 | K | 2 |  |  |  | ROZPOCET | 0 | 0 | 0 | 0 | 0 | 1 | 0 | 16 | 1301149583
| PP |  | Provedení povlakové krytiny střech - ostatní práce montáž odvodňovacího prvku doplňků ochranného koše chrliče | [14 empty] | PP | 2
| Online PSC |  | https://podminky.urs.cz/item/CS_URS_2023_01/712998106 | [14 empty] | Online PSC | 2
| VV |  | "Os/01 " | [14 empty] | VV | 2 | 1 | True | 0 | ROZPOCET
| VV |  | 2 |  | 2 | [12 empty] | VV | 2 | 2 | True | 1 | ROZPOCET
104 | M | 28349101 | koš perforovaný ochranný pro odvodnění ploché střechy s kačírkem 133mm | kus | 2 |  | 0 | CS ÚRS 2023 01 |  | základní |  | 0 | 0.0004 | 0.0008 | 0 | 0 | 32 | M | 2 |  |  |  | ROZPOCET | 0 | 0 | 0 | 0 | 0 | 1 | 0 | 16 | -1360965061
| PP |  | koš perforovaný ochranný pro odvodnění ploché střechy s kačírkem 133mm | [14 empty] | PP | 2
105 | K | 998712202 | Přesun hmot procentní pro krytiny povlakové v objektech v přes 6 do 12 m | % |  |  | 0 | CS ÚRS 2023 01 |  | základní |  | 0 | 0 | 0 | 0 | 0 | 16 | K | 2 |  |  |  | ROZPOCET | 0 | 0 | 0 | 0 | 0 | 1 | 0 | 16 | -1540403503
| PP |  | Přesun hmot pro povlakové krytiny stanovený procentní sazbou (%) z ceny vodorovná dopravní vzdálenost do 50 m v objektech výšky přes 6 do 12 m | [14 empty] | PP | 2
| Online PSC |  | https://podminky.urs.cz/item/CS_URS_2023_01/998712202 | [14 empty] | Online PSC | 2
| D | 713 | Izolace tepelné |  |  |  | 0 |  |  |  |  | 0 |  | 0.98472 |  | 0 | 2 | D | 1 |  |  |  | ROZPOCET | [6 empty] | 0
106 | K | 713121121 | Montáž izolace tepelné podlah volně kladenými rohožemi, pásy, dílci, deskami 2 vrstvy | m2 | 87.14 |  | 0 | CS ÚRS 2023 01 |  | základní |  | 0 | 0 | 0 | 0 | 0 | 16 | K | 2 |  |  |  | ROZPOCET | 0 | 0 | 0 | 0 | 0 | 1 | 0 | 16 | -687366062
| PP |  | Montáž tepelné izolace podlah rohožemi, pásy, deskami, dílci, bloky (izolační materiál ve specifikaci) kladenými volně dvouvrstvá | [14 empty] | PP | 2
| Online PSC |  | https://podminky.urs.cz/item/CS_URS_2023_01/713121121 | [14 empty] | Online PSC | 2
| VV |  | " P1.1 - podlaha přízemí - m.č.117 " | [14 empty] | VV | 2 | 1 | True | 0 | ROZPOCET
| VV |  | 42 |  | 42 | [12 empty] | VV | 2 | 2 | True | 0 | ROZPOCET
| VV |  | " P2.1 - podlha II n.p. - m.č.208 " | [14 empty] | VV | 2 | 1 | True | 0 | ROZPOCET
| VV |  | 45,14 |  | 45.14 | [12 empty] | VV | 2 | 2 | True | 0 | ROZPOCET
| VV |  | Součet |  | 87.14 | [12 empty] | VV | 2 | 4 | True | 1 | ROZPOCET
107 | M | 28375030 | deska EPS 150 pro konstrukce s vysokým zatížením λ=0,035 tl 90mm | m2 | 88.2 |  | 0 | CS ÚRS 2023 01 |  | základní |  | 0 | 0.0027 | 0.23814 | 0 | 0 | 32 | M | 2 |  |  |  | ROZPOCET | 0 | 0 | 0 | 0 | 0 | 1 | 0 | 16 | -1500477080
| PP |  | deska EPS 150 pro konstrukce s vysokým zatížením λ=0,035 tl 90mm | [14 empty] | PP | 2
| VV |  | 42*2*1,05 |  | 88.2 | [12 empty] | VV | 2 | 2 | True | 1 | ROZPOCET
108 | M | 28375909 | deska EPS 150 pro konstrukce s vysokým zatížením λ=0,035 tl 50mm | m2 | 47.397 |  | 0 | CS ÚRS 2023 01 |  | základní |  | 0 | 0.0015 | 0.071096 | 0 | 0 | 32 | M | 2 |  |  |  | ROZPOCET | 0 | 0 | 0 | 0 | 0 | 1 | 0 | 16 | 353321043
| PP |  | deska EPS 150 pro konstrukce s vysokým zatížením λ=0,035 tl 50mm | [14 empty] | PP | 2
| VV |  | 45,14*1,05 |  | 47.397 | [12 empty] | VV | 2 | 2 | True | 1 | ROZPOCET
109 | M | 63231202 | deska čedičová minerální pro snížení kročejového hluku (max. zatížení 5 kN/m2) tl 30mm | m2 | 47.397 |  | 0 | CS ÚRS 2023 01 |  | základní |  | 0 | 0.00444 | 0.21044 | 0 | 0 | 32 | M | 2 |  |  |  | ROZPOCET | 0 | 0 | 0 | 0 | 0 | 1 | 0 | 16 | 862929286
| PP |  | deska čedičová minerální pro snížení kročejového hluku (max. zatížení 5 kN/m2) tl 30mm | [14 empty] | PP | 2
| VV |  | 45,14*1,05 |  | 47.397 | [12 empty] | VV | 2 | 2 | True | 1 | ROZPOCET
110 | K | 713121211 | Montáž izolace tepelné podlah volně kladenými okrajovými pásky | m | 60.34 |  | 0 | CS ÚRS 2023 01 |  | základní |  | 0 | 0 | 0 | 0 | 0 | 16 | K | 2 |  |  |  | ROZPOCET | 0 | 0 | 0 | 0 | 0 | 1 | 0 | 16 | 418377636
| PP |  | Montáž tepelné izolace podlah okrajovými pásky kladenými volně | [14 empty] | PP | 2
| Online PSC |  | https://podminky.urs.cz/item/CS_URS_2023_01/713121211 | [14 empty] | Online PSC | 2
| VV |  | " P1.1 - podlaha přízemí - m.č.117 " | [14 empty] | VV | 2 | 1 | True | 0 | ROZPOCET
| VV |  | 11,38+3,655*2+11,45 |  | 30.14 | [12 empty] | VV | 2 | 2 | True | 0 | ROZPOCET
| VV |  | " P2.1 - podlha II n.p. - m.č.208 " | [14 empty] | VV | 2 | 1 | True | 0 | ROZPOCET
| VV |  | 11,37+3,7+11,45+3,68 |  | 30.2 | [12 empty] | VV | 2 | 2 | True | 0 | ROZPOCET
| VV |  | Součet |  | 60.34 | [12 empty] | VV | 2 | 4 | True | 1 | ROZPOCET
111 | M | 63140274 | pásek okrajový izolační minerální plovoucích podlah š 120mm tl 12mm | m | 63.357 |  | 0 | CS ÚRS 2023 01 |  | základní |  | 0 | 5e-05 | 0.0031679 | 0 | 0 | 32 | M | 2 |  |  |  | ROZPOCET | 0 | 0 | 0 | 0 | 0 | 1 | 0 | 16 | -1988522156
| PP |  | pásek okrajový izolační minerální plovoucích podlah š 120mm tl 12mm | [14 empty] | PP | 2
| VV |  | 60,34*1,05 'Přepočtené koeficientem množství |  | 63.357 | [12 empty] | VV | 2 | 2 | False | 1 | ROZPOCET
112 | K | 713131141 | Montáž izolace tepelné stěn a základů lepením celoplošně rohoží, pásů, dílců, desek | m2 | 13.32 |  | 0 | CS ÚRS 2023 01 |  | základní |  | 0 | 0.006 | 0.07992 | 0 | 0 | 16 | K | 2 |  |  |  | ROZPOCET | 0 | 0 | 0 | 0 | 0 | 1 | 0 | 16 | -387222948
| PP |  | Montáž tepelné izolace stěn rohožemi, pásy, deskami, dílci, bloky (izolační materiál ve specifikaci) lepením celoplošně | [14 empty] | PP | 2
| Online PSC |  | https://podminky.urs.cz/item/CS_URS_2023_01/713131141 | [14 empty] | Online PSC | 2
| VV |  | " atika " | [14 empty] | VV | 2 | 1 | True | 0 | ROZPOCET
| VV |  | 11,1*(0,8+0,4) |  | 13.32 | [12 empty] | VV | 2 | 2 | True | 1 | ROZPOCET
113 | M | 28375948 | deska EPS 100 fasádní λ=0,037 tl 80mm | m2 | 13.32 |  | 0 | CS ÚRS 2023 01 |  | základní |  | 0 | 0.00184 | 0.024509 | 0 | 0 | 32 | M | 2 |  |  |  | ROZPOCET | 0 | 0 | 0 | 0 | 0 | 1 | 0 | 16 | 1784612327
| PP |  | deska EPS 100 fasádní λ=0,037 tl 80mm | [14 empty] | PP | 2
114 | K | 713141263 | Přikotvení tepelné izolace šrouby do betonu pro izolaci tl přes 240 mm | m2 | 39.605 |  | 0 |  |  | základní |  | 0 | 0.0001 | 0.0039605 | 0 | 0 | 16 | K | 2 |  |  |  | ROZPOCET | 0 | 0 | 0 | 0 | 0 | 1 | 0 | 16 | -1302256514
| PP |  | Montáž tepelné izolace střech plochých mechanické přikotvení šrouby včetně dodávky šroubů, bez položení tepelné izolace tl. izolace přes 240 mm do betonu | [14 empty] | PP | 2
| VV |  | " plochá střecha S1 " | [14 empty] | VV | 2 | 1 | True | 0 | ROZPOCET
| VV |  | 11,125*3,56 |  | 39.605 | [12 empty] | VV | 2 | 2 | True | 1 | ROZPOCET
115 | M | 28372309 | deska EPS 100 pro konstrukce s běžným zatížením λ=0,037 tl 100mm | m2 | 80.794 |  | 0 | CS ÚRS 2023 01 |  | základní |  | 0 | 0.0025 | 0.20198 | 0 | 0 | 32 | M | 2 |  |  |  | ROZPOCET | 0 | 0 | 0 | 0 | 0 | 1 | 0 | 16 | -1059064599
| PP |  | deska EPS 100 pro konstrukce s běžným zatížením λ=0,037 tl 100mm | [14 empty] | PP | 2
| VV |  | " plochá střecha S1 " | [14 empty] | VV | 2 | 1 | True | 0 | ROZPOCET
| VV |  | 11,125*3,56*2*1,02 |  | 80.794 | [12 empty] | VV | 2 | 2 | True | 1 | ROZPOCET
116 | M | 28376142 | klín izolační EPS 150 spád do 5% | m3 | 6.06 |  | 0 |  |  | základní |  | 0 | 0.025 | 0.1515 | 0 | 0 | 32 | M | 2 |  |  |  | ROZPOCET | 0 | 0 | 0 | 0 | 0 | 1 | 0 | 16 | 886392980
| PP |  | klín izolační EPS 150 spád do 5% | [14 empty] | PP | 2
| VV |  | " plochá střecha S1 " | [14 empty] | VV | 2 | 1 | True | 0 | ROZPOCET
| VV |  | 11,125*3,56*(0,2+0,1)/2*1,02 |  | 6.06 | [12 empty] | VV | 2 | 2 | True | 1 | ROZPOCET
117 | K | 713901(R) | D+M systémová folie pro podlahové topení | m2 | 87.14 |  | 0 |  |  | základní |  | 0 | 0 | 0 | 0 | 0 | 16 | K | 2 |  |  |  | ROZPOCET | 0 | 0 | 0 | 0 | 0 | 1 | 0 | 16 | 1928228486
| PP |  | D+M systémová folie pro podlahové topení | [14 empty] | PP | 2
| VV |  | " P1.1 - podlaha přízemí - m.č.117 " | [14 empty] | VV | 2 | 1 | True | 0 | ROZPOCET
| VV |  | 42 |  | 42 | [12 empty] | VV | 2 | 2 | True | 0 | ROZPOCET
| VV |  | " P2.1 - podlha II n.p. - m.č.208 " | [14 empty] | VV | 2 | 1 | True | 0 | ROZPOCET
| VV |  | 45,14 |  | 45.14 | [12 empty] | VV | 2 | 2 | True | 0 | ROZPOCET
| VV |  | Součet |  | 87.14 | [12 empty] | VV | 2 | 4 | True | 1 | ROZPOCET
118 | K | 998713202 | Přesun hmot procentní pro izolace tepelné v objektech v přes 6 do 12 m | % |  |  | 0 | CS ÚRS 2023 01 |  | základní |  | 0 | 0 | 0 | 0 | 0 | 16 | K | 2 |  |  |  | ROZPOCET | 0 | 0 | 0 | 0 | 0 | 1 | 0 | 16 | -1673571180
| PP |  | Přesun hmot pro izolace tepelné stanovený procentní sazbou (%) z ceny vodorovná dopravní vzdálenost do 50 m v objektech výšky přes 6 do 12 m | [14 empty] | PP | 2
| Online PSC |  | https://podminky.urs.cz/item/CS_URS_2023_01/998713202 | [14 empty] | Online PSC | 2
| D | 761 | Konstrukce prosvětlovací |  |  |  | 0 |  |  |  |  | 0 |  | 0 |  | 0 | 2 | D | 1 |  |  |  | ROZPOCET | [6 empty] | 0
119 | K | 76101(R) | O/01 - D+ M hliníkového okna 3600/2925mm, vč. parapetu - viz výpis prvků | ks | 1 |  | 0 |  |  | základní |  | 0 | 0 | 0 | 0 | 0 | 16 | K | 2 |  |  |  | ROZPOCET | 0 | 0 | 0 | 0 | 0 | 1 | 0 | 16 | -1503823766
| PP |  | O/01 - D+ M hliníkového okna 3600/2925mm, vč. parapetu - viz výpis prvků | [14 empty] | PP | 2
120 | K | 76102(R) | O/02 - D+ M hliníkového okna 3600/3575mm, vč. parapetu - viz výpis prvků | ks | 1 |  | 0 |  |  | základní |  | 0 | 0 | 0 | 0 | 0 | 16 | K | 2 |  |  |  | ROZPOCET | 0 | 0 | 0 | 0 | 0 | 1 | 0 | 16 | -1074977737
| PP |  | O/02 - D+ M hliníkového okna 3600/3575mm, vč. parapetu - viz výpis prvků | [14 empty] | PP | 2
121 | K | 76103(R) | O/03,O/04 - D+ M hliníkového okna 3600/2100mm, vč. parapetu - viz výpis prvků | ks | 2 |  | 0 |  |  | základní |  | 0 | 0 | 0 | 0 | 0 | 16 | K | 2 |  |  |  | ROZPOCET | 0 | 0 | 0 | 0 | 0 | 1 | 0 | 16 | 220148314
| PP |  | O/03,O/04 - D+ M hliníkového okna 3600/2100mm, vč. parapetu - viz výpis prvků | [14 empty] | PP | 2
122 | K | 998761202 | Přesun hmot procentní pro konstrukce prosvětlovací v objektech v přes 6 do 12 m | % |  |  | 0 | CS ÚRS 2023 01 |  | základní |  | 0 | 0 | 0 | 0 | 0 | 16 | K | 2 |  |  |  | ROZPOCET | 0 | 0 | 0 | 0 | 0 | 1 | 0 | 16 | -1960508051
| PP |  | Přesun hmot pro konstrukce prosvětlovací stanovený procentní sazbou (%) z ceny vodorovná dopravní vzdálenost do 50 m v objektech výšky přes 6 do 12 m | [14 empty] | PP | 2
| Online PSC |  | https://podminky.urs.cz/item/CS_URS_2023_01/998761202 | [14 empty] | Online PSC | 2
| D | 762 | Konstrukce tesařské |  |  |  | 0 |  |  |  |  | 0 |  | 0.37551 |  | 0 | 2 | D | 1 |  |  |  | ROZPOCET | [6 empty] | 0
123 | K | 762361322(R) | Konstrukční vrstva pod klempířské prvky pro oplechování horních ploch zdí a nadezdívek (atik) z překližky šroubovaných do podkladu, tloušťky desky 22 mm vč. podkladních hranolků a vynášecího profilu | mb | 11.1 |  | 0 |  |  | základní |  | 0 | 0.03383 | 0.37551 | 0 | 0 | 16 | K | 2 |  |  |  | ROZPOCET | 0 | 0 | 0 | 0 | 0 | 1 | 0 | 16 | 1616714360
| PP |  | Konstrukční vrstva pod klempířské prvky pro oplechování horních ploch zdí a nadezdívek (atik) z překližky šroubovaných do podkladu, tloušťky desky 22 mm vč. podkladních hranolků a vynášecího profilu | [14 empty] | PP | 2
| VV |  | " atika " | [14 empty] | VV | 2 | 1 | True | 0 | ROZPOCET
| VV |  | 11,1 |  | 11.1 | [12 empty] | VV | 2 | 2 | True | 1 | ROZPOCET
124 | K | 998762202 | Přesun hmot procentní pro kce tesařské v objektech v přes 6 do 12 m | % |  |  | 0 | CS ÚRS 2023 01 |  | základní |  | 0 | 0 | 0 | 0 | 0 | 16 | K | 2 |  |  |  | ROZPOCET | 0 | 0 | 0 | 0 | 0 | 1 | 0 | 16 | 1949438644
| PP |  | Přesun hmot pro konstrukce tesařské stanovený procentní sazbou (%) z ceny vodorovná dopravní vzdálenost do 50 m v objektech výšky přes 6 do 12 m | [14 empty] | PP | 2
| Online PSC |  | https://podminky.urs.cz/item/CS_URS_2023_01/998762202 | [14 empty] | Online PSC | 2
| D | 764 | Konstrukce klempířské |  |  |  | 0 |  |  |  |  | 0 |  | 0.12685 |  | 0 | 2 | D | 1 |  |  |  | ROZPOCET | [6 empty] | 0
125 | K | 76401(R) | K/06,K/07 - D+M zaatikového kotlíku 300/300, hl.200mm, z Pz plechu s povrchovou úpravou - viz výpis prvků | ks | 2 |  | 0 |  |  | základní |  | 0 | 0 | 0 | 0 | 0 | 16 | K | 2 |  |  |  | ROZPOCET | 0 | 0 | 0 | 0 | 0 | 1 | 0 | 16 | -124075768
| PP |  | K/06,K/07 - D+M zaatikového kotlíku 300/300, hl.200mm, z Pz plechu s povrchovou úpravou - viz výpis prvků | [14 empty] | PP | 2
126 | K | 764214608 | Oplechování horních ploch a atik bez rohů z Pz s povrch úpravou mechanicky kotvené rš 750 mm | m | 11.1 |  | 0 | CS ÚRS 2023 01 |  | základní |  | 0 | 0.00653 | 0.072483 | 0 | 0 | 16 | K | 2 |  |  |  | ROZPOCET | 0 | 0 | 0 | 0 | 0 | 1 | 0 | 16 | -1401236260
| PP |  | Oplechování horních ploch zdí a nadezdívek (atik) z pozinkovaného plechu s povrchovou úpravou mechanicky kotvené rš 750 mm | [14 empty] | PP | 2
| Online PSC |  | https://podminky.urs.cz/item/CS_URS_2023_01/764214608 | [14 empty] | Online PSC | 2
| VV |  | " K/09 " | [14 empty] | VV | 2 | 1 | True | 0 | ROZPOCET
| VV |  | 11,1 |  | 11.1 | [12 empty] | VV | 2 | 2 | True | 1 | ROZPOCET
127 | K | 764216602 | Oplechování rovných parapetů mechanicky kotvené z Pz s povrchovou úpravou rš 200 mm | m | 13.4 |  | 0 | CS ÚRS 2023 01 |  | základní |  | 0 | 0.00179 | 0.023986 | 0 | 0 | 16 | K | 2 |  |  |  | ROZPOCET | 0 | 0 | 0 | 0 | 0 | 1 | 0 | 16 | -1294754190
| PP |  | Oplechování parapetů z pozinkovaného plechu s povrchovou úpravou rovných mechanicky kotvené, bez rohů rš 200 mm | [14 empty] | PP | 2
| Online PSC |  | https://podminky.urs.cz/item/CS_URS_2023_01/764216602 | [14 empty] | Online PSC | 2
| VV |  | " K/01-K/05 " | [14 empty] | VV | 2 | 1 | True | 0 | ROZPOCET
| VV |  | 3,6+2,2+0,4+2*3,6 |  | 13.4 | [12 empty] | VV | 2 | 2 | True | 1 | ROZPOCET
128 | K | 764518622 | Svody kruhové včetně objímek, kolen, odskoků z Pz s povrchovou úpravou průměru 100 mm | m | 14 |  | 0 | CS ÚRS 2023 01 |  | základní |  | 0 | 0.00217 | 0.03038 | 0 | 0 | 16 | K | 2 |  |  |  | ROZPOCET | 0 | 0 | 0 | 0 | 0 | 1 | 0 | 16 | -603835515
| PP |  | Svod z pozinkovaného plechu s upraveným povrchem včetně objímek, kolen a odskoků kruhový, průměru 100 mm | [14 empty] | PP | 2
| Online PSC |  | https://podminky.urs.cz/item/CS_URS_2023_01/764518622 | [14 empty] | Online PSC | 2
| VV |  | " K/06, K/07 " | [14 empty] | VV | 2 | 1 | True | 0 | ROZPOCET
| VV |  | 2*7 |  | 14 | [12 empty] | VV | 2 | 2 | True | 1 | ROZPOCET
129 | K | 998764202 | Přesun hmot procentní pro konstrukce klempířské v objektech v přes 6 do 12 m | % |  |  | 0 | CS ÚRS 2023 01 |  | základní |  | 0 | 0 | 0 | 0 | 0 | 16 | K | 2 |  |  |  | ROZPOCET | 0 | 0 | 0 | 0 | 0 | 1 | 0 | 16 | 1916283364
| PP |  | Přesun hmot pro konstrukce klempířské stanovený procentní sazbou (%) z ceny vodorovná dopravní vzdálenost do 50 m v objektech výšky přes 6 do 12 m | [14 empty] | PP | 2
| Online PSC |  | https://podminky.urs.cz/item/CS_URS_2023_01/998764202 | [14 empty] | Online PSC | 2
| D | 767 | Konstrukce zámečnické |  |  |  | 0 |  |  |  |  | 0 |  | 0 |  | 0 | 2 | D | 1 |  |  |  | ROZPOCET | [6 empty] | 0
130 | K | 76701(R) | Z/01 - D+M zábradlí do oken z bezpečnostního skla 970/670mm - viz výpis prvků | ks | 4 |  | 0 |  |  | základní |  | 0 | 0 | 0 | 0 | 0 | 16 | K | 2 |  |  |  | ROZPOCET | 0 | 0 | 0 | 0 | 0 | 1 | 0 | 16 | 1798265915
| PP |  | Z/01 - D+M zábradlí do oken z bezpečnostního skla 970/670mm - viz výpis prvků | [14 empty] | PP | 2
131 | K | 998767202 | Přesun hmot procentní pro zámečnické konstrukce v objektech v přes 6 do 12 m | % |  |  | 0 | CS ÚRS 2023 01 |  | základní |  | 0 | 0 | 0 | 0 | 0 | 16 | K | 2 |  |  |  | ROZPOCET | 0 | 0 | 0 | 0 | 0 | 1 | 0 | 16 | -933059864
| PP |  | Přesun hmot pro zámečnické konstrukce stanovený procentní sazbou (%) z ceny vodorovná dopravní vzdálenost do 50 m v objektech výšky přes 6 do 12 m | [14 empty] | PP | 2
| Online PSC |  | https://podminky.urs.cz/item/CS_URS_2023_01/998767202 | [14 empty] | Online PSC | 2
| D | 775 | Podlahy skládané |  |  |  | 0 |  |  |  |  | 0 |  | 0.65998 |  | 0 | 2 | D | 1 |  |  |  | ROZPOCET | [6 empty] | 0
132 | K | 775413125(R) | Montáž podlahové systémové lišty | m | 60.34 |  | 0 |  |  | základní |  | 0 | 2e-05 | 0.0012068 | 0 | 0 | 16 | K | 2 |  |  |  | ROZPOCET | 0 | 0 | 0 | 0 | 0 | 1 | 0 | 16 | -558473115
| PP |  | Montáž podlahové systémové lišty | [14 empty] | PP | 2
| VV |  | " P1.1 - podlaha přízemí - m.č.117 " | [14 empty] | VV | 2 | 1 | True | 0 | ROZPOCET
| VV |  | 11,38+3,655*2+11,45 |  | 30.14 | [12 empty] | VV | 2 | 2 | True | 0 | ROZPOCET
| VV |  | " P2.1 - podlha II n.p. - m.č.208 " | [14 empty] | VV | 2 | 1 | True | 0 | ROZPOCET
| VV |  | 11,37+3,7+11,45+3,68 |  | 30.2 | [12 empty] | VV | 2 | 2 | True | 0 | ROZPOCET
| VV |  | Součet |  | 60.34 | [12 empty] | VV | 2 | 4 | True | 1 | ROZPOCET
133 | M | 615901(R) | systémová podlahová lišta | m | 65.167 |  | 0 |  |  | základní |  | 0 | 0 | 0 | 0 | 0 | 32 | M | 2 |  |  |  | ROZPOCET | 0 | 0 | 0 | 0 | 0 | 1 | 0 | 16 | 334850453
| PP |  | systémová podlahová lišta | [14 empty] | PP | 2
| VV |  | 60,34*1,08 |  | 65.167 | [12 empty] | VV | 2 | 2 | True | 1 | ROZPOCET
134 | K | 775541161 | Montáž podlah plovoucích ze zaklapávacích vinylových lamel | m2 | 87.14 |  | 0 | CS ÚRS 2023 01 |  | základní |  | 0 | 0 | 0 | 0 | 0 | 16 | K | 2 |  |  |  | ROZPOCET | 0 | 0 | 0 | 0 | 0 | 1 | 0 | 16 | 600114043
| PP |  | Montáž podlah plovoucích z velkoplošných lamel vinylových na dřevovláknité nebo kompozitní desce, spojovaných zaklapnutím na zámek | [14 empty] | PP | 2
| Online PSC |  | https://podminky.urs.cz/item/CS_URS_2023_01/775541161 | [14 empty] | Online PSC | 2
| VV |  | " P1.1 - podlaha přízemí - m.č.117 " | [14 empty] | VV | 2 | 1 | True | 0 | ROZPOCET
| VV |  | 42 |  | 42 | [12 empty] | VV | 2 | 2 | True | 0 | ROZPOCET
| VV |  | " P2.1 - podlha II n.p. - m.č.208 " | [14 empty] | VV | 2 | 1 | True | 0 | ROZPOCET
| VV |  | 45,14 |  | 45.14 | [12 empty] | VV | 2 | 2 | True | 0 | ROZPOCET
| VV |  | Součet |  | 87.14 | [12 empty] | VV | 2 | 4 | True | 1 | ROZPOCET
135 | M | 28411065 | dílce vinylové plovoucí na P+D, tl 5,0mm, nášlapná vrstva 0,40mm, úprava PUR, zátěž 23/32/41, otlak 0,03mm, R10, hořlavost Bfl S1, podložka kompozitní | m2 | 94.111 |  | 0 | CS ÚRS 2023 01 |  | základní |  | 0 | 0.007 | 0.65878 | 0 | 0 | 32 | M | 2 |  |  |  | ROZPOCET | 0 | 0 | 0 | 0 | 0 | 1 | 0 | 16 | -1884660594
| PP |  | dílce vinylové plovoucí na P+D, tl 5,0mm, nášlapná vrstva 0,40mm, úprava PUR, zátěž 23/32/41, otlak 0,03mm, R10, hořlavost Bfl S1, podložka kompozitní | [14 empty] | PP | 2
| VV |  | 87,14*1,08 'Přepočtené koeficientem množství |  | 94.111 | [12 empty] | VV | 2 | 2 | False | 1 | ROZPOCET
136 | K | 998775202 | Přesun hmot procentní pro podlahy dřevěné v objektech v přes 6 do 12 m | % |  |  | 0 | CS ÚRS 2023 01 |  | základní |  | 0 | 0 | 0 | 0 | 0 | 16 | K | 2 |  |  |  | ROZPOCET | 0 | 0 | 0 | 0 | 0 | 1 | 0 | 16 | 1862342642
| PP |  | Přesun hmot pro podlahy skládané stanovený procentní sazbou (%) z ceny vodorovná dopravní vzdálenost do 50 m v objektech výšky přes 6 do 12 m | [14 empty] | PP | 2
| Online PSC |  | https://podminky.urs.cz/item/CS_URS_2023_01/998775202 | [14 empty] | Online PSC | 2
| D | 783 | Dokončovací práce - nátěry |  |  |  | 0 |  |  |  |  | 0 |  | 0.00069 |  | 0 | 2 | D | 1 |  |  |  | ROZPOCET | [6 empty] | 0
137 | K | 783826615 | Hydrofobizační transparentní silikonový nátěr omítek stupně členitosti 1 a 2 | m2 | 3.45 |  | 0 | CS ÚRS 2023 01 |  | základní |  | 0 | 0.0002 | 0.00069 | 0 | 0 | 16 | K | 2 |  |  |  | ROZPOCET | 0 | 0 | 0 | 0 | 0 | 1 | 0 | 16 | 249417853
| PP |  | Hydrofobizační nátěr omítek silikonový, transparentní, povrchů hladkých omítek hladkých, zrnitých tenkovrstvých nebo štukových stupně členitosti 1 a 2 | [14 empty] | PP | 2
| Online PSC |  | https://podminky.urs.cz/item/CS_URS_2023_01/783826615 | [14 empty] | Online PSC | 2
| VV |  | " sokl " | [14 empty] | VV | 2 | 1 | True | 0 | ROZPOCET
| VV |  | 11,5*0,3 |  | 3.45 | [12 empty] | VV | 2 | 2 | True | 1 | ROZPOCET
| D | 784 | Dokončovací práce - malby a tapety |  |  |  | 0 |  |  |  |  | 0 |  | 0.058965 |  | 0.034018 | 2 | D | 1 |  |  |  | ROZPOCET | [6 empty] | 0
138 | K | 784111011 | Obroušení podkladu omítnutého v místnostech v do 3,80 m | m2 | 226.789 |  | 0 | CS ÚRS 2023 01 |  | základní |  | 0 | 0 | 0 | 0.00015 | 0.034018 | 16 | K | 2 |  |  |  | ROZPOCET | 0 | 0 | 0 | 0 | 0 | 1 | 0 | 16 | 1662332384
| PP |  | Obroušení podkladu omítky v místnostech výšky do 3,80 m | [14 empty] | PP | 2
| Online PSC |  | https://podminky.urs.cz/item/CS_URS_2023_01/784111011 | [14 empty] | Online PSC | 2
139 | K | 784211101 | Dvojnásobné bílé malby ze směsí za mokra výborně oděruvzdorných v místnostech v do 3,80 m | m2 | 226.789 |  | 0 | CS ÚRS 2023 01 |  | základní |  | 0 | 0.00026 | 0.058965 | 0 | 0 | 16 | K | 2 |  |  |  | ROZPOCET | 0 | 0 | 0 | 0 | 0 | 1 | 0 | 16 | 505195980
| PP |  | Malby z malířských směsí oděruvzdorných za mokra dvojnásobné, bílé za mokra oděruvzdorné výborně v místnostech výšky do 3,80 m | [14 empty] | PP | 2
| Online PSC |  | https://podminky.urs.cz/item/CS_URS_2023_01/784211101 | [14 empty] | Online PSC | 2
| VV |  | " stropy " | [14 empty] | VV | 2 | 1 | True | 0 | ROZPOCET
| VV |  | 87,14 |  | 87.14 | [12 empty] | VV | 2 | 2 | True | 0 | ROZPOCET
| VV |  | " stěny " | [14 empty] | VV | 2 | 1 | True | 0 | ROZPOCET
| VV |  | " m.č.117 " | [14 empty] | VV | 2 | 1 | True | 0 | ROZPOCET
| VV |  | (11,38+3,655+11,45)*3,4 |  | 90.049 | [12 empty] | VV | 2 | 2 | True | 0 | ROZPOCET
| VV |  | -3,6*2,925+(2,925+3,6+2,925)*0,15 |  | -9.113 | [12 empty] | VV | 2 | 2 | True | 0 | ROZPOCET
| VV |  | -(2,2+0,4)*2,925-1*3,325+(3,325+3,6+3,325)*0,15 |  | -9.393 | [12 empty] | VV | 2 | 2 | True | 0 | ROZPOCET
| VV |  | " m.č.208 " | [14 empty] | VV | 2 | 1 | True | 0 | ROZPOCET
| VV |  | (11,37+3,7+11,45)*3,05 |  | 80.886 | [12 empty] | VV | 2 | 2 | True | 0 | ROZPOCET
| VV |  | -3,6*2,1*2+(2,1+3,6+2,1)*0,15*2 |  | -12.78 | [12 empty] | VV | 2 | 2 | True | 0 | ROZPOCET
| VV |  | Součet |  | 226.789 | [12 empty] | VV | 2 | 4 | True | 1 | ROZPOCET

## D1.1.3b - Arch. stav. řeš...
{94376db5-be51-4e25-bf35-897f18c2aafb}
2
| KRYCÍ LIST SOUPISU PRACÍ | [7 empty] | v --- níže se nacházejí doplnkové a pomocné údaje k sestavám --- v | [8 empty] | False
Stavba:
ŠTERNBERK - MATEŘSKÁ ŠKOLA OBLOUKOVÁ
Objekt:
SO 01 - Rekonstrukce
Soupis:
D1.1.3b - Arch. stav. řešení - Sklad, opěrná stěna + opěrná zídka
| KSO: |  |  |  |  | CC-CZ:
| Místo: |  | Oblouková1223/45 Šternberk |  |  | Datum: | 15. 12. 2022
| Zadavatel: |  |  |  |  | IČ:
|  | Město Šternberk |  |  |  | DIČ:
| Uchazeč: |  |  |  |  | IČ: | Vyplň údaj
|  | Vyplň údaj |  |  |  | DIČ: | Vyplň údaj
| Projektant: |  |  |  |  | IČ: | 13001116
|  | Studio JKL projektový atelier, |  |  |  | DIČ:
| Zpracovatel: |  |  |  |  | IČ:
DIČ:
Poznámka:
| Cena bez DPH | [5 empty] | 0
|  |  | Základ daně |  |  | Sazba daně | Výše daně
| DPH | základní | 0 |  |  | 21% | 0
|  | snížená | 0 |  |  | 15% | 0
|  | zákl. přenesená | 0 |  |  | 21% | 0
|  | sníž. přenesená | 0 |  |  | 15% | 0
|  | nulová | 0 |  |  | 0% | 0
| Cena s DPH |  |  | v | CZK |  | 0
REKAPITULACE ČLENĚNÍ SOUPISU PRACÍ
Stavba:
ŠTERNBERK - MATEŘSKÁ ŠKOLA OBLOUKOVÁ
Objekt:
SO 01 - Rekonstrukce
Soupis:
D1.1.3b - Arch. stav. řešení - Sklad, opěrná stěna + opěrná zídka
Místo: |  |  | Oblouková1223/45 Šternberk |  |  | Datum: | 15. 12. 2022
Zadavatel: |  |  | Město Šternberk |  |  | Projektant: | Studio JKL projektový atelier,
Uchazeč: |  |  | Vyplň údaj |  |  | Zpracovatel:
Kód dílu - Popis | [6 empty] | Cena celkem [CZK]
Náklady stavby celkem | [6 empty] | 0 | [11 empty] | -1
| HSV - Práce a dodávky HSV | [5 empty] | 0
| 1 - Zemní práce | [5 empty] | 0
| 2 - Zakládání | [5 empty] | 0
| 3 - Svislé a kompletní konstrukce | [5 empty] | 0
| 4 - Vodorovné konstrukce | [5 empty] | 0
| 6 - Úpravy povrchů, podlahy a osazování výplní | [5 empty] | 0
| 9 - Ostatní konstrukce a práce, bourání | [5 empty] | 0
| 997 - Přesun sutě | [5 empty] | 0
| 998 - Přesun hmot | [5 empty] | 0
| PSV - Práce a dodávky PSV | [5 empty] | 0
| 711 - Izolace proti vodě, vlhkosti a plynům | [5 empty] | 0
| 712 - Povlakové krytiny | [5 empty] | 0
| 762 - Konstrukce tesařské | [5 empty] | 0
| 763 - Konstrukce suché výstavby | [5 empty] | 0
| 764 - Konstrukce klempířské | [5 empty] | 0
| 767 - Konstrukce zámečnické | [5 empty] | 0
| 783 - Dokončovací práce - nátěry | [5 empty] | 0
| 784 - Dokončovací práce - malby a tapety | [5 empty] | 0
SOUPIS PRACÍ
Stavba:
ŠTERNBERK - MATEŘSKÁ ŠKOLA OBLOUKOVÁ
Objekt:
SO 01 - Rekonstrukce
Soupis:
D1.1.3b - Arch. stav. řešení - Sklad, opěrná stěna + opěrná zídka
Místo: |  |  | Oblouková1223/45 Šternberk |  |  | Datum: | 15. 12. 2022
Zadavatel: |  |  | Město Šternberk |  |  | Projektant: | Studio JKL projektový atelier,
Uchazeč: |  |  | Vyplň údaj |  |  | Zpracovatel:
PČ | Typ | Kód | Popis | MJ | Množství | J.cena [CZK] | Cena celkem [CZK] | Cenová soustava |  | DPH | J. Nh [h] | Nh celkem [h] | J. hmotnost [t] | Hmotnost celkem [t] | J. suť [t] | Suť Celkem [t]
Náklady soupisu celkem | [6 empty] | 0 |  |  |  |  | 0 |  | 211.508 |  | 30.0157 |  | D | -1 | [10 empty] | 0
| D | HSV | Práce a dodávky HSV |  |  |  | 0 |  |  |  |  | 0 |  | 206.7086 |  | 30 | 1 | D | 0 |  |  |  | ROZPOCET | [6 empty] | 0
| D | 1 | Zemní práce |  |  |  | 0 |  |  |  |  | 0 |  | 0 |  | 0 | 1 | D | 1 |  |  |  | ROZPOCET | [6 empty] | 0
1 | K | 131251104 | Hloubení jam nezapažených v hornině třídy těžitelnosti I skupiny 3 objem do 500 m3 strojně | m3 | 198.762 |  | 0 | CS ÚRS 2023 01 |  | základní |  | 0 | 0 | 0 | 0 | 0 | 4 | K | 2 |  |  |  | ROZPOCET | 0 | 0 | 0 | 0 | 0 | 1 | 0 | 4 | 1170526286
| PP |  | Hloubení nezapažených jam a zářezů strojně s urovnáním dna do předepsaného profilu a spádu v hornině třídy těžitelnosti I skupiny 3 přes 100 do 500 m3 | [14 empty] | PP | 2
| Online PSC |  | https://podminky.urs.cz/item/CS_URS_2023_01/131251104 | [14 empty] | Online PSC | 2
| VV |  | " výkop pro sklad a opěrnou stěnu - ze strany souseda " | [14 empty] | VV | 2 | 1 | True | 0 | ROZPOCET
| VV |  | 1,5*(3+1,5)/2*(10+3) |  | 43.875 | [12 empty] | VV | 2 | 2 | True | 0 | ROZPOCET
| VV |  | " opěrná stěna - monolitický základ " | [14 empty] | VV | 2 | 1 | True | 0 | ROZPOCET
| VV |  | 0,6*1*(1,2+7,34) |  | 5.124 | [12 empty] | VV | 2 | 2 | True | 0 | ROZPOCET
| VV |  | " sklad - monolitický základ - pasy " | [14 empty] | VV | 2 | 1 | True | 0 | ROZPOCET
| VV |  | 0,5*1*(5,25+2,91*2) |  | 5.535 | [12 empty] | VV | 2 | 2 | True | 0 | ROZPOCET
| VV |  | " výkop pro sklad a opěrnou zídku " | [14 empty] | VV | 2 | 1 | True | 0 | ROZPOCET
| VV |  | " základový pas š.1,25m - viz díl 2 " | [14 empty] | VV | 2 | 1 | True | 0 | ROZPOCET
| VV |  | 1,25*0,3*5,25 |  | 1.969 | [12 empty] | VV | 2 | 2 | True | 0 | ROZPOCET
| VV |  | 1,25*0,3*(9,9+8,6) |  | 6.938 | [12 empty] | VV | 2 | 2 | True | 0 | ROZPOCET
| VV |  | " rozšířený výkop pro stěnu skladu (základ š. 0,3m)" | [14 empty] | VV | 2 | 1 | True | 0 | ROZPOCET
| VV |  | (2+4)/2*(4+3)/2*5,25 |  | 55.125 | [12 empty] | VV | 2 | 2 | True | 0 | ROZPOCET
| VV |  | " dtto, pro opěrnou zídku " | [14 empty] | VV | 2 | 1 | True | 0 | ROZPOCET
| VV |  | (1,5+2)/2*2,2*(9,9+10) |  | 76.615 | [12 empty] | VV | 2 | 2 | True | 0 | ROZPOCET
| VV |  | " pro podlahu skladu " | [14 empty] | VV | 2 | 1 | True | 0 | ROZPOCET
| VV |  | 5,25*3,41*0,2 |  | 3.581 | [12 empty] | VV | 2 | 2 | True | 0 | ROZPOCET
| VV |  | Součet |  | 198.762 | [12 empty] | VV | 2 | 4 | True | 1 | ROZPOCET
2 | K | 132212131 | Hloubení nezapažených rýh šířky do 800 mm v soudržných horninách třídy těžitelnosti I skupiny 3 ručně | m3 | 3.6 |  | 0 | CS ÚRS 2023 01 |  | základní |  | 0 | 0 | 0 | 0 | 0 | 4 | K | 2 |  |  |  | ROZPOCET | 0 | 0 | 0 | 0 | 0 | 1 | 0 | 4 | -216268548
| PP |  | Hloubení nezapažených rýh šířky do 800 mm ručně s urovnáním dna do předepsaného profilu a spádu v hornině třídy těžitelnosti I skupiny 3 soudržných | [14 empty] | PP | 2
| Online PSC |  | https://podminky.urs.cz/item/CS_URS_2023_01/132212131 | [14 empty] | Online PSC | 2
| VV |  | " pro trativod u opěrné stěny - výkop provedený po betonáži základů " | [14 empty] | VV | 2 | 1 | True | 0 | ROZPOCET
| VV |  | 0,4*0,75*(7,5+2,5+2) |  | 3.6 | [12 empty] | VV | 2 | 2 | True | 1 | ROZPOCET
3 | K | 162251122 | Vodorovné přemístění přes 20 do 50 m výkopku/sypaniny z horniny třídy těžitelnosti II skupiny 4 a 5 | m3 | 276 |  | 0 | CS ÚRS 2023 01 |  | základní |  | 0 | 0 | 0 | 0 | 0 | 4 | K | 2 |  |  |  | ROZPOCET | 0 | 0 | 0 | 0 | 0 | 1 | 0 | 4 | 1742591667
| PP |  | Vodorovné přemístění výkopku nebo sypaniny po suchu na obvyklém dopravním prostředku, bez naložení výkopku, avšak se složením bez rozhrnutí z horniny třídy těžitelnosti II skupiny 4 a 5 na vzdálenost přes 20 do 50 m | [14 empty] | PP | 2
| Online PSC |  | https://podminky.urs.cz/item/CS_URS_2023_01/162251122 | [14 empty] | Online PSC | 2
| VV |  | " zemina k zásypu na deponii a zpět " | [14 empty] | VV | 2 | 1 | True | 0 | ROZPOCET
| VV |  | 138*2 |  | 276 | [12 empty] | VV | 2 | 2 | True | 1 | ROZPOCET
4 | K | 162751117 | Vodorovné přemístění přes 9 000 do 10000 m výkopku/sypaniny z horniny třídy těžitelnosti I skupiny 1 až 3 | m3 | 64.489 |  | 0 | CS ÚRS 2023 01 |  | základní |  | 0 | 0 | 0 | 0 | 0 | 4 | K | 2 |  |  |  | ROZPOCET | 0 | 0 | 0 | 0 | 0 | 1 | 0 | 4 | 857766837
| PP |  | Vodorovné přemístění výkopku nebo sypaniny po suchu na obvyklém dopravním prostředku, bez naložení výkopku, avšak se složením bez rozhrnutí z horniny třídy těžitelnosti I skupiny 1 až 3 na vzdálenost přes 9 000 do 10 000 m | [14 empty] | PP | 2
| Online PSC |  | https://podminky.urs.cz/item/CS_URS_2023_01/162751117 | [14 empty] | Online PSC | 2
| VV |  | " vytlačená kubatura na skládku " | [14 empty] | VV | 2 | 1 | True | 0 | ROZPOCET
| VV |  | " trativody " | [14 empty] | VV | 2 | 1 | True | 0 | ROZPOCET
| VV |  | 12+3 |  | 15 | [12 empty] | VV | 2 | 2 | True | 0 | ROZPOCET
| VV |  | " podsyp + deska " | [14 empty] | VV | 2 | 1 | True | 0 | ROZPOCET
| VV |  | 1,237+2,922 |  | 4.159 | [12 empty] | VV | 2 | 2 | True | 0 | ROZPOCET
| VV |  | " základy " | [14 empty] | VV | 2 | 1 | True | 0 | ROZPOCET
| VV |  | 4,093+6,933+14,203 |  | 25.229 | [12 empty] | VV | 2 | 2 | True | 0 | ROZPOCET
| VV |  | " opěrná zídka " | [14 empty] | VV | 2 | 1 | True | 0 | ROZPOCET
| VV |  | 0,3*0,8*(9,9+0,6+11,565) |  | 5.296 | [12 empty] | VV | 2 | 2 | True | 0 | ROZPOCET
| VV |  | " opěrná stěna, sklad " | [14 empty] | VV | 2 | 1 | True | 0 | ROZPOCET
| VV |  | 0,3*3,5*(5,35+1,8+1,5+5,45) |  | 14.805 | [12 empty] | VV | 2 | 2 | True | 0 | ROZPOCET
| VV |  | Součet |  | 64.489 | [12 empty] | VV | 2 | 4 | True | 1 | ROZPOCET
5 | K | 167151111 | Nakládání výkopku z hornin třídy těžitelnosti I skupiny 1 až 3 přes 100 m3 | m3 | 138 |  | 0 | CS ÚRS 2023 01 |  | základní |  | 0 | 0 | 0 | 0 | 0 | 4 | K | 2 |  |  |  | ROZPOCET | 0 | 0 | 0 | 0 | 0 | 1 | 0 | 4 | -2132056534
| PP |  | Nakládání, skládání a překládání neulehlého výkopku nebo sypaniny strojně nakládání, množství přes 100 m3, z hornin třídy těžitelnosti I, skupiny 1 až 3 | [14 empty] | PP | 2
| Online PSC |  | https://podminky.urs.cz/item/CS_URS_2023_01/167151111 | [14 empty] | Online PSC | 2
| VV |  | " zemina k zásypu na skládce " | [14 empty] | VV | 2 | 1 | True | 0 | ROZPOCET
| VV |  | 138 |  | 138 | [12 empty] | VV | 2 | 2 | True | 1 | ROZPOCET
6 | K | 171201231 | Poplatek za uložení zeminy a kamení na recyklační skládce (skládkovné) kód odpadu 17 05 04 | t | 130 |  | 0 | CS ÚRS 2023 01 |  | základní |  | 0 | 0 | 0 | 0 | 0 | 4 | K | 2 |  |  |  | ROZPOCET | 0 | 0 | 0 | 0 | 0 | 1 | 0 | 4 | -855290947
| PP |  | Poplatek za uložení stavebního odpadu na recyklační skládce (skládkovné) zeminy a kamení zatříděného do Katalogu odpadů pod kódem 17 05 04 | [14 empty] | PP | 2
| Online PSC |  | https://podminky.urs.cz/item/CS_URS_2023_01/171201231 | [14 empty] | Online PSC | 2
| VV |  | 65*2 |  | 130 | [12 empty] | VV | 2 | 2 | True | 1 | ROZPOCET
7 | K | 174151101 | Zásyp jam, šachet rýh nebo kolem objektů sypaninou se zhutněním | m3 | 138 |  | 0 | CS ÚRS 2023 01 |  | základní |  | 0 | 0 | 0 | 0 | 0 | 4 | K | 2 |  |  |  | ROZPOCET | 0 | 0 | 0 | 0 | 0 | 1 | 0 | 4 | -197039424
| PP |  | Zásyp sypaninou z jakékoliv horniny strojně s uložením výkopku ve vrstvách se zhutněním jam, šachet, rýh nebo kolem objektů v těchto vykopávkách | [14 empty] | PP | 2
| Online PSC |  | https://podminky.urs.cz/item/CS_URS_2023_01/174151101 | [14 empty] | Online PSC | 2
| VV |  | 199+4-65 |  | 138 | [12 empty] | VV | 2 | 2 | True | 1 | ROZPOCET
8 | K | 181951112 | Úprava pláně v hornině třídy těžitelnosti I skupiny 1 až 3 se zhutněním strojně | m2 | 17.903 |  | 0 | CS ÚRS 2023 01 |  | základní |  | 0 | 0 | 0 | 0 | 0 | 4 | K | 2 |  |  |  | ROZPOCET | 0 | 0 | 0 | 0 | 0 | 1 | 0 | 4 | 1872906598
| PP |  | Úprava pláně vyrovnáním výškových rozdílů strojně v hornině třídy těžitelnosti I, skupiny 1 až 3 se zhutněním | [14 empty] | PP | 2
| Online PSC |  | https://podminky.urs.cz/item/CS_URS_2023_01/181951112 | [14 empty] | Online PSC | 2
| VV |  | 5,25*3,41 |  | 17.903 | [12 empty] | VV | 2 | 2 | True | 1 | ROZPOCET
| D | 2 | Zakládání |  |  |  | 0 |  |  |  |  | 0 |  | 79.7634 |  | 0 | 1 | D | 1 |  |  |  | ROZPOCET | [6 empty] | 0
9 | K | 211531111 | Výplň odvodňovacích žeber nebo trativodů kamenivem hrubým drceným frakce 16 až 63 mm | m3 | 12 |  | 0 | CS ÚRS 2023 01 |  | základní |  | 0 | 0 | 0 | 0 | 0 | 4 | K | 2 |  |  |  | ROZPOCET | 0 | 0 | 0 | 0 | 0 | 1 | 0 | 4 | 201761265
| PP |  | Výplň kamenivem do rýh odvodňovacích žeber nebo trativodů bez zhutnění, s úpravou povrchu výplně kamenivem hrubým drceným frakce 16 až 63 mm | [14 empty] | PP | 2
| Online PSC |  | https://podminky.urs.cz/item/CS_URS_2023_01/211531111 | [14 empty] | Online PSC | 2
| VV |  | 0,4*0,6*50 |  | 12 | [12 empty] | VV | 2 | 2 | True | 1 | ROZPOCET
10 | K | 212312111 | Lože pro trativody z betonu prostého | m3 | 3 |  | 0 | CS ÚRS 2023 01 |  | základní |  | 0 | 2.301 | 6.9031 | 0 | 0 | 4 | K | 2 |  |  |  | ROZPOCET | 0 | 0 | 0 | 0 | 0 | 1 | 0 | 4 | -1812613987
| PP |  | Lože pro trativody z betonu prostého | [14 empty] | PP | 2
| Online PSC |  | https://podminky.urs.cz/item/CS_URS_2023_01/212312111 | [14 empty] | Online PSC | 2
| VV |  | " za opěrnou zdí " | [14 empty] | VV | 2 | 1 | True | 0 | ROZPOCET
| VV |  | 0,4*0,15*(7,5+2,5+2+14+7+2) |  | 2.1 | [12 empty] | VV | 2 | 2 | True | 0 | ROZPOCET
| VV |  | " před opěrnou stěnou - odvodnění pláně " | [14 empty] | VV | 2 | 1 | True | 0 | ROZPOCET
| VV |  | 0,4*0,15*15 |  | 0.9 | [12 empty] | VV | 2 | 2 | True | 0 | ROZPOCET
| VV |  | Součet |  | 3 | [12 empty] | VV | 2 | 4 | True | 1 | ROZPOCET
11 | K | 212755214 | Trativody z drenážních trubek plastových flexibilních D 100 mm bez lože | m | 50 |  | 0 | CS ÚRS 2023 01 |  | základní |  | 0 | 0.00049 | 0.0245 | 0 | 0 | 4 | K | 2 |  |  |  | ROZPOCET | 0 | 0 | 0 | 0 | 0 | 1 | 0 | 4 | 987362783
| PP |  | Trativody bez lože z drenážních trubek plastových flexibilních D 100 mm | [14 empty] | PP | 2
| Online PSC |  | https://podminky.urs.cz/item/CS_URS_2023_01/212755214 | [14 empty] | Online PSC | 2
| VV |  | " za opěrnou zdí " | [14 empty] | VV | 2 | 1 | True | 0 | ROZPOCET
| VV |  | 7,5+2,5+2+14+7+2 |  | 35 | [12 empty] | VV | 2 | 2 | True | 0 | ROZPOCET
| VV |  | " před opěrnou stěnou - odvodnění pláně " | [14 empty] | VV | 2 | 1 | True | 0 | ROZPOCET
| VV |  | 15 |  | 15 | [12 empty] | VV | 2 | 2 | True | 0 | ROZPOCET
| VV |  | Součet |  | 50 | [12 empty] | VV | 2 | 4 | True | 1 | ROZPOCET
12 | K | 213901(R) | D+M trativodní šachty | ks | 3 |  | 0 |  |  | základní |  | 0 | 0 | 0 | 0 | 0 | 4 | K | 2 |  |  |  | ROZPOCET | 0 | 0 | 0 | 0 | 0 | 1 | 0 | 4 | 367462570
| PP |  | D+M trativodní šachty | [14 empty] | PP | 2
13 | K | 271542211 | Podsyp pod základové konstrukce se zhutněním z netříděné štěrkodrtě | m3 | 1.237 |  | 0 | CS ÚRS 2023 01 |  | základní |  | 0 | 2.16 | 2.6719 | 0 | 0 | 4 | K | 2 |  |  |  | ROZPOCET | 0 | 0 | 0 | 0 | 0 | 1 | 0 | 4 | -2111616952
| PP |  | Podsyp pod základové konstrukce se zhutněním a urovnáním povrchu ze štěrkodrtě netříděné | [14 empty] | PP | 2
| Online PSC |  | https://podminky.urs.cz/item/CS_URS_2023_01/271542211 | [14 empty] | Online PSC | 2
| VV |  | " pod základovou deskou " | [14 empty] | VV | 2 | 1 | True | 0 | ROZPOCET
| VV |  | 2,91*(2,225+2,025)*0,1 |  | 1.237 | [12 empty] | VV | 2 | 2 | True | 1 | ROZPOCET
14 | K | 273322511 | Základové desky ze ŽB se zvýšenými nároky na prostředí tř. C 25/30 | m3 | 2.922 |  | 0 | CS ÚRS 2023 01 |  | základní |  | 0 | 2.5019 | 7.3105 | 0 | 0 | 4 | K | 2 |  |  |  | ROZPOCET | 0 | 0 | 0 | 0 | 0 | 1 | 0 | 4 | -1110128743
| PP |  | Základy z betonu železového (bez výztuže) desky z betonu se zvýšenými nároky na prostředí tř. C 25/30 | [14 empty] | PP | 2
| Online PSC |  | https://podminky.urs.cz/item/CS_URS_2023_01/273322511 | [14 empty] | Online PSC | 2
| VV |  | 3,71*5,25*0,15 |  | 2.922 | [12 empty] | VV | 2 | 2 | True | 1 | ROZPOCET
15 | K | 273351121 | Zřízení bednění základových desek | m2 | 2.688 |  | 0 | CS ÚRS 2023 01 |  | základní |  | 0 | 0.00247 | 0.0066394 | 0 | 0 | 4 | K | 2 |  |  |  | ROZPOCET | 0 | 0 | 0 | 0 | 0 | 1 | 0 | 4 | 1132155432
| PP |  | Bednění základů desek zřízení | [14 empty] | PP | 2
| Online PSC |  | https://podminky.urs.cz/item/CS_URS_2023_01/273351121 | [14 empty] | Online PSC | 2
| VV |  | (3,71+5,25)*2*0,15 |  | 2.688 | [12 empty] | VV | 2 | 2 | True | 1 | ROZPOCET
16 | K | 273351122 | Odstranění bednění základových desek | m2 | 2.688 |  | 0 | CS ÚRS 2023 01 |  | základní |  | 0 | 0 | 0 | 0 | 0 | 4 | K | 2 |  |  |  | ROZPOCET | 0 | 0 | 0 | 0 | 0 | 1 | 0 | 4 | 2046542390
| PP |  | Bednění základů desek odstranění | [14 empty] | PP | 2
| Online PSC |  | https://podminky.urs.cz/item/CS_URS_2023_01/273351122 | [14 empty] | Online PSC | 2
17 | K | 273361821 | Výztuž základových desek betonářskou ocelí 10 505 (R) | t | 0.088 |  | 0 | CS ÚRS 2023 01 |  | základní |  | 0 | 1.0606 | 0.093335 | 0 | 0 | 4 | K | 2 |  |  |  | ROZPOCET | 0 | 0 | 0 | 0 | 0 | 1 | 0 | 4 | -1453582978
| PP |  | Výztuž základů desek z betonářské oceli 10 505 (R) nebo BSt 500 | [14 empty] | PP | 2
| Online PSC |  | https://podminky.urs.cz/item/CS_URS_2023_01/273361821 | [14 empty] | Online PSC | 2
| VV |  | " odhad 30kg/m3 " | [14 empty] | VV | 2 | 1 | True | 0 | ROZPOCET
| VV |  | 2,922*0,03 |  | 0.088 | [12 empty] | VV | 2 | 2 | True | 1 | ROZPOCET
18 | K | 273362021 | Výztuž základových desek svařovanými sítěmi Kari | t | 0.148 |  | 0 | CS ÚRS 2023 01 |  | základní |  | 0 | 1.0628 | 0.15729 | 0 | 0 | 4 | K | 2 |  |  |  | ROZPOCET | 0 | 0 | 0 | 0 | 0 | 1 | 0 | 4 | -2025501065
| PP |  | Výztuž základů desek ze svařovaných sítí z drátů typu KARI | [14 empty] | PP | 2
| Online PSC |  | https://podminky.urs.cz/item/CS_URS_2023_01/273362021 | [14 empty] | Online PSC | 2
| VV |  | 3,71*5,25*2*1,25*3,03*0,001 |  | 0.148 | [12 empty] | VV | 2 | 2 | True | 1 | ROZPOCET
19 | K | 274313511 | Základové pásy z betonu tř. C 12/15 | m3 | 3.935 |  | 0 | CS ÚRS 2023 01 |  | základní |  | 0 | 2.301 | 9.0545 | 0 | 0 | 4 | K | 2 |  |  |  | ROZPOCET | 0 | 0 | 0 | 0 | 0 | 1 | 0 | 4 | -2133420414
| PP |  | Základy z betonu prostého pasy betonu kamenem neprokládaného tř. C 12/15 | [14 empty] | PP | 2
| Online PSC |  | https://podminky.urs.cz/item/CS_URS_2023_01/274313511 | [14 empty] | Online PSC | 2
| VV |  | " štěrkodrť prolitá řídkým betonem " | [14 empty] | VV | 2 | 1 | True | 0 | ROZPOCET
| VV |  | " opěrná stěna " | [14 empty] | VV | 2 | 1 | True | 0 | ROZPOCET
| VV |  | 0,6*0,1*(1,2+7,34) |  | 0.512 | [12 empty] | VV | 2 | 2 | True | 0 | ROZPOCET
| VV |  | " sklad " | [14 empty] | VV | 2 | 1 | True | 0 | ROZPOCET
| VV |  | 0,5*0,1*(5,25+2,91*2) |  | 0.554 | [12 empty] | VV | 2 | 2 | True | 0 | ROZPOCET
| VV |  | " opěrná zídka " | [14 empty] | VV | 2 | 1 | True | 0 | ROZPOCET
| VV |  | 1,25*0,1*(14,35+8,6) |  | 2.869 | [12 empty] | VV | 2 | 2 | True | 0 | ROZPOCET
| VV |  | Součet |  | 3.935 | [12 empty] | VV | 2 | 4 | True | 1 | ROZPOCET
20 | K | 274321411 | Základové pasy ze ŽB bez zvýšených nároků na prostředí tř. C 20/25 | m3 | 6.938 |  | 0 | CS ÚRS 2023 01 |  | základní |  | 0 | 2.5019 | 17.358 | 0 | 0 | 4 | K | 2 |  |  |  | ROZPOCET | 0 | 0 | 0 | 0 | 0 | 1 | 0 | 4 | -1168626345
| PP |  | Základy z betonu železového (bez výztuže) pasy z betonu bez zvláštních nároků na prostředí tř. C 20/25 | [14 empty] | PP | 2
| Online PSC |  | https://podminky.urs.cz/item/CS_URS_2023_01/274321411 | [14 empty] | Online PSC | 2
| VV |  | " opěrná zídka " | [14 empty] | VV | 2 | 1 | True | 0 | ROZPOCET
| VV |  | 1,25*0,3*(9,9+8,6) |  | 6.938 | [12 empty] | VV | 2 | 2 | True | 1 | ROZPOCET
21 | K | 274322511 | Základové pasy ze ŽB se zvýšenými nároky na prostředí tř. C 25/30 | m3 | 14.203 |  | 0 | CS ÚRS 2023 01 |  | základní |  | 0 | 2.5019 | 35.5341 | 0 | 0 | 4 | K | 2 |  |  |  | ROZPOCET | 0 | 0 | 0 | 0 | 0 | 1 | 0 | 4 | 888566385
| PP |  | Základy z betonu železového (bez výztuže) pasy z betonu se zvýšenými nároky na prostředí tř. C 25/30 | [14 empty] | PP | 2
| Online PSC |  | https://podminky.urs.cz/item/CS_URS_2023_01/274322511 | [14 empty] | Online PSC | 2
| VV |  | " opěrná stěna " | [14 empty] | VV | 2 | 1 | True | 0 | ROZPOCET
| VV |  | 0,6*1*(1,2+7,34) |  | 5.124 | [12 empty] | VV | 2 | 2 | True | 0 | ROZPOCET
| VV |  | " sklad " | [14 empty] | VV | 2 | 1 | True | 0 | ROZPOCET
| VV |  | 1,25*0,3*5,25 |  | 1.969 | [12 empty] | VV | 2 | 2 | True | 0 | ROZPOCET
| VV |  | 0,5*1*(5,25+2,91*2) |  | 5.535 | [12 empty] | VV | 2 | 2 | True | 0 | ROZPOCET
| VV |  | 0,3*1*5,25 |  | 1.575 | [12 empty] | VV | 2 | 2 | True | 0 | ROZPOCET
| VV |  | Součet |  | 14.203 | [12 empty] | VV | 2 | 4 | True | 1 | ROZPOCET
22 | K | 274351121 | Zřízení bednění základových pasů rovného | m2 | 34.515 |  | 0 | CS ÚRS 2023 01 |  | základní |  | 0 | 0.00269 | 0.092845 | 0 | 0 | 4 | K | 2 |  |  |  | ROZPOCET | 0 | 0 | 0 | 0 | 0 | 1 | 0 | 4 | 62714097
| PP |  | Bednění základů pasů rovné zřízení | [14 empty] | PP | 2
| Online PSC |  | https://podminky.urs.cz/item/CS_URS_2023_01/274351121 | [14 empty] | Online PSC | 2
| VV |  | " sklad " | [14 empty] | VV | 2 | 1 | True | 0 | ROZPOCET
| VV |  | 2*1*5,25 |  | 10.5 | [12 empty] | VV | 2 | 2 | True | 0 | ROZPOCET
| VV |  | 2*1*(5,25+2,91*2) |  | 22.14 | [12 empty] | VV | 2 | 2 | True | 0 | ROZPOCET
| VV |  | " dilatace základu zídky " | [14 empty] | VV | 2 | 1 | True | 0 | ROZPOCET
| VV |  | 1,25*0,3*5 |  | 1.875 | [12 empty] | VV | 2 | 2 | True | 0 | ROZPOCET
| VV |  | Součet |  | 34.515 | [12 empty] | VV | 2 | 4 | True | 1 | ROZPOCET
23 | K | 274351122 | Odstranění bednění základových pasů rovného | m2 | 34.515 |  | 0 | CS ÚRS 2023 01 |  | základní |  | 0 | 0 | 0 | 0 | 0 | 4 | K | 2 |  |  |  | ROZPOCET | 0 | 0 | 0 | 0 | 0 | 1 | 0 | 4 | 1916317463
| PP |  | Bednění základů pasů rovné odstranění | [14 empty] | PP | 2
| Online PSC |  | https://podminky.urs.cz/item/CS_URS_2023_01/274351122 | [14 empty] | Online PSC | 2
24 | K | 274361821 | Výztuž základových pasů betonářskou ocelí 10 505 (R) | t | 0.525 |  | 0 | CS ÚRS 2023 01 |  | základní |  | 0 | 1.0606 | 0.55683 | 0 | 0 | 4 | K | 2 |  |  |  | ROZPOCET | 0 | 0 | 0 | 0 | 0 | 1 | 0 | 4 | 1263572289
| PP |  | Výztuž základů pasů z betonářské oceli 10 505 (R) nebo BSt 500 | [14 empty] | PP | 2
| Online PSC |  | https://podminky.urs.cz/item/CS_URS_2023_01/274361821 | [14 empty] | Online PSC | 2
| VV |  | " odhad množství - upřesnit dle skutečnosti " | [14 empty] | VV | 2 | 1 | True | 0 | ROZPOCET
| VV |  | " 25kg/m3 " | [14 empty] | VV | 2 | 1 | True | 0 | ROZPOCET
| VV |  | (7+14)*0,025 |  | 0.525 | [12 empty] | VV | 2 | 2 | True | 1 | ROZPOCET
| D | 3 | Svislé a kompletní konstrukce |  |  |  | 0 |  |  |  |  | 0 |  | 102.4758 |  | 0 | 1 | D | 1 |  |  |  | ROZPOCET | [6 empty] | 0
25 | K | 311113133 | Nosná zeď tl přes 200 do 250 mm z hladkých tvárnic ztraceného bednění včetně výplně z betonu tř. C 16/20 | m2 | 1.278 |  | 0 | CS ÚRS 2023 01 |  | základní |  | 0 | 0.51809 | 0.66212 | 0 | 0 | 4 | K | 2 |  |  |  | ROZPOCET | 0 | 0 | 0 | 0 | 0 | 1 | 0 | 4 | 1190465134
| PP |  | Nadzákladové zdi z tvárnic ztraceného bednění betonových hladkých, včetně výplně z betonu třídy C 16/20, tloušťky zdiva přes 200 do 250 mm | [14 empty] | PP | 2
| Online PSC |  | https://podminky.urs.cz/item/CS_URS_2023_01/311113133 | [14 empty] | Online PSC | 2
| VV |  | " stěna skladu " | [14 empty] | VV | 2 | 1 | True | 0 | ROZPOCET
| VV |  | 0,25*(3,26+5,75)-0,25*1,95*2 |  | 1.278 | [12 empty] | VV | 2 | 2 | True | 1 | ROZPOCET
26 | K | 311113134 | Nosná zeď tl přes 250 do 300 mm z hladkých tvárnic ztraceného bednění včetně výplně z betonu tř. C 16/20 | m2 | 14.752 |  | 0 | CS ÚRS 2023 01 |  | základní |  | 0 | 0.69347 | 10.2301 | 0 | 0 | 4 | K | 2 |  |  |  | ROZPOCET | 0 | 0 | 0 | 0 | 0 | 1 | 0 | 4 | -1909912602
| PP |  | Nadzákladové zdi z tvárnic ztraceného bednění betonových hladkých, včetně výplně z betonu třídy C 16/20, tloušťky zdiva přes 250 do 300 mm | [14 empty] | PP | 2
| Online PSC |  | https://podminky.urs.cz/item/CS_URS_2023_01/311113134 | [14 empty] | Online PSC | 2
| VV |  | " stěny skladu - přízemí " | [14 empty] | VV | 2 | 1 | True | 0 | ROZPOCET
| VV |  | (3,26+5,75)*2,15-1,1*2,1*2 |  | 14.752 | [12 empty] | VV | 2 | 2 | True | 1 | ROZPOCET
27 | K | 311234045 | Zdivo jednovrstvé z cihel děrovaných přes P10 do P15 na maltu M5 tl 250 mm | m2 | 2.153 |  | 0 | CS ÚRS 2023 01 |  | základní |  | 0 | 0.26998 | 0.58127 | 0 | 0 | 4 | K | 2 |  |  |  | ROZPOCET | 0 | 0 | 0 | 0 | 0 | 1 | 0 | 4 | 490064562
| PP |  | Zdivo jednovrstvé z cihel děrovaných nebroušených klasických spojených na pero a drážku na maltu M5, pevnost cihel přes P10 do P15, tl. zdiva 250 mm | [14 empty] | PP | 2
| Online PSC |  | https://podminky.urs.cz/item/CS_URS_2023_01/311234045 | [14 empty] | Online PSC | 2
| VV |  | " přízemí - stř. stěna skladu " | [14 empty] | VV | 2 | 1 | True | 0 | ROZPOCET
| VV |  | 0,25*3,26 |  | 0.815 | [12 empty] | VV | 2 | 2 | True | 0 | ROZPOCET
| VV |  | " stěna II n.p. " | [14 empty] | VV | 2 | 1 | True | 0 | ROZPOCET
| VV |  | 0,25*(1,49+3,86) |  | 1.338 | [12 empty] | VV | 2 | 2 | True | 0 | ROZPOCET
| VV |  | Součet |  | 2.153 | [12 empty] | VV | 2 | 4 | True | 1 | ROZPOCET
28 | K | 311234061 | Zdivo jednovrstvé z cihel děrovaných přes P10 do P15 na maltu M5 tl 300 mm | m2 | 39.489 |  | 0 | CS ÚRS 2023 01 |  | základní |  | 0 | 0.33255 | 13.1321 | 0 | 0 | 4 | K | 2 |  |  |  | ROZPOCET | 0 | 0 | 0 | 0 | 0 | 1 | 0 | 4 | -1571233985
| PP |  | Zdivo jednovrstvé z cihel děrovaných nebroušených klasických spojených na pero a drážku na maltu M5, pevnost cihel přes P10 do P15, tl. zdiva 300 mm | [14 empty] | PP | 2
| Online PSC |  | https://podminky.urs.cz/item/CS_URS_2023_01/311234061 | [14 empty] | Online PSC | 2
| VV |  | " stř. stěna skladu , přízemí" | [14 empty] | VV | 2 | 1 | True | 0 | ROZPOCET
| VV |  | 1,9*3,26 |  | 6.194 | [12 empty] | VV | 2 | 2 | True | 0 | ROZPOCET
| VV |  | " dtto, stěny II n.p. " | [14 empty] | VV | 2 | 1 | True | 0 | ROZPOCET
| VV |  | (5,45+3,26+4,45)*2,16 |  | 28.426 | [12 empty] | VV | 2 | 2 | True | 0 | ROZPOCET
| VV |  | (1,49+3,86)*0,91 |  | 4.869 | [12 empty] | VV | 2 | 2 | True | 0 | ROZPOCET
| VV |  | Součet |  | 39.489 | [12 empty] | VV | 2 | 4 | True | 1 | ROZPOCET
29 | K | 311321814 | Nosná zeď ze ŽB pohledového tř. C 25/30 bez výztuže | m3 | 15.009 |  | 0 | CS ÚRS 2023 01 |  | základní |  | 0 | 2.5019 | 37.5506 | 0 | 0 | 4 | K | 2 |  |  |  | ROZPOCET | 0 | 0 | 0 | 0 | 0 | 1 | 0 | 4 | 1178305887
| PP |  | Nadzákladové zdi z betonu železového (bez výztuže) nosné pohledového (v přírodní barvě drtí a přísad) tř. C 25/30 | [14 empty] | PP | 2
| Online PSC |  | https://podminky.urs.cz/item/CS_URS_2023_01/311321814 | [14 empty] | Online PSC | 2
| VV |  | " opěrná zídka " | [14 empty] | VV | 2 | 1 | True | 0 | ROZPOCET
| VV |  | 0,3*2,2*(9,9+0,6+11,565) |  | 14.563 | [12 empty] | VV | 2 | 2 | True | 0 | ROZPOCET
| VV |  | 0,3*0,15*9,9 |  | 0.446 | [12 empty] | VV | 2 | 2 | True | 0 | ROZPOCET
| VV |  | Součet |  | 15.009 | [12 empty] | VV | 2 | 4 | True | 1 | ROZPOCET
30 | K | 311322511 | Nosná zeď ze ŽB odolného proti agresivnímu prostředí tř. C 25/30 bez výztuže | m3 | 14.805 |  | 0 | CS ÚRS 2023 01 |  | základní |  | 0 | 2.5019 | 37.0402 | 0 | 0 | 4 | K | 2 |  |  |  | ROZPOCET | 0 | 0 | 0 | 0 | 0 | 1 | 0 | 4 | -1141416121
| PP |  | Nadzákladové zdi z betonu železového (bez výztuže) nosné odolného proti agresivnímu prostředí tř. C 25/30 | [14 empty] | PP | 2
| Online PSC |  | https://podminky.urs.cz/item/CS_URS_2023_01/311322511 | [14 empty] | Online PSC | 2
| VV |  | " opěrná stěna, sklad " | [14 empty] | VV | 2 | 1 | True | 0 | ROZPOCET
| VV |  | 0,3*3,5*(5,35+1,8+1,5+5,45) |  | 14.805 | [12 empty] | VV | 2 | 2 | True | 1 | ROZPOCET
31 | K | 311351121 | Zřízení oboustranného bednění nosných nadzákladových zdí | m2 | 200.571 |  | 0 | CS ÚRS 2023 01 |  | základní |  | 0 | 0.00275 | 0.55157 | 0 | 0 | 4 | K | 2 |  |  |  | ROZPOCET | 0 | 0 | 0 | 0 | 0 | 1 | 0 | 4 | -1561334462
| PP |  | Bednění nadzákladových zdí nosných rovné oboustranné za každou stranu zřízení | [14 empty] | PP | 2
| Online PSC |  | https://podminky.urs.cz/item/CS_URS_2023_01/311351121 | [14 empty] | Online PSC | 2
| VV |  | " opěrná stěna + sklad " | [14 empty] | VV | 2 | 1 | True | 0 | ROZPOCET
| VV |  | 2*3,5*(5,35+1,8+1,5+5,45) |  | 98.7 | [12 empty] | VV | 2 | 2 | True | 0 | ROZPOCET
| VV |  | " opěrná zídka " | [14 empty] | VV | 2 | 1 | True | 0 | ROZPOCET
| VV |  | 2*2,2*(9,9+0,6+11,565) |  | 97.086 | [12 empty] | VV | 2 | 2 | True | 0 | ROZPOCET
| VV |  | 0,15*9,9 |  | 1.485 | [12 empty] | VV | 2 | 2 | True | 0 | ROZPOCET
| VV |  | " dilatace " | [14 empty] | VV | 2 | 1 | True | 0 | ROZPOCET
| VV |  | 0,3*2,2*5 |  | 3.3 | [12 empty] | VV | 2 | 2 | True | 0 | ROZPOCET
| VV |  | Součet |  | 200.571 | [12 empty] | VV | 2 | 4 | True | 1 | ROZPOCET
32 | K | 311351122 | Odstranění oboustranného bednění nosných nadzákladových zdí | m2 | 201 |  | 0 | CS ÚRS 2023 01 |  | základní |  | 0 | 0 | 0 | 0 | 0 | 4 | K | 2 |  |  |  | ROZPOCET | 0 | 0 | 0 | 0 | 0 | 1 | 0 | 4 | 1075196570
| PP |  | Bednění nadzákladových zdí nosných rovné oboustranné za každou stranu odstranění | [14 empty] | PP | 2
| Online PSC |  | https://podminky.urs.cz/item/CS_URS_2023_01/311351122 | [14 empty] | Online PSC | 2
33 | K | 311351911 | Příplatek k cenám bednění nosných nadzákladových zdí za pohledový beton | m2 | 102 |  | 0 | CS ÚRS 2023 01 |  | základní |  | 0 | 0.0025 | 0.255 | 0 | 0 | 4 | K | 2 |  |  |  | ROZPOCET | 0 | 0 | 0 | 0 | 0 | 1 | 0 | 4 | 1210855279
| PP |  | Bednění nadzákladových zdí nosných Příplatek k cenám bednění za pohledový beton | [14 empty] | PP | 2
| Online PSC |  | https://podminky.urs.cz/item/CS_URS_2023_01/311351911 | [14 empty] | Online PSC | 2
34 | K | 311361821 | Výztuž nosných zdí betonářskou ocelí 10 505 | t | 2.25 |  | 0 | CS ÚRS 2023 01 |  | základní |  | 0 | 1.0492 | 2.3607 | 0 | 0 | 4 | K | 2 |  |  |  | ROZPOCET | 0 | 0 | 0 | 0 | 0 | 1 | 0 | 4 | 1196974
| PP |  | Výztuž nadzákladových zdí nosných svislých nebo odkloněných od svislice, rovných nebo oblých z betonářské oceli 10 505 (R) nebo BSt 500 | [14 empty] | PP | 2
| Online PSC |  | https://podminky.urs.cz/item/CS_URS_2023_01/311361821 | [14 empty] | Online PSC | 2
| VV |  | " odhad množství 105kg/m3 op. stěna " | [14 empty] | VV | 2 | 1 | True | 0 | ROZPOCET
| VV |  | 15*0,105 |  | 1.575 | [12 empty] | VV | 2 | 2 | True | 0 | ROZPOCET
| VV |  | " dtto, 45kg/m3 op. zídka " | [14 empty] | VV | 2 | 1 | True | 0 | ROZPOCET
| VV |  | 15*0,045 |  | 0.675 | [12 empty] | VV | 2 | 2 | True | 0 | ROZPOCET
| VV |  | Součet |  | 2.25 | [12 empty] | VV | 2 | 4 | True | 1 | ROZPOCET
35 | K | 317353111 | Bednění říms opěrných zdí a valů přímých, zalomených nebo zakřivených zřízení | m2 | 4.455 |  | 0 | CS ÚRS 2023 01 |  | základní |  | 0 | 0.02519 | 0.11222 | 0 | 0 | 4 | K | 2 |  |  |  | ROZPOCET | 0 | 0 | 0 | 0 | 0 | 1 | 0 | 4 | -115660052
| PP |  | Bednění říms opěrných zdí a valů jakéhokoliv tvaru přímých, zalomených nebo jinak zakřivených zřízení | [14 empty] | PP | 2
| Online PSC |  | https://podminky.urs.cz/item/CS_URS_2023_01/317353111 | [14 empty] | Online PSC | 2
| VV |  | (0,3+0,15)*9,9 |  | 4.455 | [12 empty] | VV | 2 | 2 | True | 1 | ROZPOCET
36 | K | 317353112 | Bednění říms opěrných zdí a valů přímých, zalomených nebo zakřivených odstranění | m2 | 4.455 |  | 0 | CS ÚRS 2023 01 |  | základní |  | 0 | 0 | 0 | 0 | 0 | 4 | K | 2 |  |  |  | ROZPOCET | 0 | 0 | 0 | 0 | 0 | 1 | 0 | 4 | -939649035
| PP |  | Bednění říms opěrných zdí a valů jakéhokoliv tvaru přímých, zalomených nebo jinak zakřivených odstranění | [14 empty] | PP | 2
| Online PSC |  | https://podminky.urs.cz/item/CS_URS_2023_01/317353112 | [14 empty] | Online PSC | 2
| D | 4 | Vodorovné konstrukce |  |  |  | 0 |  |  |  |  | 0 |  | 15.3667 |  | 0 | 1 | D | 1 |  |  |  | ROZPOCET | [6 empty] | 0
37 | K | 411321414 | Stropy deskové ze ŽB tř. C 25/30 | m3 | 4.439 |  | 0 | CS ÚRS 2023 01 |  | základní |  | 0 | 2.502 | 11.1064 | 0 | 0 | 4 | K | 2 |  |  |  | ROZPOCET | 0 | 0 | 0 | 0 | 0 | 1 | 0 | 4 | -1745527210
| PP |  | Stropy z betonu železového (bez výztuže) stropů deskových, plochých střech, desek balkonových, desek hřibových stropů včetně hlavic hřibových sloupů tř. C 25/30 | [14 empty] | PP | 2
| Online PSC |  | https://podminky.urs.cz/item/CS_URS_2023_01/411321414 | [14 empty] | Online PSC | 2
| VV |  | 5,75*3,86*0,2 |  | 4.439 | [12 empty] | VV | 2 | 2 | True | 1 | ROZPOCET
38 | K | 411351011 | Zřízení bednění stropů deskových tl přes 5 do 25 cm bez podpěrné kce | m2 | 20.825 |  | 0 | CS ÚRS 2023 01 |  | základní |  | 0 | 0.00533 | 0.111 | 0 | 0 | 4 | K | 2 |  |  |  | ROZPOCET | 0 | 0 | 0 | 0 | 0 | 1 | 0 | 4 | -23530419
| PP |  | Bednění stropních konstrukcí - bez podpěrné konstrukce desek tloušťky stropní desky přes 5 do 25 cm zřízení | [14 empty] | PP | 2
| Online PSC |  | https://podminky.urs.cz/item/CS_URS_2023_01/411351011 | [14 empty] | Online PSC | 2
| VV |  | 2,425*2*3,26+0,3*1,95*2 |  | 16.981 | [12 empty] | VV | 2 | 2 | True | 0 | ROZPOCET
| VV |  | (5,75+3,86)*2*0,2 |  | 3.844 | [12 empty] | VV | 2 | 2 | True | 0 | ROZPOCET
| VV |  | Součet |  | 20.825 | [12 empty] | VV | 2 | 4 | True | 1 | ROZPOCET
39 | K | 411351012 | Odstranění bednění stropů deskových tl přes 5 do 25 cm bez podpěrné kce | m2 | 20.825 |  | 0 | CS ÚRS 2023 01 |  | základní |  | 0 | 0 | 0 | 0 | 0 | 4 | K | 2 |  |  |  | ROZPOCET | 0 | 0 | 0 | 0 | 0 | 1 | 0 | 4 | 1073314513
| PP |  | Bednění stropních konstrukcí - bez podpěrné konstrukce desek tloušťky stropní desky přes 5 do 25 cm odstranění | [14 empty] | PP | 2
| Online PSC |  | https://podminky.urs.cz/item/CS_URS_2023_01/411351012 | [14 empty] | Online PSC | 2
40 | K | 411354313 | Zřízení podpěrné konstrukce stropů výšky do 4 m tl přes 15 do 25 cm | m2 | 16.981 |  | 0 | CS ÚRS 2023 01 |  | základní |  | 0 | 0.00088 | 0.014943 | 0 | 0 | 4 | K | 2 |  |  |  | ROZPOCET | 0 | 0 | 0 | 0 | 0 | 1 | 0 | 4 | -213292682
| PP |  | Podpěrná konstrukce stropů - desek, kleneb a skořepin výška podepření do 4 m tloušťka stropu přes 15 do 25 cm zřízení | [14 empty] | PP | 2
| Online PSC |  | https://podminky.urs.cz/item/CS_URS_2023_01/411354313 | [14 empty] | Online PSC | 2
| VV |  | 2,425*2*3,26+0,3*1,95*2 |  | 16.981 | [12 empty] | VV | 2 | 2 | True | 1 | ROZPOCET
41 | K | 411354314 | Odstranění podpěrné konstrukce stropů výšky do 4 m tl přes 15 do 25 cm | m2 | 16.981 |  | 0 | CS ÚRS 2023 01 |  | základní |  | 0 | 0 | 0 | 0 | 0 | 4 | K | 2 |  |  |  | ROZPOCET | 0 | 0 | 0 | 0 | 0 | 1 | 0 | 4 | 476440626
| PP |  | Podpěrná konstrukce stropů - desek, kleneb a skořepin výška podepření do 4 m tloušťka stropu přes 15 do 25 cm odstranění | [14 empty] | PP | 2
| Online PSC |  | https://podminky.urs.cz/item/CS_URS_2023_01/411354314 | [14 empty] | Online PSC | 2
42 | K | 411361821 | Výztuž stropů betonářskou ocelí 10 505 | t | 0.355 |  | 0 | CS ÚRS 2023 01 |  | základní |  | 0 | 1.0555 | 0.37472 | 0 | 0 | 4 | K | 2 |  |  |  | ROZPOCET | 0 | 0 | 0 | 0 | 0 | 1 | 0 | 4 | 1140436530
| PP |  | Výztuž stropů prostě uložených, vetknutých, spojitých, deskových, trámových (žebrových, kazetových), s keramickými a jinými vložkami, konsolových nebo balkonových, hřibových včetně hlavic hřibových sloupů, plochých střech a pro zavěšení železobetonových podhledů z betonářské oceli 10 505 (R) nebo BSt 500 | [14 empty] | PP | 2
| Online PSC |  | https://podminky.urs.cz/item/CS_URS_2023_01/411361821 | [14 empty] | Online PSC | 2
| VV |  | " odhad 80kg/m3 " | [14 empty] | VV | 2 | 1 | True | 0 | ROZPOCET
| VV |  | 4,439*0,08 |  | 0.355 | [12 empty] | VV | 2 | 2 | True | 1 | ROZPOCET
43 | K | 417321414 | Ztužující pásy a věnce ze ŽB tř. C 20/25 | m3 | 1.441 |  | 0 | CS ÚRS 2023 01 |  | základní |  | 0 | 2.502 | 3.6054 | 0 | 0 | 4 | K | 2 |  |  |  | ROZPOCET | 0 | 0 | 0 | 0 | 0 | 1 | 0 | 4 | -1839523382
| PP |  | Ztužující pásy a věnce z betonu železového (bez výztuže) tř. C 20/25 | [14 empty] | PP | 2
| Online PSC |  | https://podminky.urs.cz/item/CS_URS_2023_01/417321414 | [14 empty] | Online PSC | 2
| VV |  | " II n.p. " | [14 empty] | VV | 2 | 1 | True | 0 | ROZPOCET
| VV |  | 0,3*0,25*(5,15+3,86)*2 |  | 1.352 | [12 empty] | VV | 2 | 2 | True | 0 | ROZPOCET
| VV |  | 0,3*0,2*1,49 |  | 0.089 | [12 empty] | VV | 2 | 2 | True | 0 | ROZPOCET
| VV |  | Součet |  | 1.441 | [12 empty] | VV | 2 | 4 | True | 1 | ROZPOCET
44 | K | 417351115 | Zřízení bednění ztužujících věnců | m2 | 9.606 |  | 0 | CS ÚRS 2023 01 |  | základní |  | 0 | 0.00576 | 0.055331 | 0 | 0 | 4 | K | 2 |  |  |  | ROZPOCET | 0 | 0 | 0 | 0 | 0 | 1 | 0 | 4 | -1799883944
| PP |  | Bednění bočnic ztužujících pásů a věnců včetně vzpěr zřízení | [14 empty] | PP | 2
| Online PSC |  | https://podminky.urs.cz/item/CS_URS_2023_01/417351115 | [14 empty] | Online PSC | 2
| VV |  | " II n.p. " | [14 empty] | VV | 2 | 1 | True | 0 | ROZPOCET
| VV |  | 2*0,25*(5,15+3,86)*2 |  | 9.01 | [12 empty] | VV | 2 | 2 | True | 0 | ROZPOCET
| VV |  | 2*0,2*1,49 |  | 0.596 | [12 empty] | VV | 2 | 2 | True | 0 | ROZPOCET
| VV |  | Součet |  | 9.606 | [12 empty] | VV | 2 | 4 | True | 1 | ROZPOCET
45 | K | 417351116 | Odstranění bednění ztužujících věnců | m2 | 9.606 |  | 0 | CS ÚRS 2023 01 |  | základní |  | 0 | 0 | 0 | 0 | 0 | 4 | K | 2 |  |  |  | ROZPOCET | 0 | 0 | 0 | 0 | 0 | 1 | 0 | 4 | -243486302
| PP |  | Bednění bočnic ztužujících pásů a věnců včetně vzpěr odstranění | [14 empty] | PP | 2
| Online PSC |  | https://podminky.urs.cz/item/CS_URS_2023_01/417351116 | [14 empty] | Online PSC | 2
46 | K | 417361821 | Výztuž ztužujících pásů a věnců betonářskou ocelí 10 505 | t | 0.094 |  | 0 | CS ÚRS 2023 01 |  | základní |  | 0 | 1.0529 | 0.098974 | 0 | 0 | 4 | K | 2 |  |  |  | ROZPOCET | 0 | 0 | 0 | 0 | 0 | 1 | 0 | 4 | -1369670812
| PP |  | Výztuž ztužujících pásů a věnců z betonářské oceli 10 505 (R) nebo BSt 500 | [14 empty] | PP | 2
| Online PSC |  | https://podminky.urs.cz/item/CS_URS_2023_01/417361821 | [14 empty] | Online PSC | 2
| VV |  | " 65kg/m3, odhad množství - upřesnit dle skutečnosti " | [14 empty] | VV | 2 | 1 | True | 0 | ROZPOCET
| VV |  | 1,441*0,065 |  | 0.094 | [12 empty] | VV | 2 | 2 | True | 1 | ROZPOCET
| D | 6 | Úpravy povrchů, podlahy a osazování výplní |  |  |  | 0 |  |  |  |  | 0 |  | 9.0796 |  | 0 | 1 | D | 1 |  |  |  | ROZPOCET | [6 empty] | 0
47 | K | 611131101 | Cementový postřik vnitřních stropů nanášený celoplošně ručně | m2 | 16.8 |  | 0 | CS ÚRS 2023 01 |  | základní |  | 0 | 0.00735 | 0.12348 | 0 | 0 | 4 | K | 2 |  |  |  | ROZPOCET | 0 | 0 | 0 | 0 | 0 | 1 | 0 | 4 | -1131637462
| PP |  | Podkladní a spojovací vrstva vnitřních omítaných ploch cementový postřik nanášený ručně celoplošně stropů | [14 empty] | PP | 2
| Online PSC |  | https://podminky.urs.cz/item/CS_URS_2023_01/611131101 | [14 empty] | Online PSC | 2
| VV |  | " sklad I n.p. " | [14 empty] | VV | 2 | 1 | True | 0 | ROZPOCET
| VV |  | 8,4*2 |  | 16.8 | [12 empty] | VV | 2 | 2 | True | 1 | ROZPOCET
48 | K | 611321141 | Vápenocementová omítka štuková dvouvrstvá vnitřních stropů rovných nanášená ručně | m2 | 16.8 |  | 0 | CS ÚRS 2023 01 |  | základní |  | 0 | 0.01838 | 0.30878 | 0 | 0 | 4 | K | 2 |  |  |  | ROZPOCET | 0 | 0 | 0 | 0 | 0 | 1 | 0 | 4 | -256639541
| PP |  | Omítka vápenocementová vnitřních ploch nanášená ručně dvouvrstvá, tloušťky jádrové omítky do 10 mm a tloušťky štuku do 3 mm štuková vodorovných konstrukcí stropů rovných | [14 empty] | PP | 2
| Online PSC |  | https://podminky.urs.cz/item/CS_URS_2023_01/611321141 | [14 empty] | Online PSC | 2
| VV |  | " sklad I n.p. " | [14 empty] | VV | 2 | 1 | True | 0 | ROZPOCET
| VV |  | 8,4*2 |  | 16.8 | [12 empty] | VV | 2 | 2 | True | 1 | ROZPOCET
49 | K | 611321191 | Příplatek k vápenocementové omítce vnitřních stropů za každých dalších 5 mm tloušťky ručně | m2 | 16.8 |  | 0 | CS ÚRS 2023 01 |  | základní |  | 0 | 0.0079 | 0.13272 | 0 | 0 | 4 | K | 2 |  |  |  | ROZPOCET | 0 | 0 | 0 | 0 | 0 | 1 | 0 | 4 | 957945216
| PP |  | Omítka vápenocementová vnitřních ploch nanášená ručně Příplatek k cenám za každých dalších i započatých 5 mm tloušťky omítky přes 10 mm stropů | [14 empty] | PP | 2
| Online PSC |  | https://podminky.urs.cz/item/CS_URS_2023_01/611321191 | [14 empty] | Online PSC | 2
| VV |  | " sklad I n.p. " | [14 empty] | VV | 2 | 1 | True | 0 | ROZPOCET
| VV |  | 8,4*2 |  | 16.8 | [12 empty] | VV | 2 | 2 | True | 1 | ROZPOCET
50 | K | 612131101 | Cementový postřik vnitřních stěn nanášený celoplošně ručně | m2 | 87.553 |  | 0 |  |  | základní |  | 0 | 0.00735 | 0.64351 | 0 | 0 | 4 | K | 2 |  |  |  | ROZPOCET | 0 | 0 | 0 | 0 | 0 | 1 | 0 | 4 | -258021275
| PP |  | Podkladní a spojovací vrstva vnitřních omítaných ploch cementový postřik nanášený ručně celoplošně stěn | [14 empty] | PP | 2
| VV |  | " sklad I n.p. " | [14 empty] | VV | 2 | 1 | True | 0 | ROZPOCET
| VV |  | (3,25+2,425)*2*2,15*2-1*2,1*2+(2,1+1+2,1)*0,3*2 |  | 47.725 | [12 empty] | VV | 2 | 2 | True | 0 | ROZPOCET
| VV |  | " dtto II n.p. " | [14 empty] | VV | 2 | 1 | True | 0 | ROZPOCET
| VV |  | (5,15+3,26)*2*2,4-1*2,1+(2,1+1+2,1)*0,3 |  | 39.828 | [12 empty] | VV | 2 | 2 | True | 0 | ROZPOCET
| VV |  | Součet |  | 87.553 | [12 empty] | VV | 2 | 4 | True | 1 | ROZPOCET
51 | K | 612142001 | Potažení vnitřních stěn sklovláknitým pletivem vtlačeným do tenkovrstvé hmoty | m2 | 20 |  | 0 | CS ÚRS 2023 01 |  | základní |  | 0 | 0.00438 | 0.0876 | 0 | 0 | 4 | K | 2 |  |  |  | ROZPOCET | 0 | 0 | 0 | 0 | 0 | 1 | 0 | 4 | 2103244815
| PP |  | Potažení vnitřních ploch pletivem v ploše nebo pruzích, na plném podkladu sklovláknitým vtlačením do tmelu stěn | [14 empty] | PP | 2
| Online PSC |  | https://podminky.urs.cz/item/CS_URS_2023_01/612142001 | [14 empty] | Online PSC | 2
| VV |  | " styk dvou druhů materiálů - odhad množství " | [14 empty] | VV | 2 | 1 | True | 0 | ROZPOCET
| VV |  | 20 |  | 20 | [12 empty] | VV | 2 | 2 | True | 1 | ROZPOCET
52 | K | 612321141 | Vápenocementová omítka štuková dvouvrstvá vnitřních stěn nanášená ručně | m2 | 88 |  | 0 |  |  | základní |  | 0 | 0.01838 | 1.6174 | 0 | 0 | 4 | K | 2 |  |  |  | ROZPOCET | 0 | 0 | 0 | 0 | 0 | 1 | 0 | 4 | -1106066914
| PP |  | Omítka vápenocementová vnitřních ploch nanášená ručně dvouvrstvá, tloušťky jádrové omítky do 10 mm a tloušťky štuku do 3 mm štuková svislých konstrukcí stěn | [14 empty] | PP | 2
| VV |  | " viz postřik " | [14 empty] | VV | 2 | 1 | True | 0 | ROZPOCET
| VV |  | 88 |  | 88 | [12 empty] | VV | 2 | 2 | True | 1 | ROZPOCET
53 | K | 612321191 | Příplatek k vápenocementové omítce vnitřních stěn za každých dalších 5 mm tloušťky ručně | m2 | 88 |  | 0 |  |  | základní |  | 0 | 0.0079 | 0.6952 | 0 | 0 | 4 | K | 2 |  |  |  | ROZPOCET | 0 | 0 | 0 | 0 | 0 | 1 | 0 | 4 | -1606123936
| PP |  | Omítka vápenocementová vnitřních ploch nanášená ručně Příplatek k cenám za každých dalších i započatých 5 mm tloušťky omítky přes 10 mm stěn | [14 empty] | PP | 2
54 | K | 622131101 | Cementový postřik vnějších stěn nanášený celoplošně ručně | m2 | 73.387 |  | 0 | CS ÚRS 2023 01 |  | základní |  | 0 | 0.00735 | 0.53939 | 0 | 0 | 4 | K | 2 |  |  |  | ROZPOCET | 0 | 0 | 0 | 0 | 0 | 1 | 0 | 4 | -240552740
| PP |  | Podkladní a spojovací vrstva vnějších omítaných ploch cementový postřik nanášený ručně celoplošně stěn | [14 empty] | PP | 2
| Online PSC |  | https://podminky.urs.cz/item/CS_URS_2023_01/622131101 | [14 empty] | Online PSC | 2
| VV |  | " sklad " | [14 empty] | VV | 2 | 1 | True | 0 | ROZPOCET
| VV |  | (5,45+3,86)*4,7-1*2,1*2+(2,1+1+2,1)*0,3*2 |  | 42.677 | [12 empty] | VV | 2 | 2 | True | 0 | ROZPOCET
| VV |  | 5,75*2,54+4*1/2-1*2 |  | 14.605 | [12 empty] | VV | 2 | 2 | True | 0 | ROZPOCET
| VV |  | " opěrná stěna - ve dvoře " | [14 empty] | VV | 2 | 1 | True | 0 | ROZPOCET
| VV |  | 1,49*3,5 |  | 5.215 | [12 empty] | VV | 2 | 2 | True | 0 | ROZPOCET
| VV |  | " ze strany souseda " | [14 empty] | VV | 2 | 1 | True | 0 | ROZPOCET
| VV |  | (0,3+3,86+0,3)*1,5 |  | 6.69 | [12 empty] | VV | 2 | 2 | True | 0 | ROZPOCET
| VV |  | " ze zahrady " | [14 empty] | VV | 2 | 1 | True | 0 | ROZPOCET
| VV |  | 1,8*1/2 |  | 0.9 | [12 empty] | VV | 2 | 2 | True | 0 | ROZPOCET
| VV |  | (0,3+1,5+1,5)*1 |  | 3.3 | [12 empty] | VV | 2 | 2 | True | 0 | ROZPOCET
| VV |  | Součet |  | 73.387 | [12 empty] | VV | 2 | 4 | True | 1 | ROZPOCET
55 | K | 622142001 | Potažení vnějších stěn sklovláknitým pletivem vtlačeným do tenkovrstvé hmoty | m2 | 74 |  | 0 |  |  | základní |  | 0 | 0.00438 | 0.32412 | 0 | 0 | 4 | K | 2 |  |  |  | ROZPOCET | 0 | 0 | 0 | 0 | 0 | 1 | 0 | 4 | -581474623
| PP |  | Potažení vnějších ploch pletivem v ploše nebo pruzích, na plném podkladu sklovláknitým vtlačením do tmelu stěn | [14 empty] | PP | 2
| VV |  | " viz postřik " | [14 empty] | VV | 2 | 1 | True | 0 | ROZPOCET
| VV |  | 74 |  | 74 | [12 empty] | VV | 2 | 2 | True | 1 | ROZPOCET
56 | K | 622151011 | Penetrační silikátový nátěr vnějších pastovitých tenkovrstvých omítek stěn | m2 | 74 |  | 0 |  |  | základní |  | 0 | 0.0002 | 0.0148 | 0 | 0 | 4 | K | 2 |  |  |  | ROZPOCET | 0 | 0 | 0 | 0 | 0 | 1 | 0 | 4 | -242351781
| PP |  | Penetrační nátěr vnějších pastovitých tenkovrstvých omítek silikátový stěn | [14 empty] | PP | 2
| VV |  | "viz omítka " | [14 empty] | VV | 2 | 1 | True | 0 | ROZPOCET
| VV |  | 74 |  | 74 | [12 empty] | VV | 2 | 2 | True | 1 | ROZPOCET
57 | K | 622211011 | Montáž kontaktního zateplení vnějších stěn lepením a mechanickým kotvením polystyrénových desek do betonu a zdiva tl přes 40 do 80 mm | m2 | 7.105 |  | 0 | CS ÚRS 2023 01 |  | základní |  | 0 | 0.00835 | 0.059327 | 0 | 0 | 4 | K | 2 |  |  |  | ROZPOCET | 0 | 0 | 0 | 0 | 0 | 1 | 0 | 4 | 1034593143
| PP |  | Montáž kontaktního zateplení lepením a mechanickým kotvením z polystyrenových desek na vnější stěny, na podklad betonový nebo z lehčeného betonu, z tvárnic keramických nebo vápenopískových, tloušťky desek přes 40 do 80 mm | [14 empty] | PP | 2
| Online PSC |  | https://podminky.urs.cz/item/CS_URS_2023_01/622211011 | [14 empty] | Online PSC | 2
| VV |  | "sklad - soklová část " | [14 empty] | VV | 2 | 1 | True | 0 | ROZPOCET
| VV |  | (5,25+3,71+5,25)*0,5 |  | 7.105 | [12 empty] | VV | 2 | 2 | True | 1 | ROZPOCET
58 | M | 28376417 | deska XPS hrana polodrážková a hladký povrch 300kPA tl 50mm | m2 | 7.46 |  | 0 | CS ÚRS 2023 01 |  | základní |  | 0 | 0.0015 | 0.01119 | 0 | 0 | 8 | M | 2 |  |  |  | ROZPOCET | 0 | 0 | 0 | 0 | 0 | 1 | 0 | 4 | 370037558
| PP |  | deska XPS hrana polodrážková a hladký povrch 300kPA tl 50mm | [14 empty] | PP | 2
| VV |  | 7,105*1,05 'Přepočtené koeficientem množství |  | 7.46 | [12 empty] | VV | 2 | 2 | False | 1 | ROZPOCET
59 | K | 622321111 | Vápenocementová omítka hrubá jednovrstvá zatřená vnějších stěn nanášená ručně | m2 | 74 |  | 0 | CS ÚRS 2023 01 |  | základní |  | 0 | 0.02363 | 1.7486 | 0 | 0 | 4 | K | 2 |  |  |  | ROZPOCET | 0 | 0 | 0 | 0 | 0 | 1 | 0 | 4 | 1706027663
| PP |  | Omítka vápenocementová vnějších ploch nanášená ručně jednovrstvá, tloušťky do 15 mm hrubá zatřená stěn | [14 empty] | PP | 2
| Online PSC |  | https://podminky.urs.cz/item/CS_URS_2023_01/622321111 | [14 empty] | Online PSC | 2
| VV |  | " viz postřik " | [14 empty] | VV | 2 | 1 | True | 0 | ROZPOCET
| VV |  | 74 |  | 74 | [12 empty] | VV | 2 | 2 | True | 1 | ROZPOCET
60 | K | 622321191 | Příplatek k vápenocementové omítce vnějších stěn za každých dalších 5 mm tloušťky ručně | m2 | 74 |  | 0 | CS ÚRS 2023 01 |  | základní |  | 0 | 0.0079 | 0.5846 | 0 | 0 | 4 | K | 2 |  |  |  | ROZPOCET | 0 | 0 | 0 | 0 | 0 | 1 | 0 | 4 | 1983355241
| PP |  | Omítka vápenocementová vnějších ploch nanášená ručně Příplatek k cenám za každých dalších i započatých 5 mm tloušťky omítky přes 15 mm stěn | [14 empty] | PP | 2
| Online PSC |  | https://podminky.urs.cz/item/CS_URS_2023_01/622321191 | [14 empty] | Online PSC | 2
61 | K | 622531022 | Tenkovrstvá silikonová zrnitá omítka zrnitost 2,0 mm vnějších stěn | m2 | 74 |  | 0 |  |  | základní |  | 0 | 0.0033 | 0.2442 | 0 | 0 | 4 | K | 2 |  |  |  | ROZPOCET | 0 | 0 | 0 | 0 | 0 | 1 | 0 | 4 | -2029755740
| PP |  | Omítka tenkovrstvá silikonová vnějších ploch probarvená bez penetrace zatíraná (škrábaná), zrnitost 2,0 mm stěn | [14 empty] | PP | 2
| VV |  | " viz postřik " | [14 empty] | VV | 2 | 1 | True | 0 | ROZPOCET
| VV |  | 74 |  | 74 | [12 empty] | VV | 2 | 2 | True | 1 | ROZPOCET
62 | K | 631362021 | Výztuž mazanin svařovanými sítěmi Kari | t | 0.064 |  | 0 | CS ÚRS 2023 01 |  | základní |  | 0 | 1.0628 | 0.068017 | 0 | 0 | 4 | K | 2 |  |  |  | ROZPOCET | 0 | 0 | 0 | 0 | 0 | 1 | 0 | 4 | -1304709476
| PP |  | Výztuž mazanin ze svařovaných sítí z drátů typu KARI | [14 empty] | PP | 2
| Online PSC |  | https://podminky.urs.cz/item/CS_URS_2023_01/631362021 | [14 empty] | Online PSC | 2
| VV |  | " podlaha skladu - přízemí P1.2 " | [14 empty] | VV | 2 | 1 | True | 0 | ROZPOCET
| VV |  | 8,4*2*3,03*1,25*0,001 |  | 0.064 | [12 empty] | VV | 2 | 2 | True | 1 | ROZPOCET
63 | K | 632451456 | Potěr pískocementový tl přes 40 do 50 mm tř. C 25 běžný | m2 | 16.8 |  | 0 | CS ÚRS 2023 01 |  | základní |  | 0 | 0.1117 | 1.8766 | 0 | 0 | 4 | K | 2 |  |  |  | ROZPOCET | 0 | 0 | 0 | 0 | 0 | 1 | 0 | 4 | 866859477
| PP |  | Potěr pískocementový běžný tl. přes 40 do 50 mm tř. C 25 | [14 empty] | PP | 2
| Online PSC |  | https://podminky.urs.cz/item/CS_URS_2023_01/632451456 | [14 empty] | Online PSC | 2
| VV |  | " podlaha skladu - přízemí P1.2 " | [14 empty] | VV | 2 | 1 | True | 0 | ROZPOCET
| VV |  | 8,4*2 |  | 16.8 | [12 empty] | VV | 2 | 2 | True | 1 | ROZPOCET
| D | 9 | Ostatní konstrukce a práce, bourání |  |  |  | 0 |  |  |  |  | 0 |  | 0.023013 |  | 30 | 1 | D | 1 |  |  |  | ROZPOCET | [6 empty] | 0
64 | K | 901(R) | demontáž + zpětná montáž plotu z drát. pletiva s doplněním nových sloupků | m | 15 |  | 0 |  |  | základní |  | 0 | 0 | 0 | 0 | 0 | 4 | K | 2 |  |  |  | ROZPOCET | 0 | 0 | 0 | 0 | 0 | 1 | 0 | 4 | -287202177
| PP |  | demontáž + zpětná montáž plotu z drát. pletiva s doplněním nových sloupků | [14 empty] | PP | 2
65 | K | 941111111 | Montáž lešení řadového trubkového lehkého s podlahami zatížení do 200 kg/m2 š od 0,6 do 0,9 m v do 10 m | m2 | 122 |  | 0 |  |  | základní |  | 0 | 0 | 0 | 0 | 0 | 4 | K | 2 |  |  |  | ROZPOCET | 0 | 0 | 0 | 0 | 0 | 1 | 0 | 4 | 1334692512
| PP |  | Montáž lešení řadového trubkového lehkého pracovního s podlahami s provozním zatížením tř. 3 do 200 kg/m2 šířky tř. W06 od 0,6 do 0,9 m, výšky do 10 m | [14 empty] | PP | 2
| VV |  | (8,5+3+3+6+4+6)*4 |  | 122 | [12 empty] | VV | 2 | 2 | True | 1 | ROZPOCET
66 | K | 941111211 | Příplatek k lešení řadovému trubkovému lehkému s podlahami š 0,9 m v 10 m za první a ZKD den použití | m2 | 7320 |  | 0 |  |  | základní |  | 0 | 0 | 0 | 0 | 0 | 4 | K | 2 |  |  |  | ROZPOCET | 0 | 0 | 0 | 0 | 0 | 1 | 0 | 4 | -188372558
| PP |  | Montáž lešení řadového trubkového lehkého pracovního s podlahami s provozním zatížením tř. 3 do 200 kg/m2 Příplatek za první a každý další den použití lešení k ceně -1111 | [14 empty] | PP | 2
| VV |  | 122*60 |  | 7320 | [12 empty] | VV | 2 | 2 | True | 1 | ROZPOCET
67 | K | 941111811 | Demontáž lešení řadového trubkového lehkého s podlahami zatížení do 200 kg/m2 š od 0,6 do 0,9 m v do 10 m | m2 | 122 |  | 0 |  |  | základní |  | 0 | 0 | 0 | 0 | 0 | 4 | K | 2 |  |  |  | ROZPOCET | 0 | 0 | 0 | 0 | 0 | 1 | 0 | 4 | -1755896745
| PP |  | Demontáž lešení řadového trubkového lehkého pracovního s podlahami s provozním zatížením tř. 3 do 200 kg/m2 šířky tř. W06 od 0,6 do 0,9 m, výšky do 10 m | [14 empty] | PP | 2
68 | K | 949101111 | Lešení pomocné pro objekty pozemních staveb s lešeňovou podlahou v do 1,9 m zatížení do 150 kg/m2 | m2 | 95 |  | 0 |  |  | základní |  | 0 | 0.00013 | 0.01235 | 0 | 0 | 4 | K | 2 |  |  |  | ROZPOCET | 0 | 0 | 0 | 0 | 0 | 1 | 0 | 4 | -1212077909
| PP |  | Lešení pomocné pracovní pro objekty pozemních staveb pro zatížení do 150 kg/m2, o výšce lešeňové podlahy do 1,9 m | [14 empty] | PP | 2
| VV |  | " sklad " | [14 empty] | VV | 2 | 1 | True | 0 | ROZPOCET
| VV |  | 35 |  | 35 | [12 empty] | VV | 2 | 2 | True | 0 | ROZPOCET
| VV |  | " opěrná zídka " | [14 empty] | VV | 2 | 1 | True | 0 | ROZPOCET
| VV |  | 30*2 |  | 60 | [12 empty] | VV | 2 | 2 | True | 0 | ROZPOCET
| VV |  | Součet |  | 95 | [12 empty] | VV | 2 | 4 | True | 1 | ROZPOCET
69 | K | 952901111 | Vyčištění budov bytové a občanské výstavby při výšce podlaží do 4 m | m2 | 35 |  | 0 |  |  | základní |  | 0 | 4e-05 | 0.0014 | 0 | 0 | 4 | K | 2 |  |  |  | ROZPOCET | 0 | 0 | 0 | 0 | 0 | 1 | 0 | 4 | -417794254
| PP |  | Vyčištění budov nebo objektů před předáním do užívání budov bytové nebo občanské výstavby, světlé výšky podlaží do 4 m | [14 empty] | PP | 2
70 | K | 953331112 | Vložky do svislých dilatačních spár z lepenky pískované kladené volně | m2 | 5.175 |  | 0 | CS ÚRS 2023 01 |  | základní |  | 0 | 0.00179 | 0.0092632 | 0 | 0 | 4 | K | 2 |  |  |  | ROZPOCET | 0 | 0 | 0 | 0 | 0 | 1 | 0 | 4 | 2137249278
| PP |  | Vložky svislé do dilatačních spár z lepenky kladené volně, včetně dodání a osazení, v jakémkoliv zdivu, pískované | [14 empty] | PP | 2
| Online PSC |  | https://podminky.urs.cz/item/CS_URS_2023_01/953331112 | [14 empty] | Online PSC | 2
| VV |  | " opěrná zídka " | [14 empty] | VV | 2 | 1 | True | 0 | ROZPOCET
| VV |  | " dilatace " | [14 empty] | VV | 2 | 1 | True | 0 | ROZPOCET
| VV |  | 0,3*2,2*5+1,25*0,3*5 |  | 5.175 | [12 empty] | VV | 2 | 2 | True | 1 | ROZPOCET
71 | K | 981511113 | Demolice konstrukcí objektů z kamenného zdiva postupným rozebíráním | m3 | 12 |  | 0 | CS ÚRS 2023 01 |  | základní |  | 0 | 0 | 0 | 2.5 | 30 | 4 | K | 2 |  |  |  | ROZPOCET | 0 | 0 | 0 | 0 | 0 | 1 | 0 | 4 | -1727828536
| PP |  | Demolice konstrukcí objektů postupným rozebíráním zdiva na maltu cementovou z kamene | [14 empty] | PP | 2
| Online PSC |  | https://podminky.urs.cz/item/CS_URS_2023_01/981511113 | [14 empty] | Online PSC | 2
| VV |  | " bourání stáv. opěrné zdi mezi školkou a sousedem " | [14 empty] | VV | 2 | 1 | True | 0 | ROZPOCET
| VV |  | " množství upřesnit dle skutečnosti " | [14 empty] | VV | 2 | 1 | True | 0 | ROZPOCET
| VV |  | 0,5*4*6 |  | 12 | [12 empty] | VV | 2 | 2 | True | 1 | ROZPOCET
| D | 997 | Přesun sutě |  |  |  | 0 |  |  |  |  | 0 |  | 0 |  | 0 | 1 | D | 1 |  |  |  | ROZPOCET | [6 empty] | 0
72 | K | 997013112 | Vnitrostaveništní doprava suti a vybouraných hmot pro budovy v přes 6 do 9 m s použitím mechanizace | t | 30.016 |  | 0 | CS ÚRS 2023 01 |  | základní |  | 0 | 0 | 0 | 0 | 0 | 4 | K | 2 |  |  |  | ROZPOCET | 0 | 0 | 0 | 0 | 0 | 1 | 0 | 4 | -1657555565
| PP |  | Vnitrostaveništní doprava suti a vybouraných hmot vodorovně do 50 m svisle s použitím mechanizace pro budovy a haly výšky přes 6 do 9 m | [14 empty] | PP | 2
| Online PSC |  | https://podminky.urs.cz/item/CS_URS_2023_01/997013112 | [14 empty] | Online PSC | 2
73 | K | 997013501 | Odvoz suti a vybouraných hmot na skládku nebo meziskládku do 1 km se složením | t | 30.016 |  | 0 | CS ÚRS 2023 01 |  | základní |  | 0 | 0 | 0 | 0 | 0 | 4 | K | 2 |  |  |  | ROZPOCET | 0 | 0 | 0 | 0 | 0 | 1 | 0 | 4 | 959081203
| PP |  | Odvoz suti a vybouraných hmot na skládku nebo meziskládku se složením, na vzdálenost do 1 km | [14 empty] | PP | 2
| Online PSC |  | https://podminky.urs.cz/item/CS_URS_2023_01/997013501 | [14 empty] | Online PSC | 2
74 | K | 997013509 | Příplatek k odvozu suti a vybouraných hmot na skládku ZKD 1 km přes 1 km | t | 270.108 |  | 0 | CS ÚRS 2023 01 |  | základní |  | 0 | 0 | 0 | 0 | 0 | 4 | K | 2 |  |  |  | ROZPOCET | 0 | 0 | 0 | 0 | 0 | 1 | 0 | 4 | -89856518
| PP |  | Odvoz suti a vybouraných hmot na skládku nebo meziskládku se složením, na vzdálenost Příplatek k ceně za každý další i započatý 1 km přes 1 km | [14 empty] | PP | 2
| Online PSC |  | https://podminky.urs.cz/item/CS_URS_2023_01/997013509 | [14 empty] | Online PSC | 2
| VV |  | 30,012*9 |  | 270.108 | [12 empty] | VV | 2 | 2 | True | 1 | ROZPOCET
75 | K | 997013631 | Poplatek za uložení na skládce (skládkovné) stavebního odpadu směsného kód odpadu 17 09 04 | t | 30.012 |  | 0 | CS ÚRS 2023 01 |  | základní |  | 0 | 0 | 0 | 0 | 0 | 4 | K | 2 |  |  |  | ROZPOCET | 0 | 0 | 0 | 0 | 0 | 1 | 0 | 4 | 1459332046
| PP |  | Poplatek za uložení stavebního odpadu na skládce (skládkovné) směsného stavebního a demoličního zatříděného do Katalogu odpadů pod kódem 17 09 04 | [14 empty] | PP | 2
| Online PSC |  | https://podminky.urs.cz/item/CS_URS_2023_01/997013631 | [14 empty] | Online PSC | 2
| D | 998 | Přesun hmot |  |  |  | 0 |  |  |  |  | 0 |  | 0 |  | 0 | 1 | D | 1 |  |  |  | ROZPOCET | [6 empty] | 0
76 | K | 998011002 | Přesun hmot pro budovy zděné v přes 6 do 12 m | t | 206.709 |  | 0 | CS ÚRS 2023 01 |  | základní |  | 0 | 0 | 0 | 0 | 0 | 4 | K | 2 |  |  |  | ROZPOCET | 0 | 0 | 0 | 0 | 0 | 1 | 0 | 4 | 292340522
| PP |  | Přesun hmot pro budovy občanské výstavby, bydlení, výrobu a služby s nosnou svislou konstrukcí zděnou z cihel, tvárnic nebo kamene vodorovná dopravní vzdálenost do 100 m pro budovy výšky přes 6 do 12 m | [14 empty] | PP | 2
| Online PSC |  | https://podminky.urs.cz/item/CS_URS_2023_01/998011002 | [14 empty] | Online PSC | 2
| D | PSV | Práce a dodávky PSV |  |  |  | 0 |  |  |  |  | 0 |  | 4.7995 |  | 0.01572 | 2 | D | 0 |  |  |  | ROZPOCET | [6 empty] | 0
| D | 711 | Izolace proti vodě, vlhkosti a plynům |  |  |  | 0 |  |  |  |  | 0 |  | 1.7043 |  | 0 | 2 | D | 1 |  |  |  | ROZPOCET | [6 empty] | 0
77 | K | 711111011 | Provedení izolace proti zemní vlhkosti vodorovné za studena suspenzí asfaltovou | m2 | 19.478 |  | 0 | CS ÚRS 2023 01 |  | základní |  | 0 | 0 | 0 | 0 | 0 | 16 | K | 2 |  |  |  | ROZPOCET | 0 | 0 | 0 | 0 | 0 | 1 | 0 | 16 | -336162613
| PP |  | Provedení izolace proti zemní vlhkosti natěradly a tmely za studena na ploše vodorovné V nátěrem suspensí asfaltovou | [14 empty] | PP | 2
| Online PSC |  | https://podminky.urs.cz/item/CS_URS_2023_01/711111011 | [14 empty] | Online PSC | 2
| VV |  | " sklad - základová deska " | [14 empty] | VV | 2 | 1 | True | 0 | ROZPOCET
| VV |  | 3,71*5,25 |  | 19.478 | [12 empty] | VV | 2 | 2 | True | 1 | ROZPOCET
78 | M | 11163153 | emulze asfaltová penetrační | litr | 47.348 |  | 0 | CS ÚRS 2023 01 |  | základní |  | 0 | 0.001 | 0.047348 | 0 | 0 | 32 | M | 2 |  |  |  | ROZPOCET | 0 | 0 | 0 | 0 | 0 | 1 | 0 | 16 | 524069461
| PP |  | emulze asfaltová penetrační | [14 empty] | PP | 2
| VV |  | (20+137,825)*0,3 |  | 47.348 | [12 empty] | VV | 2 | 2 | True | 1 | ROZPOCET
79 | K | 711112011 | Provedení izolace proti zemní vlhkosti svislé za studena suspenzí asfaltovou | m2 | 137.825 |  | 0 | CS ÚRS 2023 01 |  | základní |  | 0 | 0 | 0 | 0 | 0 | 16 | K | 2 |  |  |  | ROZPOCET | 0 | 0 | 0 | 0 | 0 | 1 | 0 | 16 | -1855437716
| PP |  | Provedení izolace proti zemní vlhkosti natěradly a tmely za studena na ploše svislé S nátěrem suspensí asfaltovou | [14 empty] | PP | 2
| Online PSC |  | https://podminky.urs.cz/item/CS_URS_2023_01/711112011 | [14 empty] | Online PSC | 2
| VV |  | "sklad - soklová část " | [14 empty] | VV | 2 | 1 | True | 0 | ROZPOCET
| VV |  | (5,25+3,71+5,25)*0,5 |  | 7.105 | [12 empty] | VV | 2 | 2 | True | 0 | ROZPOCET
| VV |  | " sklad, opěrná stěna " | [14 empty] | VV | 2 | 1 | True | 0 | ROZPOCET
| VV |  | (1,49+3,86+1,8+1,8)*4 |  | 35.8 | [12 empty] | VV | 2 | 2 | True | 0 | ROZPOCET
| VV |  | (0,3+1,5+1,5+5,45)*3 |  | 26.25 | [12 empty] | VV | 2 | 2 | True | 0 | ROZPOCET
| VV |  | " opěrná zídka " | [14 empty] | VV | 2 | 1 | True | 0 | ROZPOCET
| VV |  | (2,2+0,2+0,3+0,9)*(9,9+0,6+8) |  | 66.6 | [12 empty] | VV | 2 | 2 | True | 0 | ROZPOCET
| VV |  | (1,25*0,3+0,3*2,2)*2 |  | 2.07 | [12 empty] | VV | 2 | 2 | True | 0 | ROZPOCET
| VV |  | Součet |  | 137.825 | [12 empty] | VV | 2 | 4 | True | 1 | ROZPOCET
80 | K | 711141559 | Provedení izolace proti zemní vlhkosti pásy přitavením vodorovné NAIP | m2 | 19.478 |  | 0 | CS ÚRS 2023 01 |  | základní |  | 0 | 0.0004 | 0.0077912 | 0 | 0 | 16 | K | 2 |  |  |  | ROZPOCET | 0 | 0 | 0 | 0 | 0 | 1 | 0 | 16 | 103690405
| PP |  | Provedení izolace proti zemní vlhkosti pásy přitavením NAIP na ploše vodorovné V | [14 empty] | PP | 2
| Online PSC |  | https://podminky.urs.cz/item/CS_URS_2023_01/711141559 | [14 empty] | Online PSC | 2
| VV |  | "základová deska " | [14 empty] | VV | 2 | 1 | True | 0 | ROZPOCET
| VV |  | 3,71*5,25 |  | 19.478 | [12 empty] | VV | 2 | 2 | True | 1 | ROZPOCET
81 | K | 711142559 | Provedení izolace proti zemní vlhkosti pásy přitavením svislé NAIP | m2 | 199.875 |  | 0 | CS ÚRS 2023 01 |  | základní |  | 0 | 0.0004 | 0.07995 | 0 | 0 | 16 | K | 2 |  |  |  | ROZPOCET | 0 | 0 | 0 | 0 | 0 | 1 | 0 | 16 | 2020909554
| PP |  | Provedení izolace proti zemní vlhkosti pásy přitavením NAIP na ploše svislé S | [14 empty] | PP | 2
| Online PSC |  | https://podminky.urs.cz/item/CS_URS_2023_01/711142559 | [14 empty] | Online PSC | 2
| VV |  | " sklad - soklová část " | [14 empty] | VV | 2 | 1 | True | 0 | ROZPOCET
| VV |  | (5,25+3,71+5,25)*0,5 |  | 7.105 | [12 empty] | VV | 2 | 2 | True | 0 | ROZPOCET
| VV |  | " sklad, opěrná stěna " | [14 empty] | VV | 2 | 1 | True | 0 | ROZPOCET
| VV |  | (1,49+3,86+1,8+1,8)*4*2 |  | 71.6 | [12 empty] | VV | 2 | 2 | True | 0 | ROZPOCET
| VV |  | (0,3+1,5+1,5+5,45)*3*2 |  | 52.5 | [12 empty] | VV | 2 | 2 | True | 0 | ROZPOCET
| VV |  | " opěrná zídka " | [14 empty] | VV | 2 | 1 | True | 0 | ROZPOCET
| VV |  | (2,2+0,2+0,3+0,9)*(9,9+0,6+8) |  | 66.6 | [12 empty] | VV | 2 | 2 | True | 0 | ROZPOCET
| VV |  | (1,25*0,3+0,3*2,2)*2 |  | 2.07 | [12 empty] | VV | 2 | 2 | True | 0 | ROZPOCET
| VV |  | Součet |  | 199.875 | [12 empty] | VV | 2 | 4 | True | 1 | ROZPOCET
82 | M | 62836110 | pás asfaltový natavitelný oxidovaný tl 4,0mm s vložkou z hliníkové fólie / hliníkové fólie s textilií, se spalitelnou PE folií nebo jemnozrnným minerálním posypem | m2 | 274.375 |  | 0 | CS ÚRS 2023 01 |  | základní |  | 0 | 0.0054 | 1.4816 | 0 | 0 | 32 | M | 2 |  |  |  | ROZPOCET | 0 | 0 | 0 | 0 | 0 | 1 | 0 | 16 | -1144119850
| PP |  | pás asfaltový natavitelný oxidovaný tl 4,0mm s vložkou z hliníkové fólie / hliníkové fólie s textilií, se spalitelnou PE folií nebo jemnozrnným minerálním posypem | [14 empty] | PP | 2
| VV |  | (19,5+200)*1,25 |  | 274.375 | [12 empty] | VV | 2 | 2 | True | 1 | ROZPOCET
83 | K | 711161222 | Izolace proti zemní vlhkosti nopovou fólií s textilií svislá, nopek v 8,0 mm, tl do 0,6 mm | m2 | 123.1 |  | 0 | CS ÚRS 2023 01 |  | základní |  | 0 | 0.00064 | 0.078784 | 0 | 0 | 16 | K | 2 |  |  |  | ROZPOCET | 0 | 0 | 0 | 0 | 0 | 1 | 0 | 16 | 1716864146
| PP |  | Izolace proti zemní vlhkosti a beztlakové vodě nopovými fóliemi na ploše svislé S vrstva ochranná, odvětrávací a drenážní s nakašírovanou filtrační textilií výška nopku 8,0 mm, tl. fólie do 0,6 mm | [14 empty] | PP | 2
| Online PSC |  | https://podminky.urs.cz/item/CS_URS_2023_01/711161222 | [14 empty] | Online PSC | 2
| VV |  | " sklad, opěrná stěna F2.1 " | [14 empty] | VV | 2 | 1 | True | 0 | ROZPOCET
| VV |  | (1,49+3,86+1,8+1,8)*4 |  | 35.8 | [12 empty] | VV | 2 | 2 | True | 0 | ROZPOCET
| VV |  | (0,3+1,5+1,5+5,45)*3 |  | 26.25 | [12 empty] | VV | 2 | 2 | True | 0 | ROZPOCET
| VV |  | " opěrná zídka " | [14 empty] | VV | 2 | 1 | True | 0 | ROZPOCET
| VV |  | (2,2+0,2+0,9)*(9,9+0,6+8) |  | 61.05 | [12 empty] | VV | 2 | 2 | True | 0 | ROZPOCET
| VV |  | Součet |  | 123.1 | [12 empty] | VV | 2 | 4 | True | 1 | ROZPOCET
84 | K | 711161383 | Izolace proti zemní vlhkosti nopovou fólií ukončení horní lištou | m | 54.7 |  | 0 | CS ÚRS 2023 01 |  | základní |  | 0 | 0.00016 | 0.008752 | 0 | 0 | 16 | K | 2 |  |  |  | ROZPOCET | 0 | 0 | 0 | 0 | 0 | 1 | 0 | 16 | -2082274479
| PP |  | Izolace proti zemní vlhkosti a beztlakové vodě nopovými fóliemi ostatní ukončení izolace lištou | [14 empty] | PP | 2
| Online PSC |  | https://podminky.urs.cz/item/CS_URS_2023_01/711161383 | [14 empty] | Online PSC | 2
| VV |  | " sklad, opěrná stěna F2.1 " | [14 empty] | VV | 2 | 1 | True | 0 | ROZPOCET
| VV |  | 1,49+3,86+1,8+1,8 |  | 8.95 | [12 empty] | VV | 2 | 2 | True | 0 | ROZPOCET
| VV |  | 0,3+1,5+1,5+5,45 |  | 8.75 | [12 empty] | VV | 2 | 2 | True | 0 | ROZPOCET
| VV |  | " opěrná zídka " | [14 empty] | VV | 2 | 1 | True | 0 | ROZPOCET
| VV |  | (9,9+0,6+8)*2 |  | 37 | [12 empty] | VV | 2 | 2 | True | 0 | ROZPOCET
| VV |  | Součet |  | 54.7 | [12 empty] | VV | 2 | 4 | True | 1 | ROZPOCET
85 | K | 998711202 | Přesun hmot procentní pro izolace proti vodě, vlhkosti a plynům v objektech v přes 6 do 12 m | % |  |  | 0 | CS ÚRS 2023 01 |  | základní |  | 0 | 0 | 0 | 0 | 0 | 16 | K | 2 |  |  |  | ROZPOCET | 0 | 0 | 0 | 0 | 0 | 1 | 0 | 16 | 1373376156
| PP |  | Přesun hmot pro izolace proti vodě, vlhkosti a plynům stanovený procentní sazbou (%) z ceny vodorovná dopravní vzdálenost do 50 m v objektech výšky přes 6 do 12 m | [14 empty] | PP | 2
| Online PSC |  | https://podminky.urs.cz/item/CS_URS_2023_01/998711202 | [14 empty] | Online PSC | 2
| D | 712 | Povlakové krytiny |  |  |  | 0 |  |  |  |  | 0 |  | 1.2795 |  | 0 | 2 | D | 1 |  |  |  | ROZPOCET | [6 empty] | 0
86 | K | 71201(R) | D+M hydroizolační vrstvy ploché střechy folií TPO/FPO tl. 1,5mm vč. provedení detailů | m2 | 24 |  | 0 |  |  | základní |  | 0 | 0 | 0 | 0 | 0 | 16 | K | 2 |  |  |  | ROZPOCET | 0 | 0 | 0 | 0 | 0 | 1 | 0 | 16 | 1674352439
| PP |  | D+M hydroizolační vrstvy ploché střechy folií TPO/FPO tl. 1,5mm vč. provedení detailů | [14 empty] | PP | 2
| VV |  | 6*4 |  | 24 | [12 empty] | VV | 2 | 2 | True | 1 | ROZPOCET
87 | K | 712771101 | Provedení ochranné vrstvy z textilií nebo rohoží volně s přesahem vegetační střechy sklon do 5° | m2 | 22.195 |  | 0 |  |  | základní |  | 0 | 0 | 0 | 0 | 0 | 16 | K | 2 |  |  |  | ROZPOCET | 0 | 0 | 0 | 0 | 0 | 1 | 0 | 16 | 1106892251
| PP |  | Provedení ochranné vrstvy vegetační střechy proti prorůstání kořenů, proti mechanickému poškození hydroizolace z textilií nebo rohoží volně kladených s přesahem, sklon střechy do 5° | [14 empty] | PP | 2
| VV |  | 3,86*5,75 |  | 22.195 | [12 empty] | VV | 2 | 2 | True | 1 | ROZPOCET
88 | M | 69334002 | textilie ochranná vegetačních střech 300g/m2 | m2 | 23.305 |  | 0 | CS ÚRS 2023 01 |  | základní |  | 0 | 0.0003 | 0.0069915 | 0 | 0 | 32 | M | 2 |  |  |  | ROZPOCET | 0 | 0 | 0 | 0 | 0 | 1 | 0 | 16 | 1051000580
| PP |  | textilie ochranná vegetačních střech 300g/m2 | [14 empty] | PP | 2
| VV |  | 22,195*1,05 'Přepočtené koeficientem množství |  | 23.305 | [12 empty] | VV | 2 | 2 | False | 1 | ROZPOCET
89 | K | 712771333 | Provedení hydroakumulační vrstvy z nopových fólií s přesahem vegetační střechy sklon do 5° | m2 | 22.195 |  | 0 | CS ÚRS 2023 01 |  | základní |  | 0 | 0 | 0 | 0 | 0 | 16 | K | 2 |  |  |  | ROZPOCET | 0 | 0 | 0 | 0 | 0 | 1 | 0 | 16 | 890515177
| PP |  | Provedení hydroakumulační vrstvy vegetační střechy z plastových nopových fólií s perforací, kladených volně s přesahem, sklon střechy do 5° | [14 empty] | PP | 2
| Online PSC |  | https://podminky.urs.cz/item/CS_URS_2023_01/712771333 | [14 empty] | Online PSC | 2
| VV |  | 3,86*5,75 |  | 22.195 | [12 empty] | VV | 2 | 2 | True | 1 | ROZPOCET
90 | M | 69334152 | fólie profilovaná (nopová) perforovaná HDPE s hydroakumulační a drenážní funkcí do vegetačních střech s výškou nopů 20mm | m2 | 24.415 |  | 0 | CS ÚRS 2023 01 |  | základní |  | 0 | 0.0008 | 0.019532 | 0 | 0 | 32 | M | 2 |  |  |  | ROZPOCET | 0 | 0 | 0 | 0 | 0 | 1 | 0 | 16 | -585010049
| PP |  | fólie profilovaná (nopová) perforovaná HDPE s hydroakumulační a drenážní funkcí do vegetačních střech s výškou nopů 20mm | [14 empty] | PP | 2
| VV |  | 22,195*1,1 'Přepočtené koeficientem množství |  | 24.415 | [12 empty] | VV | 2 | 2 | False | 1 | ROZPOCET
91 | K | 712771401 | Provedení vegetační vrstvy ze substrátu tl do 100 mm vegetační střechy sklon do 5° | m2 | 22.195 |  | 0 |  |  | základní |  | 0 | 0 | 0 | 0 | 0 | 16 | K | 2 |  |  |  | ROZPOCET | 0 | 0 | 0 | 0 | 0 | 1 | 0 | 16 | 754913677
| PP |  | Provedení vegetační vrstvy vegetační střechy ze substrátu, tloušťky do 100 mm, sklon střechy do 5° | [14 empty] | PP | 2
| VV |  | 5,75*3,86 |  | 22.195 | [12 empty] | VV | 2 | 2 | True | 1 | ROZPOCET
92 | M | 10321225 | substrát vegetačních střech extenzivní s nízkým obsahem organické složky | m3 | 1.332 |  | 0 |  |  | základní |  | 0 | 0.75 | 0.999 | 0 | 0 | 32 | M | 2 |  |  |  | ROZPOCET | 0 | 0 | 0 | 0 | 0 | 1 | 0 | 16 | 1721562353
| PP |  | substrát vegetačních střech extenzivní s nízkým obsahem organické složky | [14 empty] | PP | 2
| VV |  | 22,195*0,06 |  | 1.332 | [12 empty] | VV | 2 | 2 | True | 1 | ROZPOCET
93 | K | 712771521 | Položení vegetační nebo trávníkové rohože vegetační střechy sklon do 5° | m2 | 22.195 |  | 0 | CS ÚRS 2023 01 |  | základní |  | 0 | 0 | 0 | 0 | 0 | 16 | K | 2 |  |  |  | ROZPOCET | 0 | 0 | 0 | 0 | 0 | 1 | 0 | 16 | 1955125732
| PP |  | Založení vegetace vegetační střechy položením vegetační nebo trávníkové rohože, sklon střechy do 5° | [14 empty] | PP | 2
| Online PSC |  | https://podminky.urs.cz/item/CS_URS_2023_01/712771521 | [14 empty] | Online PSC | 2
| VV |  | 5,75*3,86 |  | 22.195 | [12 empty] | VV | 2 | 2 | True | 1 | ROZPOCET
94 | M | 69334504 | koberec rozchodníkový vegetačních střech | m2 | 22.195 |  | 0 |  |  | základní |  | 0 | 0.011 | 0.24415 | 0 | 0 | 32 | M | 2 |  |  |  | ROZPOCET | 0 | 0 | 0 | 0 | 0 | 1 | 0 | 16 | 34249745
| PP |  | koberec rozchodníkový vegetačních střech | [14 empty] | PP | 2
95 | K | 712771611 | Osazení ochranné kačírkové lišty přitížením konstrukcí | m | 19.22 |  | 0 | CS ÚRS 2023 01 |  | základní |  | 0 | 0 | 0 | 0 | 0 | 16 | K | 2 |  |  |  | ROZPOCET | 0 | 0 | 0 | 0 | 0 | 1 | 0 | 16 | 345890601
| PP |  | Provedení ochranných pásů vegetační střechy osazení ochranné kačírkové lišty přitížením konstrukcí | [14 empty] | PP | 2
| Online PSC |  | https://podminky.urs.cz/item/CS_URS_2023_01/712771611 | [14 empty] | Online PSC | 2
| VV |  | " K/19" | [14 empty] | VV | 2 | 1 | True | 0 | ROZPOCET
| VV |  | (3,86+5,75)*2 |  | 19.22 | [12 empty] | VV | 2 | 2 | True | 1 | ROZPOCET
96 | M | 69334041 | lišta kačírková výška 130mm nerez | m | 19.604 |  | 0 |  |  | základní |  | 0 | 0.0005 | 0.009802 | 0 | 0 | 32 | M | 2 |  |  |  | ROZPOCET | 0 | 0 | 0 | 0 | 0 | 1 | 0 | 16 | -609973452
| PP |  | lišta kačírková výška 130mm nerez | [14 empty] | PP | 2
| VV |  | 19,22*1,02 'Přepočtené koeficientem množství |  | 19.604 | [12 empty] | VV | 2 | 2 | False | 1 | ROZPOCET
97 | K | 998712202 | Přesun hmot procentní pro krytiny povlakové v objektech v přes 6 do 12 m | % |  |  | 0 | CS ÚRS 2023 01 |  | základní |  | 0 | 0 | 0 | 0 | 0 | 16 | K | 2 |  |  |  | ROZPOCET | 0 | 0 | 0 | 0 | 0 | 1 | 0 | 16 | -1105236890
| PP |  | Přesun hmot pro povlakové krytiny stanovený procentní sazbou (%) z ceny vodorovná dopravní vzdálenost do 50 m v objektech výšky přes 6 do 12 m | [14 empty] | PP | 2
| Online PSC |  | https://podminky.urs.cz/item/CS_URS_2023_01/998712202 | [14 empty] | Online PSC | 2
| D | 762 | Konstrukce tesařské |  |  |  | 0 |  |  |  |  | 0 |  | 1.3704 |  | 0 | 2 | D | 1 |  |  |  | ROZPOCET | [6 empty] | 0
98 | K | 762332133 | Montáž vázaných kcí krovů pravidelných z hraněného řeziva průřezové pl přes 224 do 288 cm2 | m | 14.66 |  | 0 | CS ÚRS 2023 01 |  | základní |  | 0 | 0 | 0 | 0 | 0 | 16 | K | 2 |  |  |  | ROZPOCET | 0 | 0 | 0 | 0 | 0 | 1 | 0 | 16 | -2070060703
| PP |  | Montáž vázaných konstrukcí krovů střech pultových, sedlových, valbových, stanových čtvercového nebo obdélníkového půdorysu z řeziva hraněného průřezové plochy přes 224 do 288 cm2 | [14 empty] | PP | 2
| Online PSC |  | https://podminky.urs.cz/item/CS_URS_2023_01/762332133 | [14 empty] | Online PSC | 2
| VV |  | " vaznice 140/180 " | [14 empty] | VV | 2 | 1 | True | 0 | ROZPOCET
| VV |  | 5,425+3,81+5,425 |  | 14.66 | [12 empty] | VV | 2 | 2 | True | 1 | ROZPOCET
99 | K | 762332134 | Montáž vázaných kcí krovů pravidelných z hraněného řeziva průřezové pl přes 288 do 450 cm2 | m | 26.845 |  | 0 | CS ÚRS 2023 01 |  | základní |  | 0 | 0 | 0 | 0 | 0 | 16 | K | 2 |  |  |  | ROZPOCET | 0 | 0 | 0 | 0 | 0 | 1 | 0 | 16 | -1436113274
| PP |  | Montáž vázaných konstrukcí krovů střech pultových, sedlových, valbových, stanových čtvercového nebo obdélníkového půdorysu z řeziva hraněného průřezové plochy přes 288 do 450 cm2 | [14 empty] | PP | 2
| Online PSC |  | https://podminky.urs.cz/item/CS_URS_2023_01/762332134 | [14 empty] | Online PSC | 2
| VV |  | " krokve 140/220 " | [14 empty] | VV | 2 | 1 | True | 0 | ROZPOCET
| VV |  | 7*3,835 |  | 26.845 | [12 empty] | VV | 2 | 2 | True | 1 | ROZPOCET
100 | M | 60512140 | hranol stavební řezivo průřezu do 450cm2 do dl 6m | m3 | 1.316 |  | 0 | CS ÚRS 2023 01 |  | základní |  | 0 | 0.55 | 0.7238 | 0 | 0 | 32 | M | 2 |  |  |  | ROZPOCET | 0 | 0 | 0 | 0 | 0 | 1 | 0 | 16 | 685756273
| PP |  | hranol stavební řezivo průřezu do 450cm2 do dl 6m | [14 empty] | PP | 2
| VV |  | " vaznice 140/180 " | [14 empty] | VV | 2 | 1 | True | 0 | ROZPOCET
| VV |  | 14,66*0,14*0,18*1,1 |  | 0.406 | [12 empty] | VV | 2 | 2 | True | 0 | ROZPOCET
| VV |  | " krokve 140/220 " | [14 empty] | VV | 2 | 1 | True | 0 | ROZPOCET
| VV |  | 26,845*0,14*0,22*1,1 |  | 0.91 | [12 empty] | VV | 2 | 2 | True | 0 | ROZPOCET
| VV |  | Součet |  | 1.316 | [12 empty] | VV | 2 | 4 | True | 1 | ROZPOCET
101 | K | 762341210 | Montáž bednění střech rovných a šikmých sklonu do 60° z hrubých prken na sraz tl do 32 mm | m2 | 22.195 |  | 0 | CS ÚRS 2023 01 |  | základní |  | 0 | 0 | 0 | 0 | 0 | 16 | K | 2 |  |  |  | ROZPOCET | 0 | 0 | 0 | 0 | 0 | 1 | 0 | 16 | -1333648417
| PP |  | Montáž bednění střech rovných a šikmých sklonu do 60° s vyřezáním otvorů z prken hrubých na sraz tl. do 32 mm | [14 empty] | PP | 2
| Online PSC |  | https://podminky.urs.cz/item/CS_URS_2023_01/762341210 | [14 empty] | Online PSC | 2
| VV |  | 5,75*3,86 |  | 22.195 | [12 empty] | VV | 2 | 2 | True | 1 | ROZPOCET
102 | M | 60511081 | řezivo jehličnaté středové smrk tl 18-32mm dl 4-5m | m3 | 0.781 |  | 0 | CS ÚRS 2023 01 |  | základní |  | 0 | 0.55 | 0.42955 | 0 | 0 | 32 | M | 2 |  |  |  | ROZPOCET | 0 | 0 | 0 | 0 | 0 | 1 | 0 | 16 | -1688617905
| PP |  | řezivo jehličnaté středové smrk tl 18-32mm dl 4-5m | [14 empty] | PP | 2
| VV |  | 22,195*0,032*1,1 |  | 0.781 | [12 empty] | VV | 2 | 2 | True | 1 | ROZPOCET
103 | K | 762361322(R) | Konstrukční vrstva pod klempířské prvky pro oplechování horních ploch zdí a nadezdívek (atik) z překližky šroubovaných do podkladu, tloušťky desky 22 mm vč. podkladních hranolků a vynášecího profilu | mb | 5.1 |  | 0 |  |  | základní |  | 0 | 0.03383 | 0.17253 | 0 | 0 | 16 | K | 2 |  |  |  | ROZPOCET | 0 | 0 | 0 | 0 | 0 | 1 | 0 | 16 | -618180780
| PP |  | Konstrukční vrstva pod klempířské prvky pro oplechování horních ploch zdí a nadezdívek (atik) z překližky šroubovaných do podkladu, tloušťky desky 22 mm vč. podkladních hranolků a vynášecího profilu | [14 empty] | PP | 2
| VV |  | " atika " | [14 empty] | VV | 2 | 1 | True | 0 | ROZPOCET
| VV |  | " k/18 " | [14 empty] | VV | 2 | 1 | True | 0 | ROZPOCET
| VV |  | 1,5 |  | 1.5 | [12 empty] | VV | 2 | 2 | True | 0 | ROZPOCET
| VV |  | " K/22 " | [14 empty] | VV | 2 | 1 | True | 0 | ROZPOCET
| VV |  | 3,6 |  | 3.6 | [12 empty] | VV | 2 | 2 | True | 0 | ROZPOCET
| VV |  | Součet |  | 5.1 | [12 empty] | VV | 2 | 4 | True | 1 | ROZPOCET
104 | K | 762395000 | Spojovací prostředky krovů, bednění, laťování, nadstřešních konstrukcí | m3 | 1.906 |  | 0 | CS ÚRS 2023 01 |  | základní |  | 0 | 0.02337 | 0.044543 | 0 | 0 | 16 | K | 2 |  |  |  | ROZPOCET | 0 | 0 | 0 | 0 | 0 | 1 | 0 | 16 | 998679662
| PP |  | Spojovací prostředky krovů, bednění a laťování, nadstřešních konstrukcí svory, prkna, hřebíky, pásová ocel, vruty | [14 empty] | PP | 2
| Online PSC |  | https://podminky.urs.cz/item/CS_URS_2023_01/762395000 | [14 empty] | Online PSC | 2
| VV |  | 1,316/1,1 |  | 1.196 | [12 empty] | VV | 2 | 2 | True | 0 | ROZPOCET
| VV |  | 0,781/1,1 |  | 0.71 | [12 empty] | VV | 2 | 2 | True | 0 | ROZPOCET
| VV |  | Součet |  | 1.906 | [12 empty] | VV | 2 | 4 | True | 1 | ROZPOCET
105 | K | 762901(R) | D+M obkladu stěny do zahrady z pařené borovice tl. 16mm, vč. spoj. materiálu, OK a povrchové úpravy | m2 | 13.238 |  | 0 |  |  | základní |  | 0 | 0 | 0 | 0 | 0 | 16 | K | 2 |  |  |  | ROZPOCET | 0 | 0 | 0 | 0 | 0 | 1 | 0 | 16 | 657445668
| PP |  | D+M obkladu stěny do zahrady z pařené borovice tl. 16mm, vč. spoj. materiálu, OK a povrchové úpravy | [14 empty] | PP | 2
| VV |  | 5,75*2,65-1*2 |  | 13.238 | [12 empty] | VV | 2 | 2 | True | 1 | ROZPOCET
106 | K | 762902(R) | D/43 - D+M dř. svlakových dveří z pařené borovice 900/2000mm vč. kování a povrchové úpravy - viz výpis prvků | ks | 1 |  | 0 |  |  | základní |  | 0 | 0 | 0 | 0 | 0 | 16 | K | 2 |  |  |  | ROZPOCET | 0 | 0 | 0 | 0 | 0 | 1 | 0 | 16 | 1394169036
| PP |  | D/43 - D+M dř. svlakových dveří z pařené borovice 900/2000mm vč. kování a povrchové úpravy - viz výpis prvků | [14 empty] | PP | 2
107 | K | 998762202 | Přesun hmot procentní pro kce tesařské v objektech v přes 6 do 12 m | % |  |  | 0 | CS ÚRS 2023 01 |  | základní |  | 0 | 0 | 0 | 0 | 0 | 16 | K | 2 |  |  |  | ROZPOCET | 0 | 0 | 0 | 0 | 0 | 1 | 0 | 16 | 947074127
| PP |  | Přesun hmot pro konstrukce tesařské stanovený procentní sazbou (%) z ceny vodorovná dopravní vzdálenost do 50 m v objektech výšky přes 6 do 12 m | [14 empty] | PP | 2
| Online PSC |  | https://podminky.urs.cz/item/CS_URS_2023_01/998762202 | [14 empty] | Online PSC | 2
| D | 763 | Konstrukce suché výstavby |  |  |  | 0 |  |  |  |  | 0 |  | 0.28766 |  | 0 | 2 | D | 1 |  |  |  | ROZPOCET | [6 empty] | 0
108 | K | 763131432 | SDK podhled deska 1xDF 15 bez izolace dvouvrstvá spodní kce profil CD+UD REI 90 | m2 | 16.789 |  | 0 | CS ÚRS 2023 01 |  | základní |  | 0 | 0.01691 | 0.2839 | 0 | 0 | 16 | K | 2 |  |  |  | ROZPOCET | 0 | 0 | 0 | 0 | 0 | 1 | 0 | 16 | -1515970579
| PP |  | Podhled ze sádrokartonových desek dvouvrstvá zavěšená spodní konstrukce z ocelových profilů CD, UD jednoduše opláštěná deskou protipožární DF, tl. 15 mm, bez izolace, REI do 90 | [14 empty] | PP | 2
| Online PSC |  | https://podminky.urs.cz/item/CS_URS_2023_01/763131432 | [14 empty] | Online PSC | 2
| VV |  | " sklad II n.p. " | [14 empty] | VV | 2 | 1 | True | 0 | ROZPOCET
| VV |  | 5,15*3,26 |  | 16.789 | [12 empty] | VV | 2 | 2 | True | 1 | ROZPOCET
109 | K | 763131714 | SDK podhled základní penetrační nátěr | m2 | 16.789 |  | 0 | CS ÚRS 2023 01 |  | základní |  | 0 | 0.0001 | 0.0016789 | 0 | 0 | 16 | K | 2 |  |  |  | ROZPOCET | 0 | 0 | 0 | 0 | 0 | 1 | 0 | 16 | -490223267
| PP |  | Podhled ze sádrokartonových desek ostatní práce a konstrukce na podhledech ze sádrokartonových desek základní penetrační nátěr | [14 empty] | PP | 2
| Online PSC |  | https://podminky.urs.cz/item/CS_URS_2023_01/763131714 | [14 empty] | Online PSC | 2
110 | K | 763131751 | Montáž parotěsné zábrany do SDK podhledu | m2 | 16.789 |  | 0 | CS ÚRS 2023 01 |  | základní |  | 0 | 0 | 0 | 0 | 0 | 16 | K | 2 |  |  |  | ROZPOCET | 0 | 0 | 0 | 0 | 0 | 1 | 0 | 16 | -81987613
| PP |  | Podhled ze sádrokartonových desek ostatní práce a konstrukce na podhledech ze sádrokartonových desek montáž parotěsné zábrany | [14 empty] | PP | 2
| Online PSC |  | https://podminky.urs.cz/item/CS_URS_2023_01/763131751 | [14 empty] | Online PSC | 2
111 | M | 28329274 | fólie PE vyztužená pro parotěsnou vrstvu (reakce na oheň - třída E) 110g/m2 | m2 | 18.862 |  | 0 | CS ÚRS 2023 01 |  | základní |  | 0 | 0.00011 | 0.0020748 | 0 | 0 | 32 | M | 2 |  |  |  | ROZPOCET | 0 | 0 | 0 | 0 | 0 | 1 | 0 | 16 | 729700865
| PP |  | fólie PE vyztužená pro parotěsnou vrstvu (reakce na oheň - třída E) 110g/m2 | [14 empty] | PP | 2
| VV |  | 16,789*1,1235 'Přepočtené koeficientem množství |  | 18.862 | [12 empty] | VV | 2 | 2 | False | 1 | ROZPOCET
112 | K | 998763402 | Přesun hmot procentní pro sádrokartonové konstrukce v objektech v přes 6 do 12 m | % |  |  | 0 | CS ÚRS 2023 01 |  | základní |  | 0 | 0 | 0 | 0 | 0 | 16 | K | 2 |  |  |  | ROZPOCET | 0 | 0 | 0 | 0 | 0 | 1 | 0 | 16 | 732899368
| PP |  | Přesun hmot pro konstrukce montované z desek stanovený procentní sazbou (%) z ceny vodorovná dopravní vzdálenost do 50 m v objektech výšky přes 6 do 12 m | [14 empty] | PP | 2
| Online PSC |  | https://podminky.urs.cz/item/CS_URS_2023_01/998763402 | [14 empty] | Online PSC | 2
| D | 764 | Konstrukce klempířské |  |  |  | 0 |  |  |  |  | 0 |  | 0.09897 |  | 0 | 2 | D | 1 |  |  |  | ROZPOCET | [6 empty] | 0
113 | K | 764212664 | Oplechování rovné okapové hrany z Pz s povrchovou úpravou rš 330 mm | m | 5.75 |  | 0 | CS ÚRS 2023 01 |  | základní |  | 0 | 0.00297 | 0.017077 | 0 | 0 | 16 | K | 2 |  |  |  | ROZPOCET | 0 | 0 | 0 | 0 | 0 | 1 | 0 | 16 | -738169614
| PP |  | Oplechování střešních prvků z pozinkovaného plechu s povrchovou úpravou okapu střechy rovné okapovým plechem rš 330 mm | [14 empty] | PP | 2
| Online PSC |  | https://podminky.urs.cz/item/CS_URS_2023_01/764212664 | [14 empty] | Online PSC | 2
| VV |  | " K/20 " | [14 empty] | VV | 2 | 1 | True | 0 | ROZPOCET
| VV |  | 5,75 |  | 5.75 | [12 empty] | VV | 2 | 2 | True | 1 | ROZPOCET
114 | K | 764214603 | Oplechování horních ploch a atik bez rohů z Pz s povrch úpravou mechanicky kotvené rš 250 mm | m | 13.53 |  | 0 | CS ÚRS 2023 01 |  | základní |  | 0 | 0.00222 | 0.030037 | 0 | 0 | 16 | K | 2 |  |  |  | ROZPOCET | 0 | 0 | 0 | 0 | 0 | 1 | 0 | 16 | 542417194
| PP |  | Oplechování horních ploch zdí a nadezdívek (atik) z pozinkovaného plechu s povrchovou úpravou mechanicky kotvené rš 250 mm | [14 empty] | PP | 2
| Online PSC |  | https://podminky.urs.cz/item/CS_URS_2023_01/764214603 | [14 empty] | Online PSC | 2
| VV |  | " K/10 " | [14 empty] | VV | 2 | 1 | True | 0 | ROZPOCET
| VV |  | 13,53 |  | 13.53 | [12 empty] | VV | 2 | 2 | True | 1 | ROZPOCET
115 | K | 764214607 | Oplechování horních ploch a atik bez rohů z Pz s povrch úpravou mechanicky kotvené rš 670 mm | m | 5.1 |  | 0 | CS ÚRS 2023 01 |  | základní |  | 0 | 0.00584 | 0.029784 | 0 | 0 | 16 | K | 2 |  |  |  | ROZPOCET | 0 | 0 | 0 | 0 | 0 | 1 | 0 | 16 | -1243188896
| PP |  | Oplechování horních ploch zdí a nadezdívek (atik) z pozinkovaného plechu s povrchovou úpravou mechanicky kotvené rš 670 mm | [14 empty] | PP | 2
| Online PSC |  | https://podminky.urs.cz/item/CS_URS_2023_01/764214607 | [14 empty] | Online PSC | 2
| VV |  | " k/18 " | [14 empty] | VV | 2 | 1 | True | 0 | ROZPOCET
| VV |  | 1,5 |  | 1.5 | [12 empty] | VV | 2 | 2 | True | 0 | ROZPOCET
| VV |  | " K/22 " | [14 empty] | VV | 2 | 1 | True | 0 | ROZPOCET
| VV |  | 3,6 |  | 3.6 | [12 empty] | VV | 2 | 2 | True | 0 | ROZPOCET
| VV |  | Součet |  | 5.1 | [12 empty] | VV | 2 | 4 | True | 1 | ROZPOCET
116 | K | 764511601 | Žlab podokapní půlkruhový z Pz s povrchovou úpravou rš 250 mm | m | 5.75 |  | 0 | CS ÚRS 2023 01 |  | základní |  | 0 | 0.00228 | 0.01311 | 0 | 0 | 16 | K | 2 |  |  |  | ROZPOCET | 0 | 0 | 0 | 0 | 0 | 1 | 0 | 16 | -1601959707
| PP |  | Žlab podokapní z pozinkovaného plechu s povrchovou úpravou včetně háků a čel půlkruhový do rš 280 mm | [14 empty] | PP | 2
| Online PSC |  | https://podminky.urs.cz/item/CS_URS_2023_01/764511601 | [14 empty] | Online PSC | 2
| VV |  | " k/08 " | [14 empty] | VV | 2 | 1 | True | 0 | ROZPOCET
| VV |  | 5,75 |  | 5.75 | [12 empty] | VV | 2 | 2 | True | 1 | ROZPOCET
117 | K | 764511641 | Kotlík oválný (trychtýřový) pro podokapní žlaby z Pz s povrchovou úpravou do 250/90 mm | kus | 1 |  | 0 | CS ÚRS 2023 01 |  | základní |  | 0 | 0.00031 | 0.00031 | 0 | 0 | 16 | K | 2 |  |  |  | ROZPOCET | 0 | 0 | 0 | 0 | 0 | 1 | 0 | 16 | -80107350
| PP |  | Žlab podokapní z pozinkovaného plechu s povrchovou úpravou včetně háků a čel kotlík oválný (trychtýřový), rš žlabu/průměr svodu do 250/90 mm | [14 empty] | PP | 2
| Online PSC |  | https://podminky.urs.cz/item/CS_URS_2023_01/764511641 | [14 empty] | Online PSC | 2
118 | K | 764518621 | Svody kruhové včetně objímek, kolen, odskoků z Pz s povrchovou úpravou průměru do 90 mm | m | 4.53 |  | 0 | CS ÚRS 2023 01 |  | základní |  | 0 | 0.00191 | 0.0086523 | 0 | 0 | 16 | K | 2 |  |  |  | ROZPOCET | 0 | 0 | 0 | 0 | 0 | 1 | 0 | 16 | -652179225
| PP |  | Svod z pozinkovaného plechu s upraveným povrchem včetně objímek, kolen a odskoků kruhový, průměru do 90 mm | [14 empty] | PP | 2
| Online PSC |  | https://podminky.urs.cz/item/CS_URS_2023_01/764518621 | [14 empty] | Online PSC | 2
| VV |  | " K/08 " | [14 empty] | VV | 2 | 1 | True | 0 | ROZPOCET
| VV |  | 4,53 |  | 4.53 | [12 empty] | VV | 2 | 2 | True | 1 | ROZPOCET
119 | K | 998764202 | Přesun hmot procentní pro konstrukce klempířské v objektech v přes 6 do 12 m | % |  |  | 0 | CS ÚRS 2023 01 |  | základní |  | 0 | 0 | 0 | 0 | 0 | 16 | K | 2 |  |  |  | ROZPOCET | 0 | 0 | 0 | 0 | 0 | 1 | 0 | 16 | -2103912864
| PP |  | Přesun hmot pro konstrukce klempířské stanovený procentní sazbou (%) z ceny vodorovná dopravní vzdálenost do 50 m v objektech výšky přes 6 do 12 m | [14 empty] | PP | 2
| Online PSC |  | https://podminky.urs.cz/item/CS_URS_2023_01/998764202 | [14 empty] | Online PSC | 2
| D | 767 | Konstrukce zámečnické |  |  |  | 0 |  |  |  |  | 0 |  | 0 |  | 0 | 2 | D | 1 |  |  |  | ROZPOCET | [6 empty] | 0
120 | K | 76701(R) | Z/03 - D+M ocel. zábradlí dl. 1,535m vč. povrchové úpravy - viz výpis prvků | ks | 1 |  | 0 |  |  | základní |  | 0 | 0 | 0 | 0 | 0 | 16 | K | 2 |  |  |  | ROZPOCET | 0 | 0 | 0 | 0 | 0 | 1 | 0 | 16 | -740736672
| PP |  | Z/03 - D+M ocel. zábradlí dl. 1,535m vč. povrchové úpravy - viz výpis prvků | [14 empty] | PP | 2
121 | K | 76702(R) | Z/02.1 - D+M ocel. zábradlí dl. 10,07m vč. povrchové úpravy - viz výpis prvků | ks | 1 |  | 0 |  |  | základní |  | 0 | 0 | 0 | 0 | 0 | 16 | K | 2 |  |  |  | ROZPOCET | 0 | 0 | 0 | 0 | 0 | 1 | 0 | 16 | -134896577
| PP |  | Z/02.1 - D+M ocel. zábradlí dl. 10,07m vč. povrchové úpravy - viz výpis prvků | [14 empty] | PP | 2
122 | K | 76703(R) | Z/02.2 - D+M ocel. zábradlí dl. 7,86m vč. povrchové úpravy - viz výpis prvků | ks | 1 |  | 0 |  |  | základní |  | 0 | 0 | 0 | 0 | 0 | 16 | K | 2 |  |  |  | ROZPOCET | 0 | 0 | 0 | 0 | 0 | 1 | 0 | 16 | -1961971128
| PP |  | Z/02.2 - D+M ocel. zábradlí dl. 7,86m vč. povrchové úpravy - viz výpis prvků | [14 empty] | PP | 2
123 | K | 76704(R) | Z/03 - D+M dvoukřídlé otevíravé brány vč. kování a povrchové úpravy - viz výpis prvků | ks | 1 |  | 0 |  |  | základní |  | 0 | 0 | 0 | 0 | 0 | 16 | K | 2 |  |  |  | ROZPOCET | 0 | 0 | 0 | 0 | 0 | 1 | 0 | 16 | -417346850
| PP |  | Z/03 - D+M dvoukřídlé otevíravé brány vč. kování a povrchové úpravy - viz výpis prvků | [14 empty] | PP | 2
124 | K | 76705(R) | D/41 - D+M ocelových dveří 900/1970mm, EW 15 DP1 - C2, vč. PO zárubně, kování a povrchové úpravy - viz výpis prvků | ks | 1 |  | 0 |  |  | základní |  | 0 | 0 | 0 | 0 | 0 | 16 | K | 2 |  |  |  | ROZPOCET | 0 | 0 | 0 | 0 | 0 | 1 | 0 | 16 | -857108235
| PP |  | D/41 - D+M ocelových dveří 900/1970mm, EW 15 DP1 - C2, vč. PO zárubně, kování a povrchové úpravy - viz výpis prvků | [14 empty] | PP | 2
125 | K | 76706(R) | D/42 - D+M ocelových dveří 900/1970mm, EW 15 DP1 - C2, vč. PO zárubně, kování a povrchové úpravy - viz výpis prvků | ks | 1 |  | 0 |  |  | základní |  | 0 | 0 | 0 | 0 | 0 | 16 | K | 2 |  |  |  | ROZPOCET | 0 | 0 | 0 | 0 | 0 | 1 | 0 | 16 | 431311204
| PP |  | D/42 - D+M ocelových dveří 900/1970mm, EW 15 DP1 - C2, vč. PO zárubně, kování a povrchové úpravy - viz výpis prvků | [14 empty] | PP | 2
126 | K | 76707(R) | D+M větrací mřížky D 150mm vč. stavební připravenosti - sklad | ks | 6 |  | 0 |  |  | základní |  | 0 | 0 | 0 | 0 | 0 | 16 | K | 2 |  |  |  | ROZPOCET | 0 | 0 | 0 | 0 | 0 | 1 | 0 | 16 | 1797250840
| PP |  | D+M větrací mřížky D 150mm vč. stavební připravenosti - sklad | [14 empty] | PP | 2
127 | K | 76708(R) | Z/11 - D+M ocelového zábradlí dl. 2m vč. povrchové úpravy - viz výpis prvků | ks | 1 |  | 0 |  |  | základní |  | 0 | 0 | 0 | 0 | 0 | 16 | K | 2 |  |  |  | ROZPOCET | 0 | 0 | 0 | 0 | 0 | 1 | 0 | 16 | 1618991717
| PP |  | Z/11 - D+M ocelového zábradlí dl. 2m vč. povrchové úpravy - viz výpis prvků | [14 empty] | PP | 2
128 | K | 998767202 | Přesun hmot procentní pro zámečnické konstrukce v objektech v přes 6 do 12 m | % |  |  | 0 | CS ÚRS 2023 01 |  | základní |  | 0 | 0 | 0 | 0 | 0 | 16 | K | 2 |  |  |  | ROZPOCET | 0 | 0 | 0 | 0 | 0 | 1 | 0 | 16 | -150222858
| PP |  | Přesun hmot pro zámečnické konstrukce stanovený procentní sazbou (%) z ceny vodorovná dopravní vzdálenost do 50 m v objektech výšky přes 6 do 12 m | [14 empty] | PP | 2
| Online PSC |  | https://podminky.urs.cz/item/CS_URS_2023_01/998767202 | [14 empty] | Online PSC | 2
| D | 783 | Dokončovací práce - nátěry |  |  |  | 0 |  |  |  |  | 0 |  | 0.031385 |  | 0 | 2 | D | 1 |  |  |  | ROZPOCET | [6 empty] | 0
129 | K | 783213021 | Napouštěcí dvojnásobný syntetický biodní nátěr tesařských prvků nezabudovaných do konstrukce | m2 | 93.728 |  | 0 | CS ÚRS 2023 01 |  | základní |  | 0 | 0.00022 | 0.02062 | 0 | 0 | 16 | K | 2 |  |  |  | ROZPOCET | 0 | 0 | 0 | 0 | 0 | 1 | 0 | 16 | 1815988890
| PP |  | Preventivní napouštěcí nátěr tesařských prvků proti dřevokazným houbám, hmyzu a plísním nezabudovaných do konstrukce dvojnásobný syntetický | [14 empty] | PP | 2
| Online PSC |  | https://podminky.urs.cz/item/CS_URS_2023_01/783213021 | [14 empty] | Online PSC | 2
| VV |  | " vaznice 140/180 " | [14 empty] | VV | 2 | 1 | True | 0 | ROZPOCET
| VV |  | 14,66*0,64*1,1 |  | 10.321 | [12 empty] | VV | 2 | 2 | True | 0 | ROZPOCET
| VV |  | " krokve 140/220 " | [14 empty] | VV | 2 | 1 | True | 0 | ROZPOCET
| VV |  | 26,845*0,72*1,1 |  | 21.261 | [12 empty] | VV | 2 | 2 | True | 0 | ROZPOCET
| VV |  | " bednění " | [14 empty] | VV | 2 | 1 | True | 0 | ROZPOCET
| VV |  | 22,195*2*1,4 |  | 62.146 | [12 empty] | VV | 2 | 2 | True | 0 | ROZPOCET
| VV |  | Součet |  | 93.728 | [12 empty] | VV | 2 | 4 | True | 1 | ROZPOCET
130 | K | 783826615 | Hydrofobizační transparentní silikonový nátěr omítek stupně členitosti 1 a 2 | m2 | 4.263 |  | 0 | CS ÚRS 2023 01 |  | základní |  | 0 | 0.0002 | 0.0008526 | 0 | 0 | 16 | K | 2 |  |  |  | ROZPOCET | 0 | 0 | 0 | 0 | 0 | 1 | 0 | 16 | 1470132871
| PP |  | Hydrofobizační nátěr omítek silikonový, transparentní, povrchů hladkých omítek hladkých, zrnitých tenkovrstvých nebo štukových stupně členitosti 1 a 2 | [14 empty] | PP | 2
| Online PSC |  | https://podminky.urs.cz/item/CS_URS_2023_01/783826615 | [14 empty] | Online PSC | 2
| VV |  | "sklad - soklová část " | [14 empty] | VV | 2 | 1 | True | 0 | ROZPOCET
| VV |  | (5,25+3,71+5,25)*0,3 |  | 4.263 | [12 empty] | VV | 2 | 2 | True | 1 | ROZPOCET
131 | K | 783901453 | Vysátí betonových podlah před provedením nátěru | m2 | 33.589 |  | 0 | CS ÚRS 2023 01 |  | základní |  | 0 | 0 | 0 | 0 | 0 | 16 | K | 2 |  |  |  | ROZPOCET | 0 | 0 | 0 | 0 | 0 | 1 | 0 | 16 | -751757167
| PP |  | Příprava podkladu betonových podlah před provedením nátěru vysátím | [14 empty] | PP | 2
| Online PSC |  | https://podminky.urs.cz/item/CS_URS_2023_01/783901453 | [14 empty] | Online PSC | 2
| VV |  | " podlaha skladu - přízemí P1.2 " | [14 empty] | VV | 2 | 1 | True | 0 | ROZPOCET
| VV |  | 8,4*2 |  | 16.8 | [12 empty] | VV | 2 | 2 | True | 0 | ROZPOCET
| VV |  | " dtto,patro " | [14 empty] | VV | 2 | 1 | True | 0 | ROZPOCET
| VV |  | 3,26*5,15 |  | 16.789 | [12 empty] | VV | 2 | 2 | True | 0 | ROZPOCET
| VV |  | Součet |  | 33.589 | [12 empty] | VV | 2 | 4 | True | 1 | ROZPOCET
132 | K | 783913161 | Penetrační syntetický nátěr pórovitých betonových podlah | m2 | 16.8 |  | 0 | CS ÚRS 2023 01 |  | základní |  | 0 | 0.00021 | 0.003528 | 0 | 0 | 16 | K | 2 |  |  |  | ROZPOCET | 0 | 0 | 0 | 0 | 0 | 1 | 0 | 16 | -1787234894
| PP |  | Penetrační nátěr betonových podlah pórovitých ( např. z cihelné dlažby, betonu apod.) syntetický | [14 empty] | PP | 2
| Online PSC |  | https://podminky.urs.cz/item/CS_URS_2023_01/783913161 | [14 empty] | Online PSC | 2
133 | K | 783917161 | Krycí dvojnásobný syntetický nátěr betonové podlahy | m2 | 16.8 |  | 0 | CS ÚRS 2023 01 |  | základní |  | 0 | 0.00038 | 0.006384 | 0 | 0 | 16 | K | 2 |  |  |  | ROZPOCET | 0 | 0 | 0 | 0 | 0 | 1 | 0 | 16 | 1356659574
| PP |  | Krycí (uzavírací) nátěr betonových podlah dvojnásobný syntetický | [14 empty] | PP | 2
| Online PSC |  | https://podminky.urs.cz/item/CS_URS_2023_01/783917161 | [14 empty] | Online PSC | 2
| D | 784 | Dokončovací práce - malby a tapety |  |  |  | 0 |  |  |  |  | 0 |  | 0.0273 |  | 0.01572 | 2 | D | 1 |  |  |  | ROZPOCET | [6 empty] | 0
134 | K | 784111011 | Obroušení podkladu omítnutého v místnostech v do 3,80 m | m2 | 104.8 |  | 0 | CS ÚRS 2023 01 |  | základní |  | 0 | 0 | 0 | 0.00015 | 0.01572 | 16 | K | 2 |  |  |  | ROZPOCET | 0 | 0 | 0 | 0 | 0 | 1 | 0 | 16 | 450271874
| PP |  | Obroušení podkladu omítky v místnostech výšky do 3,80 m | [14 empty] | PP | 2
| Online PSC |  | https://podminky.urs.cz/item/CS_URS_2023_01/784111011 | [14 empty] | Online PSC | 2
| VV |  | " strop " | [14 empty] | VV | 2 | 1 | True | 0 | ROZPOCET
| VV |  | 16,8 |  | 16.8 | [12 empty] | VV | 2 | 2 | True | 0 | ROZPOCET
| VV |  | " stěny " | [14 empty] | VV | 2 | 1 | True | 0 | ROZPOCET
| VV |  | 88 |  | 88 | [12 empty] | VV | 2 | 2 | True | 0 | ROZPOCET
| VV |  | Součet |  | 104.8 | [12 empty] | VV | 2 | 4 | True | 1 | ROZPOCET
135 | K | 784211101 | Dvojnásobné bílé malby ze směsí za mokra výborně oděruvzdorných v místnostech v do 3,80 m | m2 | 105 |  | 0 | CS ÚRS 2023 01 |  | základní |  | 0 | 0.00026 | 0.0273 | 0 | 0 | 16 | K | 2 |  |  |  | ROZPOCET | 0 | 0 | 0 | 0 | 0 | 1 | 0 | 16 | -923723999
| PP |  | Malby z malířských směsí oděruvzdorných za mokra dvojnásobné, bílé za mokra oděruvzdorné výborně v místnostech výšky do 3,80 m | [14 empty] | PP | 2
| Online PSC |  | https://podminky.urs.cz/item/CS_URS_2023_01/784211101 | [14 empty] | Online PSC | 2

## D1.4.1, 1.4.4 - Zdravotně...
{227e1457-f917-4bd7-81a1-5267627a5544}
2
| KRYCÍ LIST SOUPISU PRACÍ | [7 empty] | v --- níže se nacházejí doplnkové a pomocné údaje k sestavám --- v | [8 empty] | False
Stavba:
ŠTERNBERK - MATEŘSKÁ ŠKOLA OBLOUKOVÁ
Objekt:
SO 01 - Rekonstrukce
Soupis:
D1.4.1, 1.4.4 - Zdravotně technická instalace+plyn
| KSO: |  |  |  |  | CC-CZ:
| Místo: |  | Oblouková1223/45 Šternberk |  |  | Datum: | 15. 12. 2022
| Zadavatel: |  |  |  |  | IČ:
|  | Město Šternberk |  |  |  | DIČ:
| Uchazeč: |  |  |  |  | IČ: | Vyplň údaj
|  | Vyplň údaj |  |  |  | DIČ: | Vyplň údaj
| Projektant: |  |  |  |  | IČ: | 13001116
|  | Studio JKL projektový atelier, |  |  |  | DIČ:
| Zpracovatel: |  |  |  |  | IČ:
DIČ:
Poznámka:
| Cena bez DPH | [5 empty] | 0
|  |  | Základ daně |  |  | Sazba daně | Výše daně
| DPH | základní | 0 |  |  | 21% | 0
|  | snížená | 0 |  |  | 15% | 0
|  | zákl. přenesená | 0 |  |  | 21% | 0
|  | sníž. přenesená | 0 |  |  | 15% | 0
|  | nulová | 0 |  |  | 0% | 0
| Cena s DPH |  |  | v | CZK |  | 0
REKAPITULACE ČLENĚNÍ SOUPISU PRACÍ
Stavba:
ŠTERNBERK - MATEŘSKÁ ŠKOLA OBLOUKOVÁ
Objekt:
SO 01 - Rekonstrukce
Soupis:
D1.4.1, 1.4.4 - Zdravotně technická instalace+plyn
Místo: |  |  | Oblouková1223/45 Šternberk |  |  | Datum: | 15. 12. 2022
Zadavatel: |  |  | Město Šternberk |  |  | Projektant: | Studio JKL projektový atelier,
Uchazeč: |  |  | Vyplň údaj |  |  | Zpracovatel:
Kód dílu - Popis | [6 empty] | Cena celkem [CZK]
Náklady stavby celkem | [6 empty] | 0 | [11 empty] | -1
| PSV - Práce a dodávky PSV | [5 empty] | 0
| 721 - Zdravotechnika - vnitřní kanalizace | [5 empty] | 0
SOUPIS PRACÍ
Stavba:
ŠTERNBERK - MATEŘSKÁ ŠKOLA OBLOUKOVÁ
Objekt:
SO 01 - Rekonstrukce
Soupis:
D1.4.1, 1.4.4 - Zdravotně technická instalace+plyn
Místo: |  |  | Oblouková1223/45 Šternberk |  |  | Datum: | 15. 12. 2022
Zadavatel: |  |  | Město Šternberk |  |  | Projektant: | Studio JKL projektový atelier,
Uchazeč: |  |  | Vyplň údaj |  |  | Zpracovatel:
PČ | Typ | Kód | Popis | MJ | Množství | J.cena [CZK] | Cena celkem [CZK] | Cenová soustava |  | DPH | J. Nh [h] | Nh celkem [h] | J. hmotnost [t] | Hmotnost celkem [t] | J. suť [t] | Suť Celkem [t]
Náklady soupisu celkem | [6 empty] | 0 |  |  |  |  | 0 |  | 0 |  | 0 |  | D | -1 | [7 empty] | 0
| D | PSV | Práce a dodávky PSV |  |  |  | 0 |  |  |  |  | 0 |  | 0 |  | 0 | 2 | D | 0 | ROZPOCET | [6 empty] | 0
| D | 721 | Zdravotechnika - vnitřní kanalizace |  |  |  | 0 |  |  |  |  | 0 |  | 0 |  | 0 | 2 | D | 1 | ROZPOCET | [6 empty] | 0
1 | K | 721-3 | Zdravotechně technické instalacee dle D1.4.1 a dle D1.4.4.plyn | soubor | 1 |  | 0 |  |  | základní |  | 0 | 0 | 0 | 0 | 0 | 16 | K | 2 | ROZPOCET | 0 | 0 | 0 | 0 | 0 | 1 | 0 | 16 | 1726153468
| PP |  | Zdravotechně technické instalacee dle D1.4.1 a dle D1.4.4.plyn | [14 empty] | PP | 2
| P |  | Poznámka k položce: dle podmínek dotace a) umyvadlové baterie a kuchyňské baterie mají maximální průtok vody 6 litrů/min; b) sprchy mají maximální průtok vody 8 litrů/min; c) WC, zahrnující soupravy, mísy a splachovací nádrže, mají úplný objem splachovací vody maximálně 6 litrů a maximální průměrný objem splachovací vody 3,5 litru; d) pisoáry spotřebují maximálně 2 litry/mísu/hodinu. Splachovací pisoáry mají maximální úplný objem splachovací vody 1 litr." | [14 empty] | P | 2

## D1.4.2 - Vytápění
{9c7903aa-c033-419a-9282-4bd88e96c916}
2
| KRYCÍ LIST SOUPISU PRACÍ | [7 empty] | v --- níže se nacházejí doplnkové a pomocné údaje k sestavám --- v | [8 empty] | False
Stavba:
ŠTERNBERK - MATEŘSKÁ ŠKOLA OBLOUKOVÁ
Objekt:
SO 01 - Rekonstrukce
Soupis:
D1.4.2 - Vytápění
| KSO: |  |  |  |  | CC-CZ:
| Místo: |  | Oblouková1223/45 Šternberk |  |  | Datum: | 15. 12. 2022
| Zadavatel: |  |  |  |  | IČ:
|  | Město Šternberk |  |  |  | DIČ:
| Uchazeč: |  |  |  |  | IČ: | Vyplň údaj
|  | Vyplň údaj |  |  |  | DIČ: | Vyplň údaj
| Projektant: |  |  |  |  | IČ: | 13001116
|  | Studio JKL projektový atelier, |  |  |  | DIČ:
| Zpracovatel: |  |  |  |  | IČ:
DIČ:
Poznámka:
| Cena bez DPH | [5 empty] | 0
|  |  | Základ daně |  |  | Sazba daně | Výše daně
| DPH | základní | 0 |  |  | 21% | 0
|  | snížená | 0 |  |  | 15% | 0
|  | zákl. přenesená | 0 |  |  | 21% | 0
|  | sníž. přenesená | 0 |  |  | 15% | 0
|  | nulová | 0 |  |  | 0% | 0
| Cena s DPH |  |  | v | CZK |  | 0
REKAPITULACE ČLENĚNÍ SOUPISU PRACÍ
Stavba:
ŠTERNBERK - MATEŘSKÁ ŠKOLA OBLOUKOVÁ
Objekt:
SO 01 - Rekonstrukce
Soupis:
D1.4.2 - Vytápění
Místo: |  |  | Oblouková1223/45 Šternberk |  |  | Datum: | 15. 12. 2022
Zadavatel: |  |  | Město Šternberk |  |  | Projektant: | Studio JKL projektový atelier,
Uchazeč: |  |  | Vyplň údaj |  |  | Zpracovatel:
Kód dílu - Popis | [6 empty] | Cena celkem [CZK]
Náklady stavby celkem | [6 empty] | 0 | [11 empty] | -1
| PSV - Práce a dodávky PSV | [5 empty] | 0
| 731 - Ústřední vytápění - kotelny | [5 empty] | 0
SOUPIS PRACÍ
Stavba:
ŠTERNBERK - MATEŘSKÁ ŠKOLA OBLOUKOVÁ
Objekt:
SO 01 - Rekonstrukce
Soupis:
D1.4.2 - Vytápění
Místo: |  |  | Oblouková1223/45 Šternberk |  |  | Datum: | 15. 12. 2022
Zadavatel: |  |  | Město Šternberk |  |  | Projektant: | Studio JKL projektový atelier,
Uchazeč: |  |  | Vyplň údaj |  |  | Zpracovatel:
PČ | Typ | Kód | Popis | MJ | Množství | J.cena [CZK] | Cena celkem [CZK] | Cenová soustava |  | DPH | J. Nh [h] | Nh celkem [h] | J. hmotnost [t] | Hmotnost celkem [t] | J. suť [t] | Suť Celkem [t]
Náklady soupisu celkem | [6 empty] | 0 |  |  |  |  | 0 |  | 0 |  | 0 |  | D | -1 | [7 empty] | 0
| D | PSV | Práce a dodávky PSV |  |  |  | 0 |  |  |  |  | 0 |  | 0 |  | 0 | 2 | D | 0 | ROZPOCET | [6 empty] | 0
| D | 731 | Ústřední vytápění - kotelny |  |  |  | 0 |  |  |  |  | 0 |  | 0 |  | 0 | 2 | D | 1 | ROZPOCET | [6 empty] | 0
1 | K | 731-4 | Vytápění dle D142 doplněno | soubor | 1 |  | 0 |  |  | základní |  | 0 | 0 | 0 | 0 | 0 | 16 | K | 2 | ROZPOCET | 0 | 0 | 0 | 0 | 0 | 1 | 0 | 16 | 236683980
| PP |  | Vytápění dle D142 doplněno | [14 empty] | PP | 2

## D1.4.3 - Vzduchotechnika
{36b5aa77-e43c-4923-9868-5f4ff58d0f8b}
2
| KRYCÍ LIST SOUPISU PRACÍ | [7 empty] | v --- níže se nacházejí doplnkové a pomocné údaje k sestavám --- v | [8 empty] | False
Stavba:
ŠTERNBERK - MATEŘSKÁ ŠKOLA OBLOUKOVÁ
Objekt:
SO 01 - Rekonstrukce
Soupis:
D1.4.3 - Vzduchotechnika
| KSO: |  |  |  |  | CC-CZ:
| Místo: |  | Oblouková1223/45 Šternberk |  |  | Datum: | 15. 12. 2022
| Zadavatel: |  |  |  |  | IČ:
|  | Město Šternberk |  |  |  | DIČ:
| Uchazeč: |  |  |  |  | IČ: | Vyplň údaj
|  | Vyplň údaj |  |  |  | DIČ: | Vyplň údaj
| Projektant: |  |  |  |  | IČ: | 13001116
|  | Studio JKL projektový atelier, |  |  |  | DIČ:
| Zpracovatel: |  |  |  |  | IČ:
DIČ:
Poznámka:
| Cena bez DPH | [5 empty] | 0
|  |  | Základ daně |  |  | Sazba daně | Výše daně
| DPH | základní | 0 |  |  | 21% | 0
|  | snížená | 0 |  |  | 15% | 0
|  | zákl. přenesená | 0 |  |  | 21% | 0
|  | sníž. přenesená | 0 |  |  | 15% | 0
|  | nulová | 0 |  |  | 0% | 0
| Cena s DPH |  |  | v | CZK |  | 0
REKAPITULACE ČLENĚNÍ SOUPISU PRACÍ
Stavba:
ŠTERNBERK - MATEŘSKÁ ŠKOLA OBLOUKOVÁ
Objekt:
SO 01 - Rekonstrukce
Soupis:
D1.4.3 - Vzduchotechnika
Místo: |  |  | Oblouková1223/45 Šternberk |  |  | Datum: | 15. 12. 2022
Zadavatel: |  |  | Město Šternberk |  |  | Projektant: | Studio JKL projektový atelier,
Uchazeč: |  |  | Vyplň údaj |  |  | Zpracovatel:
Kód dílu - Popis | [6 empty] | Cena celkem [CZK]
Náklady stavby celkem | [6 empty] | 0 | [11 empty] | -1
| PSV - Práce a dodávky PSV | [5 empty] | 0
| 751 - Vzduchotechnika | [5 empty] | 0
SOUPIS PRACÍ
Stavba:
ŠTERNBERK - MATEŘSKÁ ŠKOLA OBLOUKOVÁ
Objekt:
SO 01 - Rekonstrukce
Soupis:
D1.4.3 - Vzduchotechnika
Místo: |  |  | Oblouková1223/45 Šternberk |  |  | Datum: | 15. 12. 2022
Zadavatel: |  |  | Město Šternberk |  |  | Projektant: | Studio JKL projektový atelier,
Uchazeč: |  |  | Vyplň údaj |  |  | Zpracovatel:
PČ | Typ | Kód | Popis | MJ | Množství | J.cena [CZK] | Cena celkem [CZK] | Cenová soustava |  | DPH | J. Nh [h] | Nh celkem [h] | J. hmotnost [t] | Hmotnost celkem [t] | J. suť [t] | Suť Celkem [t]
Náklady soupisu celkem | [6 empty] | 0 |  |  |  |  | 0 |  | 0 |  | 0 |  | D | -1 | [7 empty] | 0
| D | PSV | Práce a dodávky PSV |  |  |  | 0 |  |  |  |  | 0 |  | 0 |  | 0 | 2 | D | 0 | ROZPOCET | [6 empty] | 0
| D | 751 | Vzduchotechnika |  |  |  | 0 |  |  |  |  | 0 |  | 0 |  | 0 | 2 | D | 1 | ROZPOCET | [6 empty] | 0
1 | K | 751-2 | Vzduchotechnika doplněno 10/2022 | soubor | 1 |  | 0 |  |  | základní |  | 0 | 0 | 0 | 0 | 0 | 16 | K | 2 | ROZPOCET | 0 | 0 | 0 | 0 | 0 | 1 | 0 | 16 | -1378730077
| PP |  | Vzduchotechnika doplněno 10/2022 | [14 empty] | PP | 2

## D1.4.5 - Silnoproudá zaří...
{3dbb9e96-00ac-4bb3-9169-be524fa2b1d4}
2
| KRYCÍ LIST SOUPISU PRACÍ | [7 empty] | v --- níže se nacházejí doplnkové a pomocné údaje k sestavám --- v | [8 empty] | False
Stavba:
ŠTERNBERK - MATEŘSKÁ ŠKOLA OBLOUKOVÁ
Objekt:
SO 01 - Rekonstrukce
Soupis:
D1.4.5 - Silnoproudá zařízení
| KSO: |  |  |  |  | CC-CZ:
| Místo: |  | Oblouková1223/45 Šternberk |  |  | Datum: | 15. 12. 2022
| Zadavatel: |  |  |  |  | IČ:
|  | Město Šternberk |  |  |  | DIČ:
| Uchazeč: |  |  |  |  | IČ: | Vyplň údaj
|  | Vyplň údaj |  |  |  | DIČ: | Vyplň údaj
| Projektant: |  |  |  |  | IČ: | 13001116
|  | Studio JKL projektový atelier, |  |  |  | DIČ:
| Zpracovatel: |  |  |  |  | IČ:
DIČ:
Poznámka:
| Cena bez DPH | [5 empty] | 0
|  |  | Základ daně |  |  | Sazba daně | Výše daně
| DPH | základní | 0 |  |  | 21% | 0
|  | snížená | 0 |  |  | 15% | 0
|  | zákl. přenesená | 0 |  |  | 21% | 0
|  | sníž. přenesená | 0 |  |  | 15% | 0
|  | nulová | 0 |  |  | 0% | 0
| Cena s DPH |  |  | v | CZK |  | 0
REKAPITULACE ČLENĚNÍ SOUPISU PRACÍ
Stavba:
ŠTERNBERK - MATEŘSKÁ ŠKOLA OBLOUKOVÁ
Objekt:
SO 01 - Rekonstrukce
Soupis:
D1.4.5 - Silnoproudá zařízení
Místo: |  |  | Oblouková1223/45 Šternberk |  |  | Datum: | 15. 12. 2022
Zadavatel: |  |  | Město Šternberk |  |  | Projektant: | Studio JKL projektový atelier,
Uchazeč: |  |  | Vyplň údaj |  |  | Zpracovatel:
Kód dílu - Popis | [6 empty] | Cena celkem [CZK]
Náklady stavby celkem | [6 empty] | 0 | [11 empty] | -1
| PSV - Práce a dodávky PSV | [5 empty] | 0
| 741 - Elektroinstalace - silnoproud | [5 empty] | 0
SOUPIS PRACÍ
Stavba:
ŠTERNBERK - MATEŘSKÁ ŠKOLA OBLOUKOVÁ
Objekt:
SO 01 - Rekonstrukce
Soupis:
D1.4.5 - Silnoproudá zařízení
Místo: |  |  | Oblouková1223/45 Šternberk |  |  | Datum: | 15. 12. 2022
Zadavatel: |  |  | Město Šternberk |  |  | Projektant: | Studio JKL projektový atelier,
Uchazeč: |  |  | Vyplň údaj |  |  | Zpracovatel:
PČ | Typ | Kód | Popis | MJ | Množství | J.cena [CZK] | Cena celkem [CZK] | Cenová soustava |  | DPH | J. Nh [h] | Nh celkem [h] | J. hmotnost [t] | Hmotnost celkem [t] | J. suť [t] | Suť Celkem [t]
Náklady soupisu celkem | [6 empty] | 0 |  |  |  |  | 0 |  | 0 |  | 0 |  | D | -1 | [7 empty] | 0
| D | PSV | Práce a dodávky PSV |  |  |  | 0 |  |  |  |  | 0 |  | 0 |  | 0 | 2 | D | 0 | ROZPOCET | [6 empty] | 0
| D | 741 | Elektroinstalace - silnoproud |  |  |  | 0 |  |  |  |  | 0 |  | 0 |  | 0 | 2 | D | 1 | ROZPOCET | [6 empty] | 0
1 | K | 741-1 | Silnoproudá zařízení, hromosvod - dle D1.4.7 -doplnění 10/2022 | soubor | 1 |  | 0 |  |  | základní |  | 0 | 0 | 0 | 0 | 0 | 16 | K | 2 | ROZPOCET | 0 | 0 | 0 | 0 | 0 | 1 | 0 | 16 | -423766536
| PP |  | Silnoproudá zařízení, hromosvod - dle D1.4.7 -doplnění 10/2022 | [14 empty] | PP | 2
| P |  | Poznámka k položce: pořízení a instalace svetelných zdroju energetické třídy A+,A++ do společných prostor a čidla pohybu | [14 empty] | P | 2

## D1.4.6 - Slaboproudá zaří...
{583b02ec-2cd3-4fb1-8f0d-349766544c61}
2
| KRYCÍ LIST SOUPISU PRACÍ | [7 empty] | v --- níže se nacházejí doplnkové a pomocné údaje k sestavám --- v | [8 empty] | False
Stavba:
ŠTERNBERK - MATEŘSKÁ ŠKOLA OBLOUKOVÁ
Objekt:
SO 01 - Rekonstrukce
Soupis:
D1.4.6 - Slaboproudá zařízení
| KSO: |  |  |  |  | CC-CZ:
| Místo: |  | Oblouková1223/45 Šternberk |  |  | Datum: | 15. 12. 2022
| Zadavatel: |  |  |  |  | IČ:
|  | Město Šternberk |  |  |  | DIČ:
| Uchazeč: |  |  |  |  | IČ: | Vyplň údaj
|  | Vyplň údaj |  |  |  | DIČ: | Vyplň údaj
| Projektant: |  |  |  |  | IČ: | 13001116
|  | Studio JKL projektový atelier, |  |  |  | DIČ:
| Zpracovatel: |  |  |  |  | IČ:
DIČ:
Poznámka:
| Cena bez DPH | [5 empty] | 0
|  |  | Základ daně |  |  | Sazba daně | Výše daně
| DPH | základní | 0 |  |  | 21% | 0
|  | snížená | 0 |  |  | 15% | 0
|  | zákl. přenesená | 0 |  |  | 21% | 0
|  | sníž. přenesená | 0 |  |  | 15% | 0
|  | nulová | 0 |  |  | 0% | 0
| Cena s DPH |  |  | v | CZK |  | 0
REKAPITULACE ČLENĚNÍ SOUPISU PRACÍ
Stavba:
ŠTERNBERK - MATEŘSKÁ ŠKOLA OBLOUKOVÁ
Objekt:
SO 01 - Rekonstrukce
Soupis:
D1.4.6 - Slaboproudá zařízení
Místo: |  |  | Oblouková1223/45 Šternberk |  |  | Datum: | 15. 12. 2022
Zadavatel: |  |  | Město Šternberk |  |  | Projektant: | Studio JKL projektový atelier,
Uchazeč: |  |  | Vyplň údaj |  |  | Zpracovatel:
Kód dílu - Popis | [6 empty] | Cena celkem [CZK]
Náklady stavby celkem | [6 empty] | 0 | [11 empty] | -1
| PSV - Práce a dodávky PSV | [5 empty] | 0
| 742 - Elektroinstalace - slaboproud | [5 empty] | 0
SOUPIS PRACÍ
Stavba:
ŠTERNBERK - MATEŘSKÁ ŠKOLA OBLOUKOVÁ
Objekt:
SO 01 - Rekonstrukce
Soupis:
D1.4.6 - Slaboproudá zařízení
Místo: |  |  | Oblouková1223/45 Šternberk |  |  | Datum: | 15. 12. 2022
Zadavatel: |  |  | Město Šternberk |  |  | Projektant: | Studio JKL projektový atelier,
Uchazeč: |  |  | Vyplň údaj |  |  | Zpracovatel:
PČ | Typ | Kód | Popis | MJ | Množství | J.cena [CZK] | Cena celkem [CZK] | Cenová soustava |  | DPH | J. Nh [h] | Nh celkem [h] | J. hmotnost [t] | Hmotnost celkem [t] | J. suť [t] | Suť Celkem [t]
Náklady soupisu celkem | [6 empty] | 0 |  |  |  |  | 0 |  | 0 |  | 0 |  | D | -1 | [7 empty] | 0
| D | PSV | Práce a dodávky PSV |  |  |  | 0 |  |  |  |  | 0 |  | 0 |  | 0 | 2 | D | 0 | ROZPOCET | [6 empty] | 0
| D | 742 | Elektroinstalace - slaboproud |  |  |  | 0 |  |  |  |  | 0 |  | 0 |  | 0 | 2 | D | 1 | ROZPOCET | [6 empty] | 0
1 | K | 742-1 | Slaboproudá elektrotechnika D1 .4. 8 doplnění 09/2022 | soubor | 1 |  | 0 |  |  | základní |  | 0 | 0 | 0 | 0 | 0 | 16 | K | 2 | ROZPOCET | 0 | 0 | 0 | 0 | 0 | 1 | 0 | 16 | 1912095408
| PP |  | Slaboproudá elektrotechnika D1 .4. 6 doplnění 09/2022 | [14 empty] | PP | 2

## SO 02 - Bourací práce dvo...
{6c7e7ca7-c8cc-485f-9fe4-d9f4297878d7}
2
| KRYCÍ LIST SOUPISU PRACÍ | [7 empty] | v --- níže se nacházejí doplnkové a pomocné údaje k sestavám --- v | [8 empty] | False
Stavba:
ŠTERNBERK - MATEŘSKÁ ŠKOLA OBLOUKOVÁ
Objekt:
SO 02 - Bourací práce dvorní přístavby (demolice
| KSO: |  |  |  |  | CC-CZ:
| Místo: |  | Oblouková1223/45 Šternberk |  |  | Datum: | 15. 12. 2022
| Zadavatel: |  |  |  |  | IČ:
|  | Město Šternberk |  |  |  | DIČ:
| Uchazeč: |  |  |  |  | IČ: | Vyplň údaj
|  | Vyplň údaj |  |  |  | DIČ: | Vyplň údaj
| Projektant: |  |  |  |  | IČ: | 13001116
|  | Studio JKL projektový atelier, |  |  |  | DIČ:
| Zpracovatel: |  |  |  |  | IČ:
DIČ:
Poznámka:
| Cena bez DPH | [5 empty] | 0
|  |  | Základ daně |  |  | Sazba daně | Výše daně
| DPH | základní | 0 |  |  | 21% | 0
|  | snížená | 0 |  |  | 15% | 0
|  | zákl. přenesená | 0 |  |  | 21% | 0
|  | sníž. přenesená | 0 |  |  | 15% | 0
|  | nulová | 0 |  |  | 0% | 0
| Cena s DPH |  |  | v | CZK |  | 0
REKAPITULACE ČLENĚNÍ SOUPISU PRACÍ
Stavba:
ŠTERNBERK - MATEŘSKÁ ŠKOLA OBLOUKOVÁ
Objekt:
SO 02 - Bourací práce dvorní přístavby (demolice
Místo: |  |  | Oblouková1223/45 Šternberk |  |  | Datum: | 15. 12. 2022
Zadavatel: |  |  | Město Šternberk |  |  | Projektant: | Studio JKL projektový atelier,
Uchazeč: |  |  | Vyplň údaj |  |  | Zpracovatel:
Kód dílu - Popis | [6 empty] | Cena celkem [CZK]
Náklady stavby celkem | [6 empty] | 0 | [11 empty] | -1
| HSV - Práce a dodávky HSV | [5 empty] | 0
| 9 - Ostatní konstrukce a práce, bourání | [5 empty] | 0
| 997 - Přesun sutě | [5 empty] | 0
SOUPIS PRACÍ
Stavba:
ŠTERNBERK - MATEŘSKÁ ŠKOLA OBLOUKOVÁ
Objekt:
SO 02 - Bourací práce dvorní přístavby (demolice
Místo: |  |  | Oblouková1223/45 Šternberk |  |  | Datum: | 15. 12. 2022
Zadavatel: |  |  | Město Šternberk |  |  | Projektant: | Studio JKL projektový atelier,
Uchazeč: |  |  | Vyplň údaj |  |  | Zpracovatel:
PČ | Typ | Kód | Popis | MJ | Množství | J.cena [CZK] | Cena celkem [CZK] | Cenová soustava |  | DPH | J. Nh [h] | Nh celkem [h] | J. hmotnost [t] | Hmotnost celkem [t] | J. suť [t] | Suť Celkem [t]
Náklady soupisu celkem | [6 empty] | 0 |  |  |  |  | 0 |  | 0 |  | 318.148 |  | D | -1 | [10 empty] | 0
| D | HSV | Práce a dodávky HSV |  |  |  | 0 |  |  |  |  | 0 |  | 0 |  | 318.148 | 1 | D | 0 |  |  |  | ROZPOCET | [6 empty] | 0
| D | 9 | Ostatní konstrukce a práce, bourání |  |  |  | 0 |  |  |  |  | 0 |  | 0 |  | 318.148 | 1 | D | 1 |  |  |  | ROZPOCET | [6 empty] | 0
5 | K | 961044111 | Bourání základů z betonu prostého | m3 | 19.607 |  | 0 | CS ÚRS 2023 01 |  | základní |  | 0 | 0 | 0 | 2 | 39.214 | 4 | K | 2 |  |  |  | ROZPOCET | 0 | 0 | 0 | 0 | 0 | 1 | 0 | 4 | 922180595
| PP |  | Bourání základů z betonu prostého | [14 empty] | PP | 2
| Online PSC |  | https://podminky.urs.cz/item/CS_URS_2023_01/961044111 | [14 empty] | Online PSC | 2
| VV |  | základy obvod | [14 empty] | VV | 2 | 1 | True | 0 | ROZPOCET
| VV |  | 4,05*0,6*0,9 |  | 2.187 | [12 empty] | VV | 2 | 2 | True | 0 | ROZPOCET
| VV |  | 13,79*0,7*0,9 |  | 8.688 | [12 empty] | VV | 2 | 2 | True | 0 | ROZPOCET
| VV |  | (3,44+5,98)*0,5 |  | 4.71 | [12 empty] | VV | 2 | 2 | True | 0 | ROZPOCET
| VV |  | 5,21*0,40*0,9 |  | 1.876 | [12 empty] | VV | 2 | 2 | True | 0 | ROZPOCET
| VV |  | základy příčné | [14 empty] | VV | 2 | 1 | True | 0 | ROZPOCET
| VV |  | 3,2*0,35*1,1 |  | 1.232 | [12 empty] | VV | 2 | 2 | True | 0 | ROZPOCET
| VV |  | 2,9*0,35*0,9 |  | 0.914 | [12 empty] | VV | 2 | 2 | True | 0 | ROZPOCET
| VV |  | Součet |  | 19.607 | [12 empty] | VV | 2 | 4 | True | 1 | ROZPOCET
1 | K | 981011416 | Demolice budov zděných na MC nebo z betonu podíl konstrukcí přes 30 do 35 % postupným rozebíráním | m3 | 410.197 |  | 0 | CS ÚRS 2023 01 |  | základní |  | 0 | 0 | 0 | 0.68 | 278.934 | 4 | K | 2 |  |  |  | ROZPOCET | 0 | 0 | 0 | 0 | 0 | 1 | 0 | 4 | 1786657449
| PP |  | Demolice budov postupným rozebíráním z cihel, kamene, tvárnic na maltu cementovou nebo z betonu prostého s podílem konstrukcí přes 30 do 35 % | [14 empty] | PP | 2
| Online PSC |  | https://podminky.urs.cz/item/CS_URS_2023_01/981011416 | [14 empty] | Online PSC | 2
| D | 997 | Přesun sutě |  |  |  | 0 |  |  |  |  | 0 |  | 0 |  | 0 | 1 | D | 1 |  |  |  | ROZPOCET | [6 empty] | 0
2 | K | 997006512 | Vodorovné doprava suti s naložením a složením na skládku přes 100 m do 1 km | t | 318.148 |  | 0 | CS ÚRS 2023 01 |  | základní |  | 0 | 0 | 0 | 0 | 0 | 4 | K | 2 |  |  |  | ROZPOCET | 0 | 0 | 0 | 0 | 0 | 1 | 0 | 4 | 68982128
| PP |  | Vodorovná doprava suti na skládku s naložením na dopravní prostředek a složením přes 100 m do 1 km | [14 empty] | PP | 2
| Online PSC |  | https://podminky.urs.cz/item/CS_URS_2023_01/997006512 | [14 empty] | Online PSC | 2
3 | K | 997006519 | Příplatek k vodorovnému přemístění suti na skládku ZKD 1 km přes 1 km | t | 2863.332 |  | 0 | CS ÚRS 2023 01 |  | základní |  | 0 | 0 | 0 | 0 | 0 | 4 | K | 2 |  |  |  | ROZPOCET | 0 | 0 | 0 | 0 | 0 | 1 | 0 | 4 | 1522184764
| PP |  | Vodorovná doprava suti na skládku Příplatek k ceně -6512 za každý další i započatý 1 km | [14 empty] | PP | 2
| Online PSC |  | https://podminky.urs.cz/item/CS_URS_2023_01/997006519 | [14 empty] | Online PSC | 2
| VV |  | 318,148*9 "Přepočtené koeficientem množství |  | 2863.332 | [12 empty] | VV | 2 | 2 | True | 1 | ROZPOCET
6 | K | 997013631 | Poplatek za uložení na skládce (skládkovné) stavebního odpadu směsného kód odpadu 17 09 04 | t | 318.148 |  | 0 | CS ÚRS 2023 01 |  | základní |  | 0 | 0 | 0 | 0 | 0 | 4 | K | 2 |  |  |  | ROZPOCET | 0 | 0 | 0 | 0 | 0 | 1 | 0 | 4 | -659301983
| PP |  | Poplatek za uložení stavebního odpadu na skládce (skládkovné) směsného stavebního a demoličního zatříděného do Katalogu odpadů pod kódem 17 09 04 | [14 empty] | PP | 2
| Online PSC |  | https://podminky.urs.cz/item/CS_URS_2023_01/997013631 | [14 empty] | Online PSC | 2

## SO 03 - Venkovní úpravy -...
{cc69dbd5-b22a-41ac-8eb2-d1e77001f9dd}
2
| KRYCÍ LIST SOUPISU PRACÍ | [7 empty] | v --- níže se nacházejí doplnkové a pomocné údaje k sestavám --- v | [8 empty] | False
Stavba:
ŠTERNBERK - MATEŘSKÁ ŠKOLA OBLOUKOVÁ
Objekt:
SO 03 - Venkovní úpravy - dlážděné plochy, HTU, kanalizace, oplocení
| KSO: |  |  |  |  | CC-CZ:
| Místo: |  | Oblouková1223/45 Šternberk |  |  | Datum: | 15. 12. 2022
| Zadavatel: |  |  |  |  | IČ:
|  | Město Šternberk |  |  |  | DIČ:
| Uchazeč: |  |  |  |  | IČ: | Vyplň údaj
|  | Vyplň údaj |  |  |  | DIČ: | Vyplň údaj
| Projektant: |  |  |  |  | IČ: | 13001116
|  | Studio JKL projektový atelier, |  |  |  | DIČ:
| Zpracovatel: |  |  |  |  | IČ:
DIČ:
Poznámka:
| Cena bez DPH | [5 empty] | 0
|  |  | Základ daně |  |  | Sazba daně | Výše daně
| DPH | základní | 0 |  |  | 21% | 0
|  | snížená | 0 |  |  | 15% | 0
|  | zákl. přenesená | 0 |  |  | 21% | 0
|  | sníž. přenesená | 0 |  |  | 15% | 0
|  | nulová | 0 |  |  | 0% | 0
| Cena s DPH |  |  | v | CZK |  | 0
REKAPITULACE ČLENĚNÍ SOUPISU PRACÍ
Stavba:
ŠTERNBERK - MATEŘSKÁ ŠKOLA OBLOUKOVÁ
Objekt:
SO 03 - Venkovní úpravy - dlážděné plochy, HTU, kanalizace, oplocení
Místo: |  |  | Oblouková1223/45 Šternberk |  |  | Datum: | 15. 12. 2022
Zadavatel: |  |  | Město Šternberk |  |  | Projektant: | Studio JKL projektový atelier,
Uchazeč: |  |  | Vyplň údaj |  |  | Zpracovatel:
Kód dílu - Popis | [6 empty] | Cena celkem [CZK]
Náklady stavby celkem | [6 empty] | 0 | [11 empty] | -1
| HSV - Práce a dodávky HSV | [5 empty] | 0
| 1 - Zemní práce | [5 empty] | 0
| 2 - Zakládání | [5 empty] | 0
| 5 - Komunikace pozemní | [5 empty] | 0
| 6 - Úpravy povrchů, podlahy a osazování výplní | [5 empty] | 0
| 9 - Ostatní konstrukce a práce, bourání | [5 empty] | 0
| 998 - Přesun hmot | [5 empty] | 0
| PSV - Práce a dodávky PSV | [5 empty] | 0
| 721 - Zdravotechnika - vnitřní kanalizace | [5 empty] | 0
| 767 - Konstrukce zámečnické | [5 empty] | 0
SOUPIS PRACÍ
Stavba:
ŠTERNBERK - MATEŘSKÁ ŠKOLA OBLOUKOVÁ
Objekt:
SO 03 - Venkovní úpravy - dlážděné plochy, HTU, kanalizace, oplocení
Místo: |  |  | Oblouková1223/45 Šternberk |  |  | Datum: | 15. 12. 2022
Zadavatel: |  |  | Město Šternberk |  |  | Projektant: | Studio JKL projektový atelier,
Uchazeč: |  |  | Vyplň údaj |  |  | Zpracovatel:
PČ | Typ | Kód | Popis | MJ | Množství | J.cena [CZK] | Cena celkem [CZK] | Cenová soustava |  | DPH | J. Nh [h] | Nh celkem [h] | J. hmotnost [t] | Hmotnost celkem [t] | J. suť [t] | Suť Celkem [t]
Náklady soupisu celkem | [6 empty] | 0 |  |  |  |  | 0 |  | 48.6906 |  | 0 |  | D | -1 | [10 empty] | 0
| D | HSV | Práce a dodávky HSV |  |  |  | 0 |  |  |  |  | 0 |  | 47.9989 |  | 0 | 1 | D | 0 |  |  |  | ROZPOCET | [6 empty] | 0
| D | 1 | Zemní práce |  |  |  | 0 |  |  |  |  | 0 |  | 34.65 |  | 0 | 1 | D | 1 |  |  |  | ROZPOCET | [6 empty] | 0
1 | K | 121151114 | Sejmutí ornice plochy do 500 m2 tl vrstvy přes 200 do 250 mm strojně | m2 | 200 |  | 0 | CS ÚRS 2023 01 |  | základní |  | 0 | 0 | 0 | 0 | 0 | 4 | K | 2 |  |  |  | ROZPOCET | 0 | 0 | 0 | 0 | 0 | 1 | 0 | 4 | 2023229758
| PP |  | Sejmutí ornice strojně při souvislé ploše přes 100 do 500 m2, tl. vrstvy přes 200 do 250 mm | [14 empty] | PP | 2
| Online PSC |  | https://podminky.urs.cz/item/CS_URS_2023_01/121151114 | [14 empty] | Online PSC | 2
| VV |  | " odvoz na deponii na zahradě, bude použita při " | [14 empty] | VV | 2 | 1 | True | 0 | ROZPOCET
| VV |  | " zahradních úpravách " | [14 empty] | VV | 2 | 1 | True | 0 | ROZPOCET
| VV |  | 200 |  | 200 | [12 empty] | VV | 2 | 2 | True | 1 | ROZPOCET
2 | K | 122251101 | Odkopávky a prokopávky nezapažené v hornině třídy těžitelnosti I skupiny 3 objem do 20 m3 strojně | m3 | 21.707 |  | 0 |  |  | základní |  | 0 | 0 | 0 | 0 | 0 | 4 | K | 2 |  |  |  | ROZPOCET | 0 | 0 | 0 | 0 | 0 | 1 | 0 | 4 | -469018618
| PP |  | Odkopávky a prokopávky nezapažené strojně v hornině třídy těžitelnosti I skupiny 3 do 20 m3 | [14 empty] | PP | 2
| VV |  | " výkop pro konstrukci zp. ploch od kóty 0,0 " | [14 empty] | VV | 2 | 1 | True | 0 | ROZPOCET
| VV |  | " V1 " | [14 empty] | VV | 2 | 1 | True | 0 | ROZPOCET
| VV |  | 77*0,23 |  | 17.71 | [12 empty] | VV | 2 | 2 | True | 0 | ROZPOCET
| VV |  | " V2 " | [14 empty] | VV | 2 | 1 | True | 0 | ROZPOCET
| VV |  | 2,25*0,25 |  | 0.563 | [12 empty] | VV | 2 | 2 | True | 0 | ROZPOCET
| VV |  | " V3 " | [14 empty] | VV | 2 | 1 | True | 0 | ROZPOCET
| VV |  | 14*0,08 |  | 1.12 | [12 empty] | VV | 2 | 2 | True | 0 | ROZPOCET
| VV |  | " pro základ a podsyp pod herními prvky - viz díl 2" | [14 empty] | VV | 2 | 1 | True | 0 | ROZPOCET
| VV |  | 1,27+1,044 |  | 2.314 | [12 empty] | VV | 2 | 2 | True | 0 | ROZPOCET
| VV |  | Součet |  | 21.707 | [12 empty] | VV | 2 | 4 | True | 1 | ROZPOCET
3 | K | 131251104 | Hloubení jam nezapažených v hornině třídy těžitelnosti I skupiny 3 objem do 500 m3 strojně | m3 | 150 |  | 0 | CS ÚRS 2023 01 |  | základní |  | 0 | 0 | 0 | 0 | 0 | 4 | K | 2 |  |  |  | ROZPOCET | 0 | 0 | 0 | 0 | 0 | 1 | 0 | 4 | 2108071447
| PP |  | Hloubení nezapažených jam a zářezů strojně s urovnáním dna do předepsaného profilu a spádu v hornině třídy těžitelnosti I skupiny 3 přes 100 do 500 m3 | [14 empty] | PP | 2
| Online PSC |  | https://podminky.urs.cz/item/CS_URS_2023_01/131251104 | [14 empty] | Online PSC | 2
| VV |  | " odstranění části svahu ze zahrady, srovnání na kotu 0,0 " | [14 empty] | VV | 2 | 1 | True | 0 | ROZPOCET
| VV |  | " hrubý výpočet, množství upřesnit dle skutečnosti " | [14 empty] | VV | 2 | 1 | True | 0 | ROZPOCET
| VV |  | 150 |  | 150 | [12 empty] | VV | 2 | 2 | True | 1 | ROZPOCET
4 | K | 132212131 | Hloubení nezapažených rýh šířky do 800 mm v soudržných horninách třídy těžitelnosti I skupiny 3 ručně | m3 | 13.2 |  | 0 | CS ÚRS 2023 01 |  | základní |  | 0 | 0 | 0 | 0 | 0 | 4 | K | 2 |  |  |  | ROZPOCET | 0 | 0 | 0 | 0 | 0 | 1 | 0 | 4 | -210275204
| PP |  | Hloubení nezapažených rýh šířky do 800 mm ručně s urovnáním dna do předepsaného profilu a spádu v hornině třídy těžitelnosti I skupiny 3 soudržných | [14 empty] | PP | 2
| Online PSC |  | https://podminky.urs.cz/item/CS_URS_2023_01/132212131 | [14 empty] | Online PSC | 2
| VV |  | " dešťová kanalizace - 50% ručně "" | [14 empty] | VV | 2 | 1 | True | 0 | ROZPOCET
| VV |  | 0,6*0,8*55*0,5 |  | 13.2 | [12 empty] | VV | 2 | 2 | True | 1 | ROZPOCET
5 | K | 132251102 | Hloubení rýh nezapažených š do 800 mm v hornině třídy těžitelnosti I skupiny 3 objem do 50 m3 strojně | m3 | 13.2 |  | 0 | CS ÚRS 2023 01 |  | základní |  | 0 | 0 | 0 | 0 | 0 | 4 | K | 2 |  |  |  | ROZPOCET | 0 | 0 | 0 | 0 | 0 | 1 | 0 | 4 | 1463396117
| PP |  | Hloubení nezapažených rýh šířky do 800 mm strojně s urovnáním dna do předepsaného profilu a spádu v hornině třídy těžitelnosti I skupiny 3 přes 20 do 50 m3 | [14 empty] | PP | 2
| Online PSC |  | https://podminky.urs.cz/item/CS_URS_2023_01/132251102 | [14 empty] | Online PSC | 2
| VV |  | " dešťová kanalizace - 50% strojně " | [14 empty] | VV | 2 | 1 | True | 0 | ROZPOCET
| VV |  | 0,6*0,8*55*0,5 |  | 13.2 | [12 empty] | VV | 2 | 2 | True | 1 | ROZPOCET
6 | K | 162751117 | Vodorovné přemístění přes 9 000 do 10000 m výkopku/sypaniny z horniny třídy těžitelnosti I skupiny 1 až 3 | m3 | 198.1 |  | 0 |  |  | základní |  | 0 | 0 | 0 | 0 | 0 | 4 | K | 2 |  |  |  | ROZPOCET | 0 | 0 | 0 | 0 | 0 | 1 | 0 | 4 | -1980598348
| PP |  | Vodorovné přemístění výkopku nebo sypaniny po suchu na obvyklém dopravním prostředku, bez naložení výkopku, avšak se složením bez rozhrnutí z horniny třídy těžitelnosti I skupiny 1 až 3 na vzdálenost přes 9 000 do 10 000 m | [14 empty] | PP | 2
| VV |  | " výkop dešťové kanalizace " | [14 empty] | VV | 2 | 1 | True | 0 | ROZPOCET
| VV |  | 26,4 |  | 26.4 | [12 empty] | VV | 2 | 2 | True | 0 | ROZPOCET
| VV |  | " HTU " | [14 empty] | VV | 2 | 1 | True | 0 | ROZPOCET
| VV |  | 150 |  | 150 | [12 empty] | VV | 2 | 2 | True | 0 | ROZPOCET
| VV |  | " výkop pro zp. plochy a herní prvky " | [14 empty] | VV | 2 | 1 | True | 0 | ROZPOCET
| VV |  | 21,7 |  | 21.7 | [12 empty] | VV | 2 | 2 | True | 0 | ROZPOCET
| VV |  | Součet |  | 198.1 | [12 empty] | VV | 2 | 4 | True | 1 | ROZPOCET
7 | K | 171201231 | Poplatek za uložení zeminy a kamení na recyklační skládce (skládkovné) kód odpadu 17 05 04 | t | 396.2 |  | 0 |  |  | základní |  | 0 | 0 | 0 | 0 | 0 | 4 | K | 2 |  |  |  | ROZPOCET | 0 | 0 | 0 | 0 | 0 | 1 | 0 | 4 | -1904922716
| PP |  | Poplatek za uložení stavebního odpadu na recyklační skládce (skládkovné) zeminy a kamení zatříděného do Katalogu odpadů pod kódem 17 05 04 | [14 empty] | PP | 2
| VV |  | 198,1*2 |  | 396.2 | [12 empty] | VV | 2 | 2 | True | 1 | ROZPOCET
8 | K | 174111101 | Zásyp jam, šachet rýh nebo kolem objektů sypaninou se zhutněním ručně | m3 | 4.125 |  | 0 | CS ÚRS 2023 01 |  | základní |  | 0 | 0 | 0 | 0 | 0 | 4 | K | 2 |  |  |  | ROZPOCET | 0 | 0 | 0 | 0 | 0 | 1 | 0 | 4 | 2050908341
| PP |  | Zásyp sypaninou z jakékoliv horniny ručně s uložením výkopku ve vrstvách se zhutněním jam, šachet, rýh nebo kolem objektů v těchto vykopávkách | [14 empty] | PP | 2
| Online PSC |  | https://podminky.urs.cz/item/CS_URS_2023_01/174111101 | [14 empty] | Online PSC | 2
| VV |  | " dešťová kanalizace - 50% ručně " | [14 empty] | VV | 2 | 1 | True | 0 | ROZPOCET
| VV |  | 0,6*0,25*55*0,5 |  | 4.125 | [12 empty] | VV | 2 | 2 | True | 1 | ROZPOCET
9 | K | 174151101 | Zásyp jam, šachet rýh nebo kolem objektů sypaninou se zhutněním | m3 | 4.125 |  | 0 | CS ÚRS 2023 01 |  | základní |  | 0 | 0 | 0 | 0 | 0 | 4 | K | 2 |  |  |  | ROZPOCET | 0 | 0 | 0 | 0 | 0 | 1 | 0 | 4 | 1160381493
| PP |  | Zásyp sypaninou z jakékoliv horniny strojně s uložením výkopku ve vrstvách se zhutněním jam, šachet, rýh nebo kolem objektů v těchto vykopávkách | [14 empty] | PP | 2
| Online PSC |  | https://podminky.urs.cz/item/CS_URS_2023_01/174151101 | [14 empty] | Online PSC | 2
| VV |  | " dešťová kanalizace - 50% strojně " | [14 empty] | VV | 2 | 1 | True | 0 | ROZPOCET
| VV |  | 0,6*0,25*55*0,5 |  | 4.125 | [12 empty] | VV | 2 | 2 | True | 1 | ROZPOCET
10 | M | 58343930 | kamenivo drcené hrubé frakce 16/32 | t | 16.5 |  | 0 | CS ÚRS 2023 01 |  | základní |  | 0 | 1 | 16.5 | 0 | 0 | 8 | M | 2 |  |  |  | ROZPOCET | 0 | 0 | 0 | 0 | 0 | 1 | 0 | 4 | 767037903
| PP |  | kamenivo drcené hrubé frakce 16/32 | [14 empty] | PP | 2
| VV |  | " dešťová kanalizace " | [14 empty] | VV | 2 | 1 | True | 0 | ROZPOCET
| VV |  | 0,6*0,25*55*2 |  | 16.5 | [12 empty] | VV | 2 | 2 | True | 1 | ROZPOCET
11 | K | 175111101 | Obsypání potrubí ručně sypaninou bez prohození, uloženou do 3 m | m3 | 9.075 |  | 0 | CS ÚRS 2023 01 |  | základní |  | 0 | 0 | 0 | 0 | 0 | 4 | K | 2 |  |  |  | ROZPOCET | 0 | 0 | 0 | 0 | 0 | 1 | 0 | 4 | 489506639
| PP |  | Obsypání potrubí ručně sypaninou z vhodných hornin třídy těžitelnosti I a II, skupiny 1 až 4 nebo materiálem připraveným podél výkopu ve vzdálenosti do 3 m od jeho kraje pro jakoukoliv hloubku výkopu a míru zhutnění bez prohození sypaniny | [14 empty] | PP | 2
| Online PSC |  | https://podminky.urs.cz/item/CS_URS_2023_01/175111101 | [14 empty] | Online PSC | 2
| VV |  | " obsyp vč. lože, dešťová kanalizace - 50% ručně " | [14 empty] | VV | 2 | 1 | True | 0 | ROZPOCET
| VV |  | 0,6*0,55*55*0,5 |  | 9.075 | [12 empty] | VV | 2 | 2 | True | 1 | ROZPOCET
12 | K | 175151101 | Obsypání potrubí strojně sypaninou bez prohození, uloženou do 3 m | m3 | 9.075 |  | 0 | CS ÚRS 2023 01 |  | základní |  | 0 | 0 | 0 | 0 | 0 | 4 | K | 2 |  |  |  | ROZPOCET | 0 | 0 | 0 | 0 | 0 | 1 | 0 | 4 | -894058561
| PP |  | Obsypání potrubí strojně sypaninou z vhodných třídy těžitelnosti I a II, skupiny 1 až 4 nebo materiálem připraveným podél výkopu ve vzdálenosti do 3 m od jeho kraje, pro jakoukoliv hloubku výkopu a míru zhutnění bez prohození sypaniny | [14 empty] | PP | 2
| Online PSC |  | https://podminky.urs.cz/item/CS_URS_2023_01/175151101 | [14 empty] | Online PSC | 2
| VV |  | " obsyp vč. lože, dešťová kanalizace - 50% strojně " | [14 empty] | VV | 2 | 1 | True | 0 | ROZPOCET
| VV |  | 0,6*0,55*55*0,5 |  | 9.075 | [12 empty] | VV | 2 | 2 | True | 1 | ROZPOCET
13 | M | 58337310 | štěrkopísek frakce 0/4 | t | 18.15 |  | 0 | CS ÚRS 2023 01 |  | základní |  | 0 | 1 | 18.15 | 0 | 0 | 8 | M | 2 |  |  |  | ROZPOCET | 0 | 0 | 0 | 0 | 0 | 1 | 0 | 4 | 1945005099
| PP |  | štěrkopísek frakce 0/4 | [14 empty] | PP | 2
| VV |  | 9,075*2 'Přepočtené koeficientem množství |  | 18.15 | [12 empty] | VV | 2 | 2 | False | 1 | ROZPOCET
14 | K | 181951112 | Úprava pláně v hornině třídy těžitelnosti I skupiny 1 až 3 se zhutněním strojně | m2 | 79.25 |  | 0 |  |  | základní |  | 0 | 0 | 0 | 0 | 0 | 4 | K | 2 |  |  |  | ROZPOCET | 0 | 0 | 0 | 0 | 0 | 1 | 0 | 4 | -1853790509
| PP |  | Úprava pláně vyrovnáním výškových rozdílů strojně v hornině třídy těžitelnosti I, skupiny 1 až 3 se zhutněním | [14 empty] | PP | 2
| VV |  | "pod zpevněné plochy" | [14 empty] | VV | 2 | 1 | True | 0 | ROZPOCET
| VV |  | " V1 - litý PU " | [14 empty] | VV | 2 | 1 | True | 0 | ROZPOCET
| VV |  | 77 |  | 77 | [12 empty] | VV | 2 | 2 | True | 0 | ROZPOCET
| VV |  | " V2 - kostka " | [14 empty] | VV | 2 | 1 | True | 0 | ROZPOCET
| VV |  | 2,25 |  | 2.25 | [12 empty] | VV | 2 | 2 | True | 0 | ROZPOCET
| VV |  | Součet |  | 79.25 | [12 empty] | VV | 2 | 4 | True | 1 | ROZPOCET
| D | 2 | Zakládání |  |  |  | 0 |  |  |  |  | 0 |  | 4.9954 |  | 0 | 1 | D | 1 |  |  |  | ROZPOCET | [6 empty] | 0
15 | K | 213141112 | Zřízení vrstvy z geotextilie v rovině nebo ve sklonu do 1:5 š přes 3 do 6 m | m2 | 14 |  | 0 |  |  | základní |  | 0 | 0.00014 | 0.00196 | 0 | 0 | 4 | K | 2 |  |  |  | ROZPOCET | 0 | 0 | 0 | 0 | 0 | 1 | 0 | 4 | 1020201596
| PP |  | Zřízení vrstvy z geotextilie filtrační, separační, odvodňovací, ochranné, výztužné nebo protierozní v rovině nebo ve sklonu do 1:5, šířky přes 3 do 6 m | [14 empty] | PP | 2
| VV |  | " V3 " | [14 empty] | VV | 2 | 1 | True | 0 | ROZPOCET
| VV |  | 14 |  | 14 | [12 empty] | VV | 2 | 2 | True | 1 | ROZPOCET
16 | M | 69311228 | geotextilie netkaná separační, ochranná, filtrační, drenážní PES 250g/m2 | m2 | 16.1 |  | 0 |  |  | základní |  | 0 | 0.00025 | 0.004025 | 0 | 0 | 8 | M | 2 |  |  |  | ROZPOCET | 0 | 0 | 0 | 0 | 0 | 1 | 0 | 4 | -81376152
| PP |  | geotextilie netkaná separační, ochranná, filtrační, drenážní PES 250g/m2 | [14 empty] | PP | 2
| VV |  | 14*1,15 |  | 16.1 | [12 empty] | VV | 2 | 2 | True | 1 | ROZPOCET
17 | K | 271572211 | Podsyp pod základové konstrukce se zhutněním z netříděného štěrkopísku | m3 | 1.044 |  | 0 | CS ÚRS 2023 01 |  | základní |  | 0 | 1.98 | 2.0671 | 0 | 0 | 4 | K | 2 |  |  |  | ROZPOCET | 0 | 0 | 0 | 0 | 0 | 1 | 0 | 4 | 2090943442
| PP |  | Podsyp pod základové konstrukce se zhutněním a urovnáním povrchu ze štěrkopísku netříděného | [14 empty] | PP | 2
| Online PSC |  | https://podminky.urs.cz/item/CS_URS_2023_01/271572211 | [14 empty] | Online PSC | 2
| VV |  | " pod herní prvky " | [14 empty] | VV | 2 | 1 | True | 0 | ROZPOCET
| VV |  | " šnek " | [14 empty] | VV | 2 | 1 | True | 0 | ROZPOCET
| VV |  | 1,75*1,75*0,1 |  | 0.306 | [12 empty] | VV | 2 | 2 | True | 0 | ROZPOCET
| VV |  | " palisáda " | [14 empty] | VV | 2 | 1 | True | 0 | ROZPOCET
| VV |  | 0,3*0,3*0,1*9 |  | 0.081 | [12 empty] | VV | 2 | 2 | True | 0 | ROZPOCET
| VV |  | " kopec L " | [14 empty] | VV | 2 | 1 | True | 0 | ROZPOCET
| VV |  | 2*2*0,1 |  | 0.4 | [12 empty] | VV | 2 | 2 | True | 0 | ROZPOCET
| VV |  | " kopec M " | [14 empty] | VV | 2 | 1 | True | 0 | ROZPOCET
| VV |  | 1,5*1,5*0,1 |  | 0.225 | [12 empty] | VV | 2 | 2 | True | 0 | ROZPOCET
| VV |  | " pružinová houpačka " | [14 empty] | VV | 2 | 1 | True | 0 | ROZPOCET
| VV |  | 0,4*0,4*0,1*2 |  | 0.032 | [12 empty] | VV | 2 | 2 | True | 0 | ROZPOCET
| VV |  | Součet |  | 1.044 | [12 empty] | VV | 2 | 4 | True | 1 | ROZPOCET
18 | K | 273313611 | Základové desky z betonu tř. C 16/20 | m3 | 1.27 |  | 0 | CS ÚRS 2023 01 |  | základní |  | 0 | 2.301 | 2.9223 | 0 | 0 | 4 | K | 2 |  |  |  | ROZPOCET | 0 | 0 | 0 | 0 | 0 | 1 | 0 | 4 | -1343570919
| PP |  | Základy z betonu prostého desky z betonu kamenem neprokládaného tř. C 16/20 | [14 empty] | PP | 2
| Online PSC |  | https://podminky.urs.cz/item/CS_URS_2023_01/273313611 | [14 empty] | Online PSC | 2
| VV |  | " pod herní prvky " | [14 empty] | VV | 2 | 1 | True | 0 | ROZPOCET
| VV |  | " šnek " | [14 empty] | VV | 2 | 1 | True | 0 | ROZPOCET
| VV |  | 1,75*1,75*0,1 |  | 0.306 | [12 empty] | VV | 2 | 2 | True | 0 | ROZPOCET
| VV |  | " palisáda " | [14 empty] | VV | 2 | 1 | True | 0 | ROZPOCET
| VV |  | 0,3*0,3*0,3*9 |  | 0.243 | [12 empty] | VV | 2 | 2 | True | 0 | ROZPOCET
| VV |  | " kopec L " | [14 empty] | VV | 2 | 1 | True | 0 | ROZPOCET
| VV |  | 2*2*0,1 |  | 0.4 | [12 empty] | VV | 2 | 2 | True | 0 | ROZPOCET
| VV |  | " kopec M " | [14 empty] | VV | 2 | 1 | True | 0 | ROZPOCET
| VV |  | 1,5*1,5*0,1 |  | 0.225 | [12 empty] | VV | 2 | 2 | True | 0 | ROZPOCET
| VV |  | " pružinová houpačka " | [14 empty] | VV | 2 | 1 | True | 0 | ROZPOCET
| VV |  | 0,4*0,4*0,3*2 |  | 0.096 | [12 empty] | VV | 2 | 2 | True | 0 | ROZPOCET
| VV |  | Součet |  | 1.27 | [12 empty] | VV | 2 | 4 | True | 1 | ROZPOCET
| D | 5 | Komunikace pozemní |  |  |  | 0 |  |  |  |  | 0 |  | 4.6128 |  | 0 | 1 | D | 1 |  |  |  | ROZPOCET | [6 empty] | 0
19 | K | 564851011 | Podklad ze štěrkodrtě ŠD plochy do 100 m2 tl 150 mm | m2 | 79.25 |  | 0 |  |  | základní |  | 0 | 0 | 0 | 0 | 0 | 4 | K | 2 |  |  |  | ROZPOCET | 0 | 0 | 0 | 0 | 0 | 1 | 0 | 4 | -1242786625
| PP |  | Podklad ze štěrkodrti ŠD s rozprostřením a zhutněním plochy jednotlivě do 100 m2, po zhutnění tl. 150 mm | [14 empty] | PP | 2
| VV |  | " V1 - litý PU " | [14 empty] | VV | 2 | 1 | True | 0 | ROZPOCET
| VV |  | 77 |  | 77 | [12 empty] | VV | 2 | 2 | True | 0 | ROZPOCET
| VV |  | " V2 - kostka " | [14 empty] | VV | 2 | 1 | True | 0 | ROZPOCET
| VV |  | 2,25 |  | 2.25 | [12 empty] | VV | 2 | 2 | True | 0 | ROZPOCET
| VV |  | Součet |  | 79.25 | [12 empty] | VV | 2 | 4 | True | 1 | ROZPOCET
20 | K | 579231312(R) | Ručně litý pryžový povrch stabilizační dvouvrstvý (10+70mm), ostatní barva na terén do 300 m2 | m2 | 77 |  | 0 |  |  | základní |  | 0 | 0.05151 | 3.9663 | 0 | 0 | 4 | K | 2 |  |  |  | ROZPOCET | 0 | 0 | 0 | 0 | 0 | 1 | 0 | 4 | -1204422429
| PP |  | Ručně litý pryžový povrch stabilizační a 1-vrstvý tl 13 mm 1 ostatní barva na terén do 300 m2 | [14 empty] | PP | 2
| VV |  | " V1 " | [14 empty] | VV | 2 | 1 | True | 0 | ROZPOCET
| VV |  | 77 |  | 77 | [12 empty] | VV | 2 | 2 | True | 1 | ROZPOCET
21 | K | 58001(R) | D+M herního prvku - šnek | ks | 1 |  | 0 |  |  | základní |  | 0 | 0 | 0 | 0 | 0 | 4 | K | 2 |  |  |  | ROZPOCET | 0 | 0 | 0 | 0 | 0 | 1 | 0 | 4 | 897565775
| PP |  | D+M herního prvku - šnek | [14 empty] | PP | 2
22 | K | 58002(R)a | D+M herního prvku - palisáda 200 | ks | 3 |  | 0 |  |  | základní |  | 0 | 0 | 0 | 0 | 0 | 4 | K | 2 |  |  |  | ROZPOCET | 0 | 0 | 0 | 0 | 0 | 1 | 0 | 4 | -1023709087
| PP |  | D+M herního prvku - palisáda 200 | [14 empty] | PP | 2
23 | K | 58002(R)b | D+M herního prvku - palisáda 300 | ks | 3 |  | 0 |  |  | základní |  | 0 | 0 | 0 | 0 | 0 | 4 | K | 2 |  |  |  | ROZPOCET | 0 | 0 | 0 | 0 | 0 | 1 | 0 | 4 | 1649026826
| PP |  | D+M herního prvku - palisáda 300 | [14 empty] | PP | 2
24 | K | 58002(R)c | D+M herního prvku - palisáda 400 | ks | 3 |  | 0 |  |  | základní |  | 0 | 0 | 0 | 0 | 0 | 4 | K | 2 |  |  |  | ROZPOCET | 0 | 0 | 0 | 0 | 0 | 1 | 0 | 4 | 2018735037
| PP |  | D+M herního prvku - palisáda 400 | [14 empty] | PP | 2
25 | K | 58003(R) | D+M herního prvku - kopec L | ks | 1 |  | 0 |  |  | základní |  | 0 | 0 | 0 | 0 | 0 | 4 | K | 2 |  |  |  | ROZPOCET | 0 | 0 | 0 | 0 | 0 | 1 | 0 | 4 | 616203638
| PP |  | D+M herního prvku - kopec L | [14 empty] | PP | 2
26 | K | 58004(R) | D+M herního prvku - kopec M | ks | 1 |  | 0 |  |  | základní |  | 0 | 0 | 0 | 0 | 0 | 4 | K | 2 |  |  |  | ROZPOCET | 0 | 0 | 0 | 0 | 0 | 1 | 0 | 4 | 569479935
| PP |  | D+M herního prvku - kopec M | [14 empty] | PP | 2
27 | K | 58005(R) | D+M herního prvku - pružinová houpačka - liška | ks | 2 |  | 0 |  |  | základní |  | 0 | 0 | 0 | 0 | 0 | 4 | K | 2 |  |  |  | ROZPOCET | 0 | 0 | 0 | 0 | 0 | 1 | 0 | 4 | -1858255192
| PP |  | D+M herního prvku - pružinová houpačka - liška | [14 empty] | PP | 2
28 | K | 591411111 | Kladení dlažby z mozaiky jednobarevné komunikací pro pěší lože z kameniva | m2 | 2.25 |  | 0 | CS ÚRS 2023 01 |  | základní |  | 0 | 0.167 | 0.37575 | 0 | 0 | 4 | K | 2 |  |  |  | ROZPOCET | 0 | 0 | 0 | 0 | 0 | 1 | 0 | 4 | 909905239
| PP |  | Kladení dlažby z mozaiky komunikací pro pěší s vyplněním spár, s dvojím beraněním a se smetením přebytečného materiálu na vzdálenost do 3 m jednobarevné, s ložem tl. do 40 mm z kameniva | [14 empty] | PP | 2
| Online PSC |  | https://podminky.urs.cz/item/CS_URS_2023_01/591411111 | [14 empty] | Online PSC | 2
| VV |  | " V2 " | [14 empty] | VV | 2 | 1 | True | 0 | ROZPOCET
| VV |  | 2,25 |  | 2.25 | [12 empty] | VV | 2 | 2 | True | 1 | ROZPOCET
29 | M | 58381010 | kostka řezanoštípaná dlažební žula 6x6x4cm | m2 | 2.295 |  | 0 | CS ÚRS 2023 01 |  | základní |  | 0 | 0.118 | 0.27081 | 0 | 0 | 8 | M | 2 |  |  |  | ROZPOCET | 0 | 0 | 0 | 0 | 0 | 1 | 0 | 4 | -2014732169
| PP |  | kostka řezanoštípaná dlažební žula 6x6x4cm | [14 empty] | PP | 2
| VV |  | 2,25*1,02 'Přepočtené koeficientem množství |  | 2.295 | [12 empty] | VV | 2 | 2 | False | 1 | ROZPOCET
| D | 6 | Úpravy povrchů, podlahy a osazování výplní |  |  |  | 0 |  |  |  |  | 0 |  | 2.5718 |  | 0 | 1 | D | 1 |  |  |  | ROZPOCET | [6 empty] | 0
30 | K | 637121111 | Okapový chodník z kačírku tl 100 mm s udusáním | m2 | 14 |  | 0 | CS ÚRS 2023 01 |  | základní |  | 0 | 0.1837 | 2.5718 | 0 | 0 | 4 | K | 2 |  |  |  | ROZPOCET | 0 | 0 | 0 | 0 | 0 | 1 | 0 | 4 | 1976033611
| PP |  | Okapový chodník z kameniva s udusáním a urovnáním povrchu z kačírku tl. 100 mm | [14 empty] | PP | 2
| Online PSC |  | https://podminky.urs.cz/item/CS_URS_2023_01/637121111 | [14 empty] | Online PSC | 2
| VV |  | " V3 " | [14 empty] | VV | 2 | 1 | True | 0 | ROZPOCET
| VV |  | 14 |  | 14 | [12 empty] | VV | 2 | 2 | True | 1 | ROZPOCET
| D | 9 | Ostatní konstrukce a práce, bourání |  |  |  | 0 |  |  |  |  | 0 |  | 1.1688 |  | 0 | 1 | D | 1 |  |  |  | ROZPOCET | [6 empty] | 0
31 | K | 935113111 | Osazení odvodňovacího polymerbetonového žlabu s krycím roštem šířky do 200 mm | m | 4 |  | 0 | CS ÚRS 2023 01 |  | základní |  | 0 | 0.29221 | 1.1688 | 0 | 0 | 4 | K | 2 |  |  |  | ROZPOCET | 0 | 0 | 0 | 0 | 0 | 1 | 0 | 4 | -2039558382
| PP |  | Osazení odvodňovacího žlabu s krycím roštem polymerbetonového šířky do 200 mm | [14 empty] | PP | 2
| Online PSC |  | https://podminky.urs.cz/item/CS_URS_2023_01/935113111 | [14 empty] | Online PSC | 2
| VV |  | 4*1 |  | 4 | [12 empty] | VV | 2 | 2 | True | 1 | ROZPOCET
32 | M | 93501(R) | dodání odvodňovacího žlabu z polymerbetonu délky 1m - viz výpis prvků Os/03 | ks | 4 |  | 0 |  |  | základní |  | 0 | 0 | 0 | 0 | 0 | 8 | M | 2 |  |  |  | ROZPOCET | 0 | 0 | 0 | 0 | 0 | 1 | 0 | 4 | -1119036312
| PP |  | dodání odvodňovacího žlabu z polymerbetonu délky 1m - viz výpis prvků Os/03 | [14 empty] | PP | 2
| D | 998 | Přesun hmot |  |  |  | 0 |  |  |  |  | 0 |  | 0 |  | 0 | 1 | D | 1 |  |  |  | ROZPOCET | [6 empty] | 0
33 | K | 998222012 | Přesun hmot pro tělovýchovné plochy | t | 48.691 |  | 0 |  |  | základní |  | 0 | 0 | 0 | 0 | 0 | 4 | K | 2 |  |  |  | ROZPOCET | 0 | 0 | 0 | 0 | 0 | 1 | 0 | 4 | -1898561191
| PP |  | Přesun hmot pro tělovýchovné plochy dopravní vzdálenost do 200 m | [14 empty] | PP | 2
| D | PSV | Práce a dodávky PSV |  |  |  | 0 |  |  |  |  | 0 |  | 0.6917 |  | 0 | 2 | D | 0 |  |  |  | ROZPOCET | [6 empty] | 0
| D | 721 | Zdravotechnika - vnitřní kanalizace |  |  |  | 0 |  |  |  |  | 0 |  | 0.6821 |  | 0 | 2 | D | 1 |  |  |  | ROZPOCET | [6 empty] | 0
34 | K | 721173403 | Potrubí kanalizační z PVC SN 4 svodné DN 160 | m | 55 |  | 0 | CS ÚRS 2023 01 |  | základní |  | 0 | 0.01232 | 0.6776 | 0 | 0 | 16 | K | 2 |  |  |  | ROZPOCET | 0 | 0 | 0 | 0 | 0 | 1 | 0 | 16 | -863811570
| PP |  | Potrubí z trub PVC SN4 svodné (ležaté) DN 160 | [14 empty] | PP | 2
| Online PSC |  | https://podminky.urs.cz/item/CS_URS_2023_01/721173403 | [14 empty] | Online PSC | 2
| VV |  | " dešťová kanalizace " | [14 empty] | VV | 2 | 1 | True | 0 | ROZPOCET
| VV |  | 55 |  | 55 | [12 empty] | VV | 2 | 2 | True | 1 | ROZPOCET
35 | K | 721242106 | Lapač střešních splavenin z PP se zápachovou klapkou a lapacím košem DN 125 | kus | 3 |  | 0 | CS ÚRS 2023 01 |  | základní |  | 0 | 0.0015 | 0.0045 | 0 | 0 | 16 | K | 2 |  |  |  | ROZPOCET | 0 | 0 | 0 | 0 | 0 | 1 | 0 | 16 | -1503886448
| PP |  | Lapače střešních splavenin polypropylenové (PP) se svislým odtokem DN 125 | [14 empty] | PP | 2
| Online PSC |  | https://podminky.urs.cz/item/CS_URS_2023_01/721242106 | [14 empty] | Online PSC | 2
36 | K | 721901(R) | napojení na stáv. kanalizaci | ks | 1 |  | 0 |  |  | základní |  | 0 | 0 | 0 | 0 | 0 | 16 | K | 2 |  |  |  | ROZPOCET | 0 | 0 | 0 | 0 | 0 | 1 | 0 | 16 | -791087875
| PP |  | napojení na stáv. kanalizaci | [14 empty] | PP | 2
37 | K | 721902(R) | napojení trativodů | ks | 3 |  | 0 |  |  | základní |  | 0 | 0 | 0 | 0 | 0 | 16 | K | 2 |  |  |  | ROZPOCET | 0 | 0 | 0 | 0 | 0 | 1 | 0 | 16 | 493781796
| PP |  | napojení trativodů | [14 empty] | PP | 2
38 | K | 998721201 | Přesun hmot procentní pro vnitřní kanalizace v objektech v do 6 m | % |  |  | 0 | CS ÚRS 2023 01 |  | základní |  | 0 | 0 | 0 | 0 | 0 | 16 | K | 2 |  |  |  | ROZPOCET | 0 | 0 | 0 | 0 | 0 | 1 | 0 | 16 | -609786588
| PP |  | Přesun hmot pro vnitřní kanalizace stanovený procentní sazbou (%) z ceny vodorovná dopravní vzdálenost do 50 m v objektech výšky do 6 m | [14 empty] | PP | 2
| Online PSC |  | https://podminky.urs.cz/item/CS_URS_2023_01/998721201 | [14 empty] | Online PSC | 2
| D | 767 | Konstrukce zámečnické |  |  |  | 0 |  |  |  |  | 0 |  | 0.0096 |  | 0 | 2 | D | 1 |  |  |  | ROZPOCET | [6 empty] | 0
39 | K | 76701(R) | Z/09 - D+M ocelového obrubníku vč. betonového lože - viz výpis prvků | m | 32.7 |  | 0 |  |  | základní |  | 0 | 0 | 0 | 0 | 0 | 16 | K | 2 |  |  |  | ROZPOCET | 0 | 0 | 0 | 0 | 0 | 1 | 0 | 16 | -1400364600
| PP |  | Z/09 - D+M ocelového obrubníku vč. betonového lože - viz výpis prvků | [14 empty] | PP | 2
40 | K | 76702(R) | D+M atypické bránové sestavy 3750/1800mm (dvoukřídlá brána + branka) , ocel. žárový pozink, sloupky 120/120mm, rám jackel 60/40mm, výplň 24/25mm, vč. žb. zákl. patek 600/600/1000mm min | kpl | 1 |  | 0 |  |  | základní |  | 0 | 0 | 0 | 0 | 0 | 16 | K | 2 |  |  |  | ROZPOCET | 0 | 0 | 0 | 0 | 0 | 1 | 0 | 16 | -524638832
| PP |  | D+M atypické bránové sestavy 3750/1800mm (dvoukřídlá brána + branka) , ocel. žárový pozink, sloupky 120/120mm, rám jackel 60/40mm, výplň 24/25mm, vč. žb. zákl. patek 600/600/1000mm min | [14 empty] | PP | 2
41 | K | 76703(R) | Z/10 - D+M atypické brány a oplocení 2700/1600mm vč. žb. zákl. patek 400/400/600mm - viz výpis prvků | kpl | 1 |  | 0 |  |  | základní |  | 0 | 0 | 0 | 0 | 0 | 16 | K | 2 |  |  |  | ROZPOCET | 0 | 0 | 0 | 0 | 0 | 1 | 0 | 16 | 1226386125
| PP |  | Z/10 - D+M atypické brány a oplocení 2700/1600mm vč. žb. zákl. patek 400/400/600mm - viz výpis prvků | [14 empty] | PP | 2
42 | K | 767821113 | Montaž poštovní schránky zazděné | kus | 2 |  | 0 |  |  | základní |  | 0 | 0 | 0 | 0 | 0 | 16 | K | 2 |  |  |  | ROZPOCET | 0 | 0 | 0 | 0 | 0 | 1 | 0 | 16 | 63359043
| PP |  | Montáž poštovních schránek samostatných zazděných | [14 empty] | PP | 2
| VV |  | u vstupu | [14 empty] | VV | 2 | 1 | True | 0 | ROZPOCET
| VV |  | 1+1 |  | 2 | [12 empty] | VV | 2 | 2 | True | 1 | ROZPOCET
43 | M | 55343530 | schránka listovní do zdi š 400mm | kus | 2 |  | 0 |  |  | základní |  | 0 | 0.0048 | 0.0096 | 0 | 0 | 32 | M | 2 |  |  |  | ROZPOCET | 0 | 0 | 0 | 0 | 0 | 1 | 0 | 16 | -1023502480
| PP |  | schránka listovní do zdi š 400mm | [14 empty] | PP | 2
44 | K | 998767201 | Přesun hmot procentní pro zámečnické konstrukce v objektech v do 6 m | % |  |  | 0 | CS ÚRS 2023 01 |  | základní |  | 0 | 0 | 0 | 0 | 0 | 16 | K | 2 |  |  |  | ROZPOCET | 0 | 0 | 0 | 0 | 0 | 1 | 0 | 16 | 1282333544
| PP |  | Přesun hmot pro zámečnické konstrukce stanovený procentní sazbou (%) z ceny vodorovná dopravní vzdálenost do 50 m v objektech výšky do 6 m | [14 empty] | PP | 2
| Online PSC |  | https://podminky.urs.cz/item/CS_URS_2023_01/998767201 | [14 empty] | Online PSC | 2

## SO 032 - tříděný odpad
{aa96c50b-5d17-4e42-826a-b66cf41c1ae5}
2
| KRYCÍ LIST SOUPISU PRACÍ | [7 empty] | v --- níže se nacházejí doplnkové a pomocné údaje k sestavám --- v | [8 empty] | False
Stavba:
ŠTERNBERK - MATEŘSKÁ ŠKOLA OBLOUKOVÁ
Objekt:
SO 032 - tříděný odpad
| KSO: |  |  |  |  | CC-CZ:
| Místo: |  | Oblouková1223/45 Šternberk |  |  | Datum: | 15. 12. 2022
| Zadavatel: |  |  |  |  | IČ:
|  | Město Šternberk |  |  |  | DIČ:
| Uchazeč: |  |  |  |  | IČ: | Vyplň údaj
|  | Vyplň údaj |  |  |  | DIČ: | Vyplň údaj
| Projektant: |  |  |  |  | IČ: | 13001116
|  | Studio JKL projektový atelier, |  |  |  | DIČ:
| Zpracovatel: |  |  |  |  | IČ:
DIČ:
Poznámka:
| Cena bez DPH | [5 empty] | 0
|  |  | Základ daně |  |  | Sazba daně | Výše daně
| DPH | základní | 0 |  |  | 21% | 0
|  | snížená | 0 |  |  | 15% | 0
|  | zákl. přenesená | 0 |  |  | 21% | 0
|  | sníž. přenesená | 0 |  |  | 15% | 0
|  | nulová | 0 |  |  | 0% | 0
| Cena s DPH |  |  | v | CZK |  | 0
REKAPITULACE ČLENĚNÍ SOUPISU PRACÍ
Stavba:
ŠTERNBERK - MATEŘSKÁ ŠKOLA OBLOUKOVÁ
Objekt:
SO 032 - tříděný odpad
Místo: |  |  | Oblouková1223/45 Šternberk |  |  | Datum: | 15. 12. 2022
Zadavatel: |  |  | Město Šternberk |  |  | Projektant: | Studio JKL projektový atelier,
Uchazeč: |  |  | Vyplň údaj |  |  | Zpracovatel:
Kód dílu - Popis | [6 empty] | Cena celkem [CZK]
Náklady stavby celkem | [6 empty] | 0 | [11 empty] | -1
| HSV - Práce a dodávky HSV | [5 empty] | 0
| 1 - Zemní práce | [5 empty] | 0
| 2 - Zakládání | [5 empty] | 0
| 3 - Svislé a kompletní konstrukce | [5 empty] | 0
| 5 - Komunikace pozemní | [5 empty] | 0
| 9 - Ostatní konstrukce a práce, bourání | [5 empty] | 0
| 998 - Přesun hmot | [5 empty] | 0
| PSV - Práce a dodávky PSV | [5 empty] | 0
| 767 - Konstrukce zámečnické | [5 empty] | 0
SOUPIS PRACÍ
Stavba:
ŠTERNBERK - MATEŘSKÁ ŠKOLA OBLOUKOVÁ
Objekt:
SO 032 - tříděný odpad
Místo: |  |  | Oblouková1223/45 Šternberk |  |  | Datum: | 15. 12. 2022
Zadavatel: |  |  | Město Šternberk |  |  | Projektant: | Studio JKL projektový atelier,
Uchazeč: |  |  | Vyplň údaj |  |  | Zpracovatel:
PČ | Typ | Kód | Popis | MJ | Množství | J.cena [CZK] | Cena celkem [CZK] | Cenová soustava |  | DPH | J. Nh [h] | Nh celkem [h] | J. hmotnost [t] | Hmotnost celkem [t] | J. suť [t] | Suť Celkem [t]
Náklady soupisu celkem | [6 empty] | 0 |  |  |  |  | 0 |  | 38.018 |  | 0 |  | D | -1 | [10 empty] | 0
| D | HSV | Práce a dodávky HSV |  |  |  | 0 |  |  |  |  | 0 |  | 37.9522 |  | 0 | 1 | D | 0 |  |  |  | ROZPOCET | [6 empty] | 0
| D | 1 | Zemní práce |  |  |  | 0 |  |  |  |  | 0 |  | 0 |  | 0 | 1 | D | 1 |  |  |  | ROZPOCET | [6 empty] | 0
1 | K | 122151101 | Odkopávky a prokopávky nezapažené v hornině třídy těžitelnosti I skupiny 1 a 2 objem do 20 m3 strojně | m3 | 3.808 |  | 0 | CS ÚRS 2023 01 |  | základní |  | 0 | 0 | 0 | 0 | 0 | 4 | K | 2 |  |  |  | ROZPOCET | 0 | 0 | 0 | 0 | 0 | 1 | 0 | 4 | -974991153
| PP |  | Odkopávky a prokopávky nezapažené strojně v hornině třídy těžitelnosti I skupiny 1 a 2 do 20 m3 | [14 empty] | PP | 2
| Online PSC |  | https://podminky.urs.cz/item/CS_URS_2023_01/122151101 | [14 empty] | Online PSC | 2
| VV |  | "pro zámkovou dlažbu" | [14 empty] | VV | 2 | 1 | True | 0 | ROZPOCET
| VV |  | 3,20*3,40*0,35 |  | 3.808 | [12 empty] | VV | 2 | 2 | True | 1 | ROZPOCET
2 | K | 132151101 | Hloubení rýh nezapažených š do 800 mm v hornině třídy těžitelnosti I skupiny 1 a 2 objem do 20 m3 strojně | m3 | 4.14 |  | 0 | CS ÚRS 2023 01 |  | základní |  | 0 | 0 | 0 | 0 | 0 | 4 | K | 2 |  |  |  | ROZPOCET | 0 | 0 | 0 | 0 | 0 | 1 | 0 | 4 | 460200938
| PP |  | Hloubení nezapažených rýh šířky do 800 mm strojně s urovnáním dna do předepsaného profilu a spádu v hornině třídy těžitelnosti I skupiny 1 a 2 do 20 m3 | [14 empty] | PP | 2
| Online PSC |  | https://podminky.urs.cz/item/CS_URS_2023_01/132151101 | [14 empty] | Online PSC | 2
| VV |  | "základ pod gabiony" | [14 empty] | VV | 2 | 1 | True | 0 | ROZPOCET
| VV |  | (4,20+2*2,50)*0,50*0,90 |  | 4.14 | [12 empty] | VV | 2 | 2 | True | 1 | ROZPOCET
3 | K | 162751117 | Vodorovné přemístění přes 9 000 do 10000 m výkopku/sypaniny z horniny třídy těžitelnosti I skupiny 1 až 3 | m3 | 7.948 |  | 0 | CS ÚRS 2023 01 |  | základní |  | 0 | 0 | 0 | 0 | 0 | 4 | K | 2 |  |  |  | ROZPOCET | 0 | 0 | 0 | 0 | 0 | 1 | 0 | 4 | -158262381
| PP |  | Vodorovné přemístění výkopku nebo sypaniny po suchu na obvyklém dopravním prostředku, bez naložení výkopku, avšak se složením bez rozhrnutí z horniny třídy těžitelnosti I skupiny 1 až 3 na vzdálenost přes 9 000 do 10 000 m | [14 empty] | PP | 2
| Online PSC |  | https://podminky.urs.cz/item/CS_URS_2023_01/162751117 | [14 empty] | Online PSC | 2
| VV |  | "odvoz na skládku" | [14 empty] | VV | 2 | 1 | True | 0 | ROZPOCET
| VV |  | "základ pod gabiony" | [14 empty] | VV | 2 | 1 | True | 0 | ROZPOCET
| VV |  | (4,20+2*2,50)*0,50*0,90 |  | 4.14 | [12 empty] | VV | 2 | 2 | True | 0 | ROZPOCET
| VV |  | "pro zámkovou dlažbu" | [14 empty] | VV | 2 | 1 | True | 0 | ROZPOCET
| VV |  | 3,20*3,40*0,35 |  | 3.808 | [12 empty] | VV | 2 | 2 | True | 0 | ROZPOCET
| VV |  | Součet |  | 7.948 | [12 empty] | VV | 2 | 4 | True | 1 | ROZPOCET
4 | K | 171201231 | Poplatek za uložení zeminy a kamení na recyklační skládce (skládkovné) kód odpadu 17 05 04 | t | 14.306 |  | 0 | CS ÚRS 2023 01 |  | základní |  | 0 | 0 | 0 | 0 | 0 | 4 | K | 2 |  |  |  | ROZPOCET | 0 | 0 | 0 | 0 | 0 | 1 | 0 | 4 | 569487059
| PP |  | Poplatek za uložení stavebního odpadu na recyklační skládce (skládkovné) zeminy a kamení zatříděného do Katalogu odpadů pod kódem 17 05 04 | [14 empty] | PP | 2
| Online PSC |  | https://podminky.urs.cz/item/CS_URS_2023_01/171201231 | [14 empty] | Online PSC | 2
| VV |  | 7,948*1,8 |  | 14.306 | [12 empty] | VV | 2 | 2 | True | 1 | ROZPOCET
5 | K | 171251201 | Uložení sypaniny na skládky nebo meziskládky | m3 | 7.948 |  | 0 | CS ÚRS 2023 01 |  | základní |  | 0 | 0 | 0 | 0 | 0 | 4 | K | 2 |  |  |  | ROZPOCET | 0 | 0 | 0 | 0 | 0 | 1 | 0 | 4 | 92870471
| PP |  | Uložení sypaniny na skládky nebo meziskládky bez hutnění s upravením uložené sypaniny do předepsaného tvaru | [14 empty] | PP | 2
| Online PSC |  | https://podminky.urs.cz/item/CS_URS_2023_01/171251201 | [14 empty] | Online PSC | 2
| D | 2 | Zakládání |  |  |  | 0 |  |  |  |  | 0 |  | 9.5848 |  | 0 | 1 | D | 1 |  |  |  | ROZPOCET | [6 empty] | 0
6 | K | 213141111 | Zřízení vrstvy z geotextilie v rovině nebo ve sklonu do 1:5 š do 3 m | m2 | 10.2 |  | 0 | CS ÚRS 2023 01 |  | základní |  | 0 | 0.0001 | 0.00102 | 0 | 0 | 4 | K | 2 |  |  |  | ROZPOCET | 0 | 0 | 0 | 0 | 0 | 1 | 0 | 4 | 388745616
| PP |  | Zřízení vrstvy z geotextilie filtrační, separační, odvodňovací, ochranné, výztužné nebo protierozní v rovině nebo ve sklonu do 1:5, šířky do 3 m | [14 empty] | PP | 2
| Online PSC |  | https://podminky.urs.cz/item/CS_URS_2023_01/213141111 | [14 empty] | Online PSC | 2
| VV |  | "pod zámkovou dlažbu" | [14 empty] | VV | 2 | 1 | True | 0 | ROZPOCET
| VV |  | 3,00*3,40 |  | 10.2 | [12 empty] | VV | 2 | 2 | True | 1 | ROZPOCET
7 | M | 69311080 | geotextilie netkaná separační, ochranná, filtrační, drenážní PES 200g/m2 | m2 | 12.082 |  | 0 | CS ÚRS 2023 01 |  | základní |  | 0 | 0.0002 | 0.0024164 | 0 | 0 | 8 | M | 2 |  |  |  | ROZPOCET | 0 | 0 | 0 | 0 | 0 | 1 | 0 | 4 | -1579986421
| PP |  | geotextilie netkaná separační, ochranná, filtrační, drenážní PES 200g/m2 | [14 empty] | PP | 2
| VV |  | 10,2*1,1845 "Přepočtené koeficientem množství |  | 12.082 | [12 empty] | VV | 2 | 2 | True | 1 | ROZPOCET
8 | K | 213311151 | Polštáře zhutněné pod základy ze štěrkodrti netříděné | m3 | 2.3 |  | 0 | CS ÚRS 2023 01 |  | základní |  | 0 | 2.16 | 4.968 | 0 | 0 | 4 | K | 2 |  |  |  | ROZPOCET | 0 | 0 | 0 | 0 | 0 | 1 | 0 | 4 | -2103784813
| PP |  | Polštáře zhutněné pod základy ze štěrkodrti netříděné | [14 empty] | PP | 2
| Online PSC |  | https://podminky.urs.cz/item/CS_URS_2023_01/213311151 | [14 empty] | Online PSC | 2
| VV |  | "základ pod gabiony" | [14 empty] | VV | 2 | 1 | True | 0 | ROZPOCET
| VV |  | (4,20+2*2,50)*0,50*0,50 |  | 2.3 | [12 empty] | VV | 2 | 2 | True | 1 | ROZPOCET
9 | K | 274313711 | Základové pásy z betonu tř. C 20/25 | m3 | 1.84 |  | 0 | CS ÚRS 2023 01 |  | základní |  | 0 | 2.5019 | 4.6034 | 0 | 0 | 4 | K | 2 |  |  |  | ROZPOCET | 0 | 0 | 0 | 0 | 0 | 1 | 0 | 4 | 629085299
| PP |  | Základy z betonu prostého pasy betonu kamenem neprokládaného tř. C 20/25 | [14 empty] | PP | 2
| Online PSC |  | https://podminky.urs.cz/item/CS_URS_2023_01/274313711 | [14 empty] | Online PSC | 2
| VV |  | "základ pod gabiony" | [14 empty] | VV | 2 | 1 | True | 0 | ROZPOCET
| VV |  | (4,20+2*2,50)*0,50*0,40 |  | 1.84 | [12 empty] | VV | 2 | 2 | True | 1 | ROZPOCET
10 | K | 274351121 | Zřízení bednění základových pasů rovného | m2 | 3.68 |  | 0 | CS ÚRS 2023 01 |  | základní |  | 0 | 0.00269 | 0.0098992 | 0 | 0 | 4 | K | 2 |  |  |  | ROZPOCET | 0 | 0 | 0 | 0 | 0 | 1 | 0 | 4 | 116178357
| PP |  | Bednění základů pasů rovné zřízení | [14 empty] | PP | 2
| Online PSC |  | https://podminky.urs.cz/item/CS_URS_2023_01/274351121 | [14 empty] | Online PSC | 2
| VV |  | "základ pod gabiony -bednění je horní část" | [14 empty] | VV | 2 | 1 | True | 0 | ROZPOCET
| VV |  | (4,20+2*2,50)*0,20 |  | 1.84 | [12 empty] | VV | 2 | 2 | True | 0 | ROZPOCET
| VV |  | (2*0,50+2,50*2+3,20)*0,20 |  | 1.84 | [12 empty] | VV | 2 | 2 | True | 0 | ROZPOCET
| VV |  | Součet |  | 3.68 | [12 empty] | VV | 2 | 4 | True | 1 | ROZPOCET
11 | K | 274351122 | Odstranění bednění základových pasů rovného | m2 | 3.68 |  | 0 | CS ÚRS 2023 01 |  | základní |  | 0 | 0 | 0 | 0 | 0 | 4 | K | 2 |  |  |  | ROZPOCET | 0 | 0 | 0 | 0 | 0 | 1 | 0 | 4 | -267640988
| PP |  | Bednění základů pasů rovné odstranění | [14 empty] | PP | 2
| Online PSC |  | https://podminky.urs.cz/item/CS_URS_2023_01/274351122 | [14 empty] | Online PSC | 2
| D | 3 | Svislé a kompletní konstrukce |  |  |  | 0 |  |  |  |  | 0 |  | 18.9857 |  | 0 | 1 | D | 1 |  |  |  | ROZPOCET | [6 empty] | 0
12 | K | 327215112 | Opěrná zeď z gabionů dvouzákrutová síť s úpravou galfan s poplastováním vyplněná lomovým kamenem | m3 | 8.28 |  | 0 | CS ÚRS 2023 01 |  | základní |  | 0 | 2.293 | 18.9857 | 0 | 0 | 4 | K | 2 |  |  |  | ROZPOCET | 0 | 0 | 0 | 0 | 0 | 1 | 0 | 4 | 901233371
| PP |  | Opěrné zdi z drátokamenných gravitačních konstrukcí (gabionů) z lomového kamene neupraveného výplňového na sucho ze splétané dvouzákrutové ocelové sítě s povrchovou úpravou galfan s poplastováním | [14 empty] | PP | 2
| Online PSC |  | https://podminky.urs.cz/item/CS_URS_2023_01/327215112 | [14 empty] | Online PSC | 2
| VV |  | " gabiony" | [14 empty] | VV | 2 | 1 | True | 0 | ROZPOCET
| VV |  | (4,20+2*2,50)*0,50*1,80 |  | 8.28 | [12 empty] | VV | 2 | 2 | True | 1 | ROZPOCET
| D | 5 | Komunikace pozemní |  |  |  | 0 |  |  |  |  | 0 |  | 7.6796 |  | 0 | 1 | D | 1 |  |  |  | ROZPOCET | [6 empty] | 0
13 | K | 564861011 | Podklad ze štěrkodrtě ŠD plochy do 100 m2 tl 200 mm | m2 | 10.2 |  | 0 | CS ÚRS 2023 01 |  | základní |  | 0 | 0.46 | 4.692 | 0 | 0 | 4 | K | 2 |  |  |  | ROZPOCET | 0 | 0 | 0 | 0 | 0 | 1 | 0 | 4 | 591846134
| PP |  | Podklad ze štěrkodrti ŠD s rozprostřením a zhutněním plochy jednotlivě do 100 m2, po zhutnění tl. 200 mm | [14 empty] | PP | 2
| Online PSC |  | https://podminky.urs.cz/item/CS_URS_2023_01/564861011 | [14 empty] | Online PSC | 2
| VV |  | "zámková dlažba" 3,0*3,40 |  | 10.2 | [12 empty] | VV | 2 | 2 | True | 1 | ROZPOCET
14 | K | 596212210 | Kladení zámkové dlažby pozemních komunikací ručně tl 80 mm skupiny A pl do 50 m2 | m2 | 10.2 |  | 0 | CS ÚRS 2023 01 |  | základní |  | 0 | 0.11162 | 1.1385 | 0 | 0 | 4 | K | 2 |  |  |  | ROZPOCET | 0 | 0 | 0 | 0 | 0 | 1 | 0 | 4 | -719115996
| PP |  | Kladení dlažby z betonových zámkových dlaždic pozemních komunikací ručně s ložem z kameniva těženého nebo drceného tl. do 50 mm, s vyplněním spár, s dvojitým hutněním vibrováním a se smetením přebytečného materiálu na krajnici tl. 80 mm skupiny A, pro plochy do 50 m2 | [14 empty] | PP | 2
| Online PSC |  | https://podminky.urs.cz/item/CS_URS_2023_01/596212210 | [14 empty] | Online PSC | 2
| VV |  | "stání pro tříděný odpad" | [14 empty] | VV | 2 | 1 | True | 0 | ROZPOCET
| VV |  | 3,00*3,40 |  | 10.2 | [12 empty] | VV | 2 | 2 | True | 1 | ROZPOCET
15 | M | 59245020 | dlažba tvar obdélník betonová 200x100x80mm přírodní | m2 | 10.506 |  | 0 | CS ÚRS 2023 01 |  | základní |  | 0 | 0.176 | 1.8491 | 0 | 0 | 8 | M | 2 |  |  |  | ROZPOCET | 0 | 0 | 0 | 0 | 0 | 1 | 0 | 4 | -1115752480
| PP |  | dlažba tvar obdélník betonová 200x100x80mm přírodní | [14 empty] | PP | 2
| VV |  | 10,2*1,03 "Přepočtené koeficientem množství |  | 10.506 | [12 empty] | VV | 2 | 2 | True | 1 | ROZPOCET
| D | 9 | Ostatní konstrukce a práce, bourání |  |  |  | 0 |  |  |  |  | 0 |  | 1.7021 |  | 0 | 1 | D | 1 |  |  |  | ROZPOCET | [6 empty] | 0
16 | K | 916331112 | Osazení zahradního obrubníku betonového do lože z betonu s boční opěrou | m | 13.2 |  | 0 | CS ÚRS 2023 01 |  | základní |  | 0 | 0.10095 | 1.3325 | 0 | 0 | 4 | K | 2 |  |  |  | ROZPOCET | 0 | 0 | 0 | 0 | 0 | 1 | 0 | 4 | -2048976172
| PP |  | Osazení zahradního obrubníku betonového s ložem tl. od 50 do 100 mm z betonu prostého tř. C 12/15 s boční opěrou z betonu prostého tř. C 12/15 | [14 empty] | PP | 2
| Online PSC |  | https://podminky.urs.cz/item/CS_URS_2023_01/916331112 | [14 empty] | Online PSC | 2
| VV |  | "lemování zámkové dlažby" | [14 empty] | VV | 2 | 1 | True | 0 | ROZPOCET
| VV |  | (3,20+3,40)*2 |  | 13.2 | [12 empty] | VV | 2 | 2 | True | 1 | ROZPOCET
17 | M | 59217001 | obrubník betonový zahradní 1000x50x250mm | m | 13.2 |  | 0 | CS ÚRS 2023 01 |  | základní |  | 0 | 0.028 | 0.3696 | 0 | 0 | 8 | M | 2 |  |  |  | ROZPOCET | 0 | 0 | 0 | 0 | 0 | 1 | 0 | 4 | 1490956372
| PP |  | obrubník betonový zahradní 1000x50x250mm | [14 empty] | PP | 2
| D | 998 | Přesun hmot |  |  |  | 0 |  |  |  |  | 0 |  | 0 |  | 0 | 1 | D | 1 |  |  |  | ROZPOCET | [6 empty] | 0
18 | K | 998153131 | Přesun hmot pro samostatné zdi a valy zděné z cihel, kamene, tvárnic nebo monolitické v do 12 m | t | 37.952 |  | 0 | CS ÚRS 2023 01 |  | základní |  | 0 | 0 | 0 | 0 | 0 | 4 | K | 2 |  |  |  | ROZPOCET | 0 | 0 | 0 | 0 | 0 | 1 | 0 | 4 | 1579872245
| PP |  | Přesun hmot pro zdi a valy samostatné se svislou nosnou konstrukcí zděnou nebo monolitickou betonovou tyčovou nebo plošnou vodorovná dopravní vzdálenost do 50 m, pro zdi výšky do 12 m | [14 empty] | PP | 2
| Online PSC |  | https://podminky.urs.cz/item/CS_URS_2023_01/998153131 | [14 empty] | Online PSC | 2
| D | PSV | Práce a dodávky PSV |  |  |  | 0 |  |  |  |  | 0 |  | 0.065773 |  | 0 | 2 | D | 0 |  |  |  | ROZPOCET | [6 empty] | 0
| D | 767 | Konstrukce zámečnické |  |  |  | 0 |  |  |  |  | 0 |  | 0.065773 |  | 0 | 2 | D | 1 |  |  |  | ROZPOCET | [6 empty] | 0
19 | K | 767821113 | Montaž poštovní schránky zazděné | kus | 2 |  | 0 | CS ÚRS 2023 01 |  | základní |  | 0 | 0 | 0 | 0 | 0 | 16 | K | 2 |  |  |  | ROZPOCET | 0 | 0 | 0 | 0 | 0 | 1 | 0 | 16 | -1212447141
| PP |  | Montáž poštovních schránek samostatných zazděných | [14 empty] | PP | 2
| Online PSC |  | https://podminky.urs.cz/item/CS_URS_2023_01/767821113 | [14 empty] | Online PSC | 2
| VV |  | u vstupu | [14 empty] | VV | 2 | 1 | True | 0 | ROZPOCET
| VV |  | 1+1 |  | 2 | [12 empty] | VV | 2 | 2 | True | 1 | ROZPOCET
20 | M | 55343530 | schránka listovní do zdi š 400mm | kus | 2 |  | 0 | CS ÚRS 2023 01 |  | základní |  | 0 | 0.0048 | 0.0096 | 0 | 0 | 32 | M | 2 |  |  |  | ROZPOCET | 0 | 0 | 0 | 0 | 0 | 1 | 0 | 16 | 1381259007
| PP |  | schránka listovní do zdi š 400mm | [14 empty] | PP | 2
21 | K | 767995112 | Montáž atypických zámečnických konstrukcí hm přes 5 do 10 kg | kg | 52.884 |  | 0 | CS ÚRS 2023 01 |  | základní |  | 0 | 6e-05 | 0.003173 | 0 | 0 | 16 | K | 2 |  |  |  | ROZPOCET | 0 | 0 | 0 | 0 | 0 | 1 | 0 | 16 | 1118020225
| PP |  | Montáž ostatních atypických zámečnických konstrukcí hmotnosti přes 5 do 10 kg | [14 empty] | PP | 2
| Online PSC |  | https://podminky.urs.cz/item/CS_URS_2023_01/767995112 | [14 empty] | Online PSC | 2
| VV |  | zpevnujiící sloupky do gabionů | [14 empty] | VV | 2 | 1 | True | 0 | ROZPOCET
| VV |  | 40/40/2 dl.2,6 m 9 ks | [14 empty] | VV | 2 | 1 | True | 0 | ROZPOCET
| VV |  | 2,26*2,6*9 |  | 52.884 | [12 empty] | VV | 2 | 2 | True | 1 | ROZPOCET
22 | M | RMAT0001 | atypická zámečnická konstrukce pruřez čtvercový 40x40x2 vč. povrchové úpravy žárově zinkováno | t | 0.053 |  | 0 |  |  | základní |  | 0 | 1 | 0.053 | 0 | 0 | 32 | M | 2 |  |  |  | ROZPOCET | 0 | 0 | 0 | 0 | 0 | 1 | 0 | 16 | 1043458791
| PP |  | atypická zámečnická konstrukce pruřez čtvercový 40x40x2 vč. povrchové úpravy žárově zinkováno | [14 empty] | PP | 2
23 | K | 998767201 | Přesun hmot procentní pro zámečnické konstrukce v objektech v do 6 m | % |  |  | 0 | CS ÚRS 2023 01 |  | základní |  | 0 | 0 | 0 | 0 | 0 | 16 | K | 2 |  |  |  | ROZPOCET | 0 | 0 | 0 | 0 | 0 | 1 | 0 | 16 | -1891279606
| PP |  | Přesun hmot pro zámečnické konstrukce stanovený procentní sazbou (%) z ceny vodorovná dopravní vzdálenost do 50 m v objektech výšky do 6 m | [14 empty] | PP | 2
| Online PSC |  | https://podminky.urs.cz/item/CS_URS_2023_01/998767201 | [14 empty] | Online PSC | 2

## VRN, OST - Vedlejší a ost...
{77390769-b42f-4bd2-88c6-16ea55130bba}
2
| KRYCÍ LIST SOUPISU PRACÍ | [7 empty] | v --- níže se nacházejí doplnkové a pomocné údaje k sestavám --- v | [8 empty] | False
Stavba:
ŠTERNBERK - MATEŘSKÁ ŠKOLA OBLOUKOVÁ
Objekt:
VRN, OST - Vedlejší a ostatní náklady
| KSO: |  |  |  |  | CC-CZ:
| Místo: |  | Oblouková1223/45 Šternberk |  |  | Datum: | 15. 12. 2022
| Zadavatel: |  |  |  |  | IČ:
|  | Město Šternberk |  |  |  | DIČ:
| Uchazeč: |  |  |  |  | IČ: | Vyplň údaj
|  | Vyplň údaj |  |  |  | DIČ: | Vyplň údaj
| Projektant: |  |  |  |  | IČ: | 13001116
|  | Studio JKL projektový atelier, |  |  |  | DIČ:
| Zpracovatel: |  |  |  |  | IČ:
DIČ:
Poznámka:
| Cena bez DPH | [5 empty] | 0
|  |  | Základ daně |  |  | Sazba daně | Výše daně
| DPH | základní | 0 |  |  | 21% | 0
|  | snížená | 0 |  |  | 15% | 0
|  | zákl. přenesená | 0 |  |  | 21% | 0
|  | sníž. přenesená | 0 |  |  | 15% | 0
|  | nulová | 0 |  |  | 0% | 0
| Cena s DPH |  |  | v | CZK |  | 0
REKAPITULACE ČLENĚNÍ SOUPISU PRACÍ
Stavba:
ŠTERNBERK - MATEŘSKÁ ŠKOLA OBLOUKOVÁ
Objekt:
VRN, OST - Vedlejší a ostatní náklady
Místo: |  |  | Oblouková1223/45 Šternberk |  |  | Datum: | 15. 12. 2022
Zadavatel: |  |  | Město Šternberk |  |  | Projektant: | Studio JKL projektový atelier,
Uchazeč: |  |  | Vyplň údaj |  |  | Zpracovatel:
Kód dílu - Popis | [6 empty] | Cena celkem [CZK]
Náklady stavby celkem | [6 empty] | 0 | [11 empty] | -1
| OST - Ostatní | [5 empty] | 0
| VRN - Vedlejší rozpočtové náklady | [5 empty] | 0
SOUPIS PRACÍ
Stavba:
ŠTERNBERK - MATEŘSKÁ ŠKOLA OBLOUKOVÁ
Objekt:
VRN, OST - Vedlejší a ostatní náklady
Místo: |  |  | Oblouková1223/45 Šternberk |  |  | Datum: | 15. 12. 2022
Zadavatel: |  |  | Město Šternberk |  |  | Projektant: | Studio JKL projektový atelier,
Uchazeč: |  |  | Vyplň údaj |  |  | Zpracovatel:
PČ | Typ | Kód | Popis | MJ | Množství | J.cena [CZK] | Cena celkem [CZK] | Cenová soustava |  | DPH | J. Nh [h] | Nh celkem [h] | J. hmotnost [t] | Hmotnost celkem [t] | J. suť [t] | Suť Celkem [t]
Náklady soupisu celkem | [6 empty] | 0 |  |  |  |  | 0 |  | 0 |  | 0 |  | D | -1 | [7 empty] | 0
| D | OST | Ostatní |  |  |  | 0 |  |  |  |  | 0 |  | 0 |  | 0 | 4 | D | 0 | ROZPOCET | [6 empty] | 0
1 | K | 013254R | Vypracování projektové dokumentace skutečného provedení stavby -tištěná verze - 3ks, digitální verze 1ks | Kč | 1 |  | 0 |  |  | základní |  | 0 | 0 | 0 | 0 | 0 | 1024 | K | 1 | ROZPOCET | 0 | 0 | 0 | 0 | 0 | 1 | 0 | 1024 | -1502005055
| PP |  | Vypracování projektové dokumentace skutečného provedení stavby -tištěná verze - 3ks, digitální verze 1ks | [14 empty] | PP | 1
| P |  | Poznámka k položce: Náklady na vypracování dokumentace skutečného provedení stavby - ve třech vyhotoveních v grafické (tištěné) podobě, vč. geodetického zaměření skutečného provedení stavby. Veškeré změny provedení stavby proti původnímu projektu musí být zapracovány do této dokumentace v souladu s ustanovením odst. 6§ 125 zákona č. 183/2006 Sb. (stavebního zákona) a §4 vyhlášky č. 499/2006 Sb. Rozsah dokumentace určuje příloha č. 3 vyhlášky č. 499/2006 Sb., o dokumentaci staveb. | [14 empty] | P | 1
2 | K | 049103R3 | Náklady vzniklé v souvislosti s realizací stavby | Kč | 1 |  | 0 |  |  | základní |  | 0 | 0 | 0 | 0 | 0 | 1024 | K | 1 | ROZPOCET | 0 | 0 | 0 | 0 | 0 | 1 | 0 | 1024 | 733866085
| PP |  | Náklady vzniklé v souvislosti s realizací stavby | [14 empty] | PP | 1
| P |  | Poznámka k položce: Náklady spojené se zajištěním stavby,vytyčení inženýrských sítí, monitoring sítí, vytyčení stavby poplatky, měření, dynamické/statické zkoušky základových vrstev zajištění vstupu na cizí pozemek a ochrana jeho majetku, uvedení do původního stavu (viz příloha | [14 empty] | P | 1
| D | VRN | Vedlejší rozpočtové náklady |  |  |  | 0 |  |  |  |  | 0 |  | 0 |  | 0 | 5 | D | 0 | ROZPOCET | [6 empty] | 0
3 | K | 031002000 | Související práce pro zařízení staveniště (přípravné) práce | Kč | 1 |  | 0 |  |  | základní |  | 0 | 0 | 0 | 0 | 0 | 1024 | K | 1 | ROZPOCET | 0 | 0 | 0 | 0 | 0 | 1 | 0 | 1024 | -420723250
| PP |  | Související práce pro zařízení staveniště (přípravné) práce | [14 empty] | PP | 1
| P |  | Poznámka k položce: Dokumentace zařízení staveniště, příprava území pro ZS včetně odstranění materiálu a konstrukcí, vybudování odběrných míst, zřízení přípojek energií, vlastní vybudování objektů ZS a provizorních komunikací/ochrany ploch dotčených stavbou, zřízení přístupů na stavbu Koordinace se souběžnou akcí Domov senioru - POV příjezd cca 100m2, oplocení cca42 m2 | [14 empty] | P | 1
4 | K | 032903 | Náklady na zřízení zařízení staveniště, na provoz a údržbu vybavení staveniště, náklady na odstranění ZS | Kč | 1 |  | 0 |  |  | základní |  | 0 | 0 | 0 | 0 | 0 | 1024 | K | 1 | ROZPOCET | 0 | 0 | 0 | 0 | 0 | 1 | 0 | 1024 | 1475025384
| PP |  | Náklady na zřízení zařízení staveniště, na provoz a údržbu vybavení staveniště, náklady na odstranění ZS | [14 empty] | PP | 1
| P |  | Poznámka k položce: Náklady na zařízení staveniště k pokrytí pomocných provozů nutných k provedení stavebních a montážních prací, náklady na vybavení objektů (kanceláře, sociální zařízení pro pracovníky stavby, skladovací plochy,odstavné plochy pro mechanizaci a stroje,přístřešky, oplocení, napojení na zdroj energie, vnitrostaveništní rozvody energií), zábor veřejných prostor vč. poplatků, dočasná ochranná zařízení (stany, plachty, přemostění výkopů, zábradlí a zábrany), náklady na energie, úklid, údržba, osvětlení, čištění ploch a komunikace, zabezpečení staveniště a dočasná opatření (dopravní značení, ochrana proti pádu, zamezení vstupu, zajištění stavby proti negativním klimatickým vlivům), revizní zprávy zařízení staveniště, nutno provádět průběžné čištění pojezdových a manipulačních ploch,BOZP, odstranění zařízení staveniště, úpravy terénu, uvedení plochy do původního stavu, příp. ošetření poškozené zeleně | [14 empty] | P | 1
5 | K | 045203000 | Kompletační činnost a koordinační činnost | kč | 1 |  | 0 |  |  | základní |  | 0 | 0 | 0 | 0 | 0 | 1024 | K | 1 | ROZPOCET | 0 | 0 | 0 | 0 | 0 | 1 | 0 | 1024 | 1332802914
| PP |  | Kompletační činnost a koordinační činnost | [14 empty] | PP | 1
6 | K | 071002R4 | Ztížené provozní podmínky, | kč | 1 |  | 0 |  |  | základní |  | 0 | 0 | 0 | 0 | 0 | 1024 | K | 1 | ROZPOCET | 0 | 0 | 0 | 0 | 0 | 1 | 0 | 1024 | 1958223211
| PP |  | Ztížené provozní podmínky, | [14 empty] | PP | 1
| P |  | Poznámka k položce: Stavba bude probíhat ve stísněné ulici, zajištění ochrany prostor s pohybem dětí a dospělých (dočasné přepážky a uzavření prostor) Stanovení provozních hodin stavby, podrobněji dle dohody a v koordinaci s investorem ochrana proti pronikání prachu do okolí, ochrana proti hluku, zvýšená ochrana- MPZ | [14 empty] | P | 1

## Pokyny pro vyplnění
Struktura údajů, formát souboru a metodika pro zpracování
Struktura
Soubor je složen ze záložky Rekapitulace stavby a záložek s názvem soupisu prací pro jednotlivé objekty ve formátu XLSX. Každá ze záložek přitom obsahuje
ještě samostatné sestavy vymezené orámovaním a nadpisem sestavy.
Rekapitulace stavby obsahuje sestavu Rekapitulace stavby a Rekapitulace objektů stavby a soupisů prací.
V sestavě Rekapitulace stavby jsou uvedeny informace identifikující předmět veřejné zakázky na stavební práce, KSO, CC-CZ, CZ-CPV, CZ-CPA a rekapitulaci
celkové nabídkové ceny uchazeče.
Termínem "uchazeč" (resp. zhotovitel) se myslí "účastník zadávacího řízení" ve smyslu zákona o zadávání veřejných zakázek.
V sestavě Rekapitulace objektů stavby a soupisů prací je uvedena rekapitulace stavebních objektů, inženýrských objektů, provozních souborů,
vedlejších a ostatních nákladů a ostatních nákladů s rekapitulací nabídkové ceny za jednotlivé soupisy prací. Na základě údaje Typ je možné
identifikovat, zda se jedná o objekt nebo soupis prací pro daný objekt:
|  | STA | Stavební objekt pozemní
|  | ING | Stavební objekt inženýrský
|  | PRO | Provozní soubor
|  | VON | Vedlejší a ostatní náklady
|  | OST | Ostatní
|  | Soupis | Soupis prací pro daný typ objektu
Soupis prací pro jednotlivé objekty obsahuje sestavy Krycí list soupisu prací, Rekapitulace členění soupisu prací, Soupis prací. Za soupis prací může být považován
i objekt stavby v případě, že neobsahuje podřízenou zakázku.
Krycí list soupisu obsahuje rekapitulaci informací o předmětu veřejné zakázky ze sestavy Rekapitulace stavby, informaci o zařazení objektu do KSO,
CC-CZ, CZ-CPV, CZ-CPA a rekapitulaci celkové nabídkové ceny uchazeče za aktuální soupis prací.
Rekapitulace členění soupisu prací obsahuje rekapitulaci soupisu prací ve všech úrovních členění soupisu tak, jak byla tato členění použita (např.
stavební díly, funkční díly, případně jiné členění) s rekapitulací nabídkové ceny.
Soupis prací obsahuje položky veškerých stavebních nebo montážních prací, dodávek materiálů a služeb nezbytných pro zhotovení stavebního objektu,
inženýrského objektu, provozního souboru, vedlejších a ostatních nákladů.
Pro položky soupisu prací se zobrazují následující informace:
|  | PČ |  | Pořadové číslo položky v aktuálním soupisu
|  | TYP |  | Typ položky: K - konstrukce, M - materiál, PP - plný popis, PSC - poznámka k souboru cen, P - poznámka k položce, VV - výkaz výměr
|  | Kód |  | Kód položky
|  | Popis |  | Zkrácený popis položky
|  | MJ |  | Měrná jednotka položky
|  | Množství |  | Množství v měrné jednotce
|  | J.cena |  | Jednotková cena položky. Zadaní může obsahovat namísto J.ceny sloupce J.materiál a J.montáž, jejichž součet definuje
J.cenu položky.
|  | Cena celkem |  | Celková cena položky daná jako součin množství a j.ceny
|  | Cenová soustava |  | Příslušnost položky do cenové soustavy
Ke každé položce soupisu prací se na samostatných řádcích může zobrazovat:
Plný popis položky
Poznámka k souboru cen a poznámka zadavatele
Výkaz výměr
Pokud je k řádku výkazu výměr evidovaný údaj ve sloupci Kód, jedná se o definovaný odkaz, na který se může odvolávat výkaz výměr z jiné položky.
Metodika pro zpracování
Jednotlivé sestavy jsou v souboru provázány. Editovatelné pole jsou zvýrazněny žlutým podbarvením, ostatní pole neslouží k editaci a nesmí být jakkoliv
modifikovány.
Uchazeč je pro podání nabídky povinen vyplnit žlutě podbarvená pole:
Pole Uchazeč v sestavě Rekapitulace stavby - zde uchazeč vyplní svůj název (název subjektu)
Pole IČ a DIČ v sestavě Rekapitulace stavby - zde uchazeč vyplní svoje IČ a DIČ
Datum v sestavě Rekapitulace stavby - zde uchazeč vyplní datum vytvoření nabídky
J.cena = jednotková cena v sestavě Soupis prací o maximálním počtu desetinných míst uvedených v poli
- pokud sestavy soupisů prací obsahují pole J.cena, měla by být všechna tato pole vyplněna nenulovými
Poznámka - nepovinný údaj pro položku soupisu
V případě, že sestavy soupisů prací neobsahují pole J.cena, potom ve všech soupisech prací obsahují pole:
- J.materiál - jednotková cena materiálu
- J.montáž - jednotková cena montáže
Uchazeč v tomto případě by měl vyplnit všechna pole J.materiál a pole J.montáž nenulovými kladnými číslicemi. V případech, kdy položka
neobsahuje žádný materiál je přípustné, aby pole J.materiál bylo vyplněno nulou. V případech, kdy položka neobsahuje žádnou montáž je přípustné,
aby pole J.montáž bylo vyplněno nulou. Obě pole - J.materiál, J.Montáž u jedné položky by však neměly být vyplněny nulou.
Rekapitulace stavby
Název |  |  | Povinný |  | Popis | Typ | Max. počet
atributu |  |  | (A/N) |  |  |  | znaků
Kód |  |  | A |  | Kód stavby | String | 20
Stavba |  |  | A |  | Název stavby | String | 120
Místo |  |  | N |  | Místo stavby | String | 50
Datum |  |  | A |  | Datum vykonaného exportu | Date
KSO |  |  | N |  | Klasifikace stavebního objektu | String | 15
CC-CZ |  |  | N |  | Klasifikace stavbeních děl | String | 15
CZ-CPV |  |  | N |  | Společný slovník pro veřejné zakázky | String | 20
CZ-CPA |  |  | N |  | Klasifikace produkce podle činností | String | 20
Zadavatel |  |  | N |  | Zadavatel zadaní | String | 50
IČ |  |  | N |  | IČ zadavatele zadaní | String | 20
DIČ |  |  | N |  | DIČ zadavatele zadaní | String | 20
Uchazeč |  |  | N |  | Uchazeč veřejné zakázky | String | 50
Projektant |  |  | N |  | Projektant | String | 50
Poznámka |  |  | N |  | Poznámka k zadání | String | 255
Sazba DPH |  |  | A |  | Rekapitulace sazeb DPH u položek soupisů | eGSazbaDph
Základna DPH |  |  | A |  | Základna DPH určena součtem celkové ceny z položek soupisů | Double
Hodnota DPH |  |  | A |  | Hodnota DPH | Double
Cena bez DPH |  |  | A |  | Celková cena bez DPH za celou stavbu. Sčítává se ze všech listů. | Double
Cena s DPH |  |  | A |  | Celková cena s DPH za celou stavbu | Double
Rekapitulace objektů stavby a soupisů prací
Název |  |  | Povinný |  | Popis | Typ | Max. počet
atributu |  |  | (A/N) |  |  |  | znaků
Kód |  |  | A |  | Přebírá se z Rekapitulace stavby | String | 20
Stavba |  |  | A |  | Přebírá se z Rekapitulace stavby | String | 120
Místo |  |  | N |  | Přebírá se z Rekapitulace stavby | String | 50
Datum |  |  | A |  | Přebírá se z Rekapitulace stavby | Date
Zadavatel |  |  | N |  | Přebírá se z Rekapitulace stavby | String | 50
Projektant |  |  | N |  | Přebírá se z Rekapitulace stavby | String | 50
Uchazeč |  |  | N |  | Přebírá se z Rekapitulace stavby | String | 50
Kód |  |  | A |  | Kód objektu | String | 20
Objektu, Soupis prací |  |  | A |  | Název objektu | String | 120
Cena bez DPH |  |  | A |  | Cena bez DPH za daný objekt | Double
Cena s DPH |  |  | A |  | Cena spolu s DPH za daný objekt | Double
Typ |  |  | A |  | Typ zakázky | eGTypZakazky
Krycí list soupisu
Název |  |  | Povinný |  | Popis | Typ | Max. počet
atributu |  |  | (A/N) |  |  |  | znaků
Stavba |  |  | A |  | Přebírá se z Rekapitulace stavby | String | 120
Objekt |  |  | A |  | Kód a název objektu | String | 20 + 120
Soupis |  |  | A |  | Kód a název soupisu | String | 20 + 120
KSO |  |  | N |  | Klasifikace stavebního objektu | String | 15
CC-CZ |  |  | N |  | Klasifikace stavbeních děl | String | 15
CZ-CPV |  |  | N |  | Společný slovník pro veřejné zakázky | String | 20
CZ-CPA |  |  | N |  | Klasifikace produkce podle činností | String | 20
Místo |  |  | N |  | Přebírá se z Rekapitulace stavby | String | 50
Zadavatel |  |  | N |  | Přebírá se z Rekapitulace stavby | String | 50
Uchazeč |  |  | N |  | Přebírá se z Rekapitulace stavby | String | 50
Projektant |  |  | N |  | Přebírá se z Rekapitulace stavby | String | 50
Poznámka |  |  | N |  | Poznámka k soupisu prací | String | 255
Sazba DPH |  |  | A |  | Rekapitulace sazeb DPH na položkách aktuálního soupisu | eGSazbaDph
Základna DPH |  |  | A |  | Základna DPH určena součtem celkové ceny z položek aktuálního soupisu | Double
Hodnota DPH |  |  | A |  | Hodnota DPH | Double
Cena bez DPH |  |  | A |  | Cena bez DPH za daný soupis | Double
Cena s DPH |  |  | A |  | Cena s DPH za daný soupis | Double
Rekapitulace členění soupisu prací
Název |  |  | Povinný |  | Popis | Typ | Max. počet
atributu |  |  | (A/N) |  |  |  | znaků
Stavba |  |  | A |  | Přebírá se z Rekapitulace stavby | String | 120
Objekt |  |  | A |  | Kód a název objektu, přebírá se z Krycího listu soupisu | String | 20 + 120
Soupis |  |  | A |  | Kód a název objektu, přebírá se z Krycího listu soupisu | String | 20 + 120
Místo |  |  | N |  | Přebírá se z Rekapitulace stavby | String | 50
Datum |  |  | A |  | Přebírá se z Rekapitulace stavby | Date
Zadavatel |  |  | N |  | Přebírá se z Rekapitulace stavby | String | 50
Projektant |  |  | N |  | Přebírá se z Rekapitulace stavby | String | 50
Uchazeč |  |  | N |  | Přebírá se z Rekapitulace stavby | String | 50
Kód dílu - Popis |  |  | A |  | Kód a název dílu ze soupisu | String | 20 + 100
Cena celkem |  |  | A |  | Cena celkem za díl ze soupisu | Double
Soupis prací
Název |  |  | Povinný |  | Popis | Typ | Max. počet
atributu |  |  | (A/N) |  |  |  | znaků
Stavba |  |  | A |  | Přebírá se z Rekapitulace stavby | String | 120
Objekt |  |  | A |  | Kód a název objektu | String | 20 + 120
Soupis |  |  | A |  | Přebírá se z Krycího listu soupisu | String | 20 + 120
Místo |  |  | N |  | Přebírá se z Krycího listu soupisu | String | 50
Datum |  |  | A |  | Přebírá se z Krycího listu soupisu | Date
Zadavatel |  |  | N |  | Přebírá se z Krycího listu soupisu | String | 50
Projektant |  |  | N |  | Přebírá se z Krycího listu soupisu | String | 50
Uchazeč |  |  | N |  | Přebírá se z Krycího listu soupisu | String | 50
PČ |  |  | A |  | Pořadové číslo položky soupisu | Long
Typ |  |  | A |  | Typ položky soupisu | eGTypPolozky | 1
Kód |  |  | A |  | Kód položky ze soupisu | String | 20
Popis |  |  | A |  | Popis položky ze soupisu | String | 255
MJ |  |  | A |  | Měrná jednotka položky | String | 10
Množství |  |  | A |  | Množství položky soupisu | Double
J.Cena |  |  | A |  | Jednotková cena položky | Double
Cena celkem |  |  | A |  | Cena celkem vyčíslena jako J.Cena * Množství | Double
Cenová soustava |  |  | N |  | Zařazení položky do cenové soustavy | String | 50
p |  |  | N |  | Poznámka položky ze soupisu | Memo
psc |  |  | N |  | Poznámka k souboru cen ze soupisu | Memo
pp |  |  | N |  | Plný popis položky ze soupisu | Memo
vv |  |  | N |  | Výkaz výměr (figura, výraz, výměra) ze soupisu | Text,Text,Double | 20, 150
DPH |  |  | A |  | Sazba DPH pro položku | eGSazbaDPH
Hmotnost |  |  | A |  | Hmotnost položky ze soupisu | Double
Suť |  |  | A |  | Suť položky ze soupisu | Double
Nh |  |  | N |  | Normohodiny položky ze soupisu | Double
Datová věta
Typ věty |  |  | Hodnota |  | Význam
eGSazbaDPH |  |  | základní |  | Základní sazba DPH
|  |  | snížená |  | Snížená sazba DPH
|  |  | nulová |  | Nulová sazba DPH
|  |  | zákl. přenesená |  | Základní sazba DPH přenesená
|  |  | sníž. přenesená |  | Snížená sazba DPH přenesená
eGTypZakazky |  |  | STA |  | Stavební objekt
|  |  | PRO |  | Provozní soubor
|  |  | ING |  | Inženýrský objekt
|  |  | VON |  | Vedlejší a ostatní náklady
|  |  | OST |  | Ostatní náklady
eGTypPolozky |  |  | 1 |  | Položka typu HSV
|  |  | 2 |  | Položka typu PSV
|  |  | 3 |  | Položka typu M
|  |  | 4 |  | Položka typu OST