## 1
Príloha č. 3
Verejný obstarávateľ: Stredná odborná škola agropotravinárska a technická
Názov predmetu zákazky: Vybavenie SOŠ Kežmarok – Cukrár/Pekár/Kuchár_2023
Časť 1: Vybavenie SOŠ Kežmarok Kuchár
Špecifikácia predmetu zákazky
Doplní uchádzač
Elektrický parný konvektomat ( 1 ks ) |  |  |  |  | Elektrický parný konvektomat ( 1 ks ) (Doplniť typové označenie a názov výrobcu)
Požadované technické parametre a vybavenie | Jednotka parametra | Požiadavka |  |  | Jednotka parametra | Požiadavka
|  | minimum | maximum | vyžaduje sa/nevyžaduje sa |  | minimum | maximum | spĺňam/nespĺňam
typ zariadenia elektrický |  |  |  | áno |  |  |  | áno/nie
Varná komora nerez |  |  |  | áno |  |  |  | áno/nie
kapacita GN1/1 |  | 11
príkon | kW | 17 |  |  | kW
varenie v pare | °C | 35 °C - 130 °C |  |  | °C
horúci vzduch | °C | 30°C - 260 °C |  |  | °C
konvenčné pečenie | °C | 30°C - 260 °C |  |  | °C
ukladanie vlastných programov | programov | 250 |  |  | programov
vpichová teplotná sonda jadra |  |  |  | áno |  |  |  | áno/nie
Ventilátor so spätným chodom |  | 3 rozdielne rýchlosti vzduchu a polostatický režim
Integrovaný automatický umývací systém |  | 3 automatické umývacie programy
Filtračný odvápňovací systém |  |  |  | áno |  |  |  | áno/nie
Nerezový C-profil zásuvov |  |  |  | áno |  |  |  | áno/nie
Autodiagnostický systém problémov a porúch |  |  |  | áno |  |  |  | áno/nie
Zobrazenie časového odpočtu pre dokončenie varného programu |  |  |  | áno |  |  |  | áno/nie
Osvetlenie varnej komory |  |  |  | áno |  |  |  | áno/nie
rozmer / ŠxHlxV/ | mm | 800x800x1100 |  |  | mm |  |  | áno/nie
návod na obsluhu |  |  |  | áno |  |  |  | áno/nie
Dodanie na miesto plnenia |  |  |  | áno |  |  |  | áno/nie
Miesto a dátum vypracovania:
Meno a priezvisko, podpis oprávnenej osoby, pečiatka:

## 2
Príloha č. 3
Verejný obstarávateľ: Stredná odborná škola agropotravinárska a technická
Názov predmetu zákazky: Vybavenie SOŠ Kežmarok – Cukrár/Pekár/Kuchár_2023
Časť 1: Vybavenie SOŠ Kežmarok Kuchár
Špecifikácia predmetu zákazky
Doplní uchádzač
Umývačka riadu ( 1 ks ) |  |  |  |  | Umývačka riadu ( 1 ks ) (Doplniť typové označenie a názov výrobcu)
Požadované technické parametre a vybavenie | Jednotka parametra | Požiadavka |  |  | Jednotka parametra | Požiadavka
|  | minimum | maximum | vyžaduje sa/nevyžaduje sa |  | minimum | maximum | spĺňam/nespĺňam
vyhotovenie skrine nerez |  |  |  | áno |  |  |  | áno/nie
kapacita umývania | kôš/hod | 20 |  |  | kôš/hod
celkový príkon | W | 10300 |  |  | W
elektronický ovládací panel |  |  |  | áno |  |  |  | áno/nie
umývačka vhodná pre výšku pohára až do 355 mm |  |  |  | áno |  |  |  | áno/nie
umývačka vhodná pre výšku taniera až do 410 mm |  |  |  | áno |  |  |  | áno/nie
Umývacie programy | programy/sec | 4 programy |  |  | programy/sec
kapacita umývacieho tanku | liter | 30 |  |  | liter
kapacita bojlera | liter | 7
rozmer koša | mm | 500x500 |  |  | mm
zabudované čerpadlo oplachového prostriedku |  |  |  | áno |  |  |  | áno/nie
zabudované čerpadlo umývacieho prostriedku |  |  |  | áno |  |  |  | áno/nie
zabudované odpadové čerpadlo |  |  |  | áno |  |  |  | áno/nie
funkcia Termostop |  |  |  | áno |  |  |  | áno/nie
kôš na taniere |  | 2
kôš univerzálny |  | 1
košík na príbory |  | 1
rozmer umývačky (ŠxHlxV) | mm |  | 750x750x1900 |  | mm
návod na obsluhu |  |  |  | áno |  |  |  | áno/nie
Dodanie na miesto plnenia |  |  |  | áno |  |  |  | áno/nie
Miesto a dátum vypracovania:
Meno a priezvisko, podpis oprávnenej osoby, pečiatka:

## 3
Príloha č. 3
Verejný obstarávateľ: Stredná odborná škola agropotravinárska a technická
Názov predmetu zákazky: Vybavenie SOŠ Kežmarok – Cukrár/Pekár/Kuchár_2023
Časť 1: Vybavenie SOŠ Kežmarok Kuchár
Špecifikácia predmetu zákazky
Doplní uchádzač
Mraziaci pracovný stôl ( 1 ks ) |  |  |  |  | Mraziaci pracovný stôl ( 1 ks ) (Doplniť typové označenie a názov výrobcu)
Požadované technické parametre a vybavenie | Jednotka parametra | Požiadavka |  |  | Jednotka parametra | Požiadavka
|  | minimum | maximum | vyžaduje sa/nevyžaduje sa |  | minimum | maximum | spĺňam/nespĺňam
celonerezový stôl |  |  |  | áno |  |  |  | áno/nie
typ stola trojdverový |  |  |  | áno |  |  |  | áno/nie
vnútorný priestor na GN1/1 |  |  |  | áno |  |  |  | áno/nie
objem | liter | 450 |  |  | liter
rozsah teplôt pri teplote okolia do 42 °C | °C | -22 / -12 °C |  |  | °C
chladiaci agregát vpravo |  |  |  | áno |  |  |  | áno/nie
príkon | kW | 0.7 |  |  | kW
tropikalizovaný |  |  |  | áno |  |  |  | áno/nie
ventilované chladenie |  |  |  | áno |  |  |  | áno/nie
elektronický kontrolný panel |  |  |  | áno |  |  |  | áno/nie
automatické odmrazovanie |  |  |  | áno |  |  |  | áno/nie
automatické odparovanie kondenzu |  |  |  | áno |  |  |  | áno/nie
nastaviteľná výška stola |  |  |  | áno |  |  |  | áno/nie
rozmer stola /ŠxHLxV / | mm | 1800x700x900 | 1900x750x930 |  | mm
návod na obsluhu |  |  |  | áno |  |  |  | áno/nie
Dodanie na miesto plnenia |  |  |  | áno |  |  |  | áno/nie
Miesto a dátum vypracovania:
Meno a priezvisko, podpis oprávnenej osoby, pečiatka:

## 4
Príloha č. 3
Verejný obstarávateľ: Stredná odborná škola agropotravinárska a technická
Názov predmetu zákazky: Vybavenie SOŠ Kežmarok – Cukrár/Pekár/Kuchár_2023
Časť 1: Vybavenie SOŠ Kežmarok Kuchár
Špecifikácia predmetu zákazky
Doplní uchádzač
Elektrická rúra ( 2 ks) |  |  |  |  | Elektrická rúra ( 2 ks) (Doplniť typové označenie a názov výrobcu)
Požadované technické parametre a vybavenie | Jednotka parametra | Požiadavka |  |  | Jednotka parametra | Požiadavka
|  | minimum | maximum | vyžaduje sa/nevyžaduje sa |  | minimum | maximum | spĺňam/nespĺňam
kapacita plechov 600x400 mm alebo gn 1/1 | ks | 4 |  |  | ks
nastaviteľná rýchlosť ventilátora | úrovne | 2 |  |  | úrovne
príkon | kW | 7 |  |  | kW
nastaviteľná vlhkosť v komore |  |  |  | áno |  |  |  | áno/nie
nastaviteľná doba pečenia |  |  |  | áno |  |  |  | áno/nie
nastaviteľná teplota | °C | 50 - 260 °C |  |  | °C
programovateľný ovládací panel - kroky pečenia |  | 3
možnosť uloženia programov - počet | programov | 90 |  |  | programov
vzdialenosť vodiacich líšt | mm | 70 |  |  | mm
dvierka - sklo |  |  |  | áno |  |  |  | áno/nie
vrchné otváranie dverí |  |  |  | áno |  |  |  | áno/nie
rozmer /ŠxHlxV / | mm |  | 820x830x530 |  | mm
návod na obsluhu |  |  |  | áno |  |  |  | áno/nie
Dodanie na miesto plnenia |  |  |  | áno |  |  |  | áno/nie
Miesto a dátum vypracovania:
Meno a priezvisko, podpis oprávnenej osoby, pečiatka:

## 5
Príloha č. 3
Verejný obstarávateľ: Stredná odborná škola agropotravinárska a technická
Názov predmetu zákazky: Vybavenie SOŠ Kežmarok – Cukrár/Pekár/Kuchár_2023
Časť 1: Vybavenie SOŠ Kežmarok Kuchár
Špecifikácia predmetu zákazky
Doplní uchádzač
Plynový sporák s otvoreným podstavcom ( 1 ks ) |  |  |  |  | Plynový sporák s otvoreným podstavcom ( 1 ks ) (Doplniť typové označenie a názov výrobcu)
Požadované technické parametre a vybavenie | Jednotka parametra | Požiadavka |  |  | Jednotka parametra | Požiadavka
|  | minimum | maximum | vyžaduje sa/nevyžaduje sa |  | minimum | maximum | spĺňam/nespĺňam
konštrukcia sporáka nerez |  |  |  | áno |  |  |  | áno/nie
6 ks počet horákov |  |  |  | áno |  |  |  | áno/nie
4 x horák - príkon | kW | 6.5 |  |  | kW
2x horák - príkon | kW | 4 |  |  | kW
nerezová mriežka horákov |  |  |  | áno |  |  |  | áno/nie
bezpečnostná termopoistka |  |  |  | áno |  |  |  | áno/nie
prelisovaná plocha pre prípad vykypenia |  |  |  | áno |  |  |  | áno/nie
pilotný plameň |  |  |  | áno |  |  |  | áno/nie
otvorený podstavec na nožičkách |  |  |  | áno |  |  |  | áno/nie
rozmer sporáka /ŠxHlxV / | mm |  | 1250x750x950 |  | mm
návod na obsluhu |  |  |  | áno |  |  |  | áno/nie
Dodanie na miesto plnenia |  |  |  | áno |  |  |  | áno/nie
Miesto a dátum vypracovania:
Meno a priezvisko, podpis oprávnenej osoby, pečiatka:

## 6
Príloha č. 3
Verejný obstarávateľ: Stredná odborná škola agropotravinárska a technická
Názov predmetu zákazky: Vybavenie SOŠ Kežmarok – Cukrár/Pekár/Kuchár_2023
Časť 1: Vybavenie SOŠ Kežmarok Kuchár
Špecifikácia predmetu zákazky
Doplní uchádzač
Univerzálny robot s kotlíkom 60 litrov ( 1 ks ) |  |  |  |  | Univerzálny robot s kotlíkom 60 litrov ( 1 ks ) (Doplniť typové označenie a názov výrobcu)
Požadované technické parametre a vybavenie | Jednotka parametra | Požiadavka |  |  | Jednotka parametra | Požiadavka
|  | minimum | maximum | vyžaduje sa/nevyžaduje sa |  | minimum | maximum | spĺňam/nespĺňam
1x kotlík nerezový odnímateľný |  |  |  | áno |  |  |  | áno/nie
objem kotlíka 60 litrov |  |  |  | áno |  |  |  | áno/nie
planetárne uloženie nástavcov |  |  |  | áno |  |  |  | áno/nie
počet základných miešadiel | ks | 3 / metla, hák, miešač |  |  | ks
príkon | kW | 2.5 |  |  | kW
počet rýchlosti | rýchlosti | 3 |  |  | rýchlosti
bezpečnostný kryt pracovného priestoru nerez |  |  |  | áno |  |  |  | áno/nie
vozík na prepravu kotlíka |  |  |  | áno |  |  |  | áno/nie
elektrický zdvih kotlíka |  |  |  | áno |  |  |  | áno/nie
možnosť pripojenia príslušenstva |  |  |  | áno |  |  |  | áno/nie
rozmer /ŠxHlxV / | mm |  | 600x1200x1300 |  | mm
návod na obsluhu |  |  |  | áno |  |  |  | áno/nie
Dodanie na miesto plnenia |  |  |  | áno |  |  |  | áno/nie
Miesto a dátum vypracovania:
Meno a priezvisko, podpis oprávnenej osoby, pečiatka:

## 7
Verejný obstarávateľ: Stredná odborná škola agropotravinárska a technická
Názov predmetu zákazky: Vybavenie SOŠ Kežmarok – Cukrár/Pekár/Kuchár_2023
Časť 1: Vybavenie SOŠ Kežmarok Kuchár
Špecifikácia predmetu zákazky
Doplní uchádzač
Šokový schladzovač/zmrazovač ( 1 ks ) |  |  |  |  | Šokový schladzovač/zmrazovač ( 1 ks ) (Doplniť typové označenie a názov výrobcu)
Požadované technické parametre a vybavenie | Jednotka parametra | Požiadavka |  |  | Jednotka parametra | Požiadavka
|  | minimum | maximum | vyžaduje sa/nevyžaduje sa |  | minimum | maximum | spĺňam/nespĺňam
vnútorná aj vonkajšia časť stroja - nerez |  |  |  | áno |  |  |  | áno/nie
samozatváracie dvere |  |  |  | áno |  |  |  | áno/nie
kapacita plech 600x400 mm alebo gn 1/1 | ks | 10 |  |  | ks
zmrazenie 25 kg na -18°C za maximálne | min |  | 250 |  | min
chladenie 45 kg potravín z 90°C na +3°C za maximálne | min |  | 100 |  | min
teplotná sonda | ks | 2 (1 sonda komorová/ 1 sonda vpichová) |  | áno | ks
príkon | kW | 4 |  | áno | kW
rozmer skrine /ŠxHlxV/ | mm |  | 800x800x1850 |  | mm
tropikalizovaná verzia +43°C | [7 empty] | áno/nie
automatický systém odmrazovania |  |  |  | áno |  |  |  | áno/nie
automatický systém odparovania kondenzátu |  |  |  | áno |  |  |  | áno/nie
elektronický ovládací panel |  |  |  | áno |  |  |  | áno/nie
návod na obsluhu |  |  |  | áno |  |  |  | áno/nie
Dodanie na miesto plnenia |  |  |  | áno |  |  |  | áno/nie
Miesto a dátum vypracovania:
Meno a priezvisko, podpis oprávnenej osoby, pečiatka:

## 8
Príloha č. 3
Verejný obstarávateľ: Stredná odborná škola agropotravinárska a technická
Názov predmetu zákazky: Vybavenie SOŠ Kežmarok – Cukrár/Pekár/Kuchár_2023
Časť 1: Vybavenie SOŠ Kežmarok Kuchár
Špecifikácia predmetu zákazky
Doplní uchádzač
Šľahací stroj 60 l ( 1 ks ) |  |  |  |  | Šľahací stroj 60 l ( 1 ks ) (Doplniť typové označenie a názov výrobcu)
Požadované technické parametre a vybavenie | Jednotka parametra | Požiadavka |  |  | Jednotka parametra | Požiadavka
|  | minimum | maximum | vyžaduje sa/nevyžaduje sa |  | minimum | maximum | spĺňam/nespĺňam
objem nerezového kotlíka 60 litrov |  |  |  | áno |  |  |  | áno/nie
ovládanie rýchlosti potenciometrom |  |  |  | áno |  |  |  | áno/nie
nerez.bezpečnostný kryt |  |  |  | áno |  |  |  | áno/nie
vozík pod kotlík | ks | 1 |  |  | ks
elektrický zdvih kotlíka |  |  |  | áno |  |  |  | áno/nie
škrabka kotlíka | ks | 1 |  |  | ks
systém pohybu miešadiel - planetárny |  |  |  | áno |  |  |  | áno/nie
počet základných miešadiel | ks | 3/ hák, miešadlo, metla |  |  | ks
rýchlosť miešadiel - rozsah | ot/min | 100-550 |  |  | ot/min
remeňový prevod pohonu miešadiel |  |  |  | áno |  |  |  | áno/nie
redukčná zostava |  | 40 litrový kotlík + hák, miešadlo, metla
príkon | kW | 3 |  |  | kW
rozmer (V x Š x H) | mm |  | 1500x750x1000 |  | mm
nastavenie doby miešania |  |  |  | áno |  |  |  | áno/nie
návod na obsluhu |  |  |  | áno |  |  |  | áno/nie
Dodanie na miesto plnenia |  |  |  | áno |  |  |  | áno/nie
Miesto a dátum vypracovania:
Meno a priezvisko, podpis oprávnenej osoby, pečiatka:

## Cenový formulár
Verejný obstarávateľ: | Stredná odborná škola agropotravinárska a technická, Kušnierska brána 349/2, Kežmarok
Názov: | „Vybavenie SOŠ Kežmarok – Cukrár/Pekár/Kuchár_2022“
Časť: | Časť 1: Vybavenie SOŠ Kežmarok Kuchár
Požadované údaje od uchádzača | Názov:
Sídlo:
IČO:
DIČ:
platca DPH áno/nie:
IČ DPH (ak relevantné):
Tel.:
e-mail:
kontaktná osoba:
Cenová ponuka
P.č. | Názov položky | Merná jednotka | Požadované množstvo | Cena bez DPH za 1 kus (jednotková cena bez DPH) | Cena bez DPH spolu za počet požadovaného množstva | Cena s DPH spolu za počet požadovaného množstva
1 | Elektrický parný konvektomat | ks | 1 |  | 0 | 0
2 | Umývačka riadu | ks | 1 |  | 0 | 0
3 | Mraziaci pracovný stôl | ks | 1 |  | 0 | 0
4 | Elektrická rúra | ks | 2 |  | 0 | 0
5 | Plynový sporák s otvoreným podstavcom | ks | 1 |  | 0 | 0
6 | Univerzálny robot s kotlíkom 60 litrov | ks | 1 |  | 0 | 0
7 | Šokový schladzovač/zmrazovač | ks | 1 |  | 0 | 0
8 | Šľahací stroj 60 l | ks | 1 |  | 0 | 0
|  |  | CELKOM EUR : |  | 0 | 0
Miesto a dátum vypracovania cenovej ponuky:
Podpis a pečiatka štatutárneho zástupcu uchádzača: