## Rekapitulácia stavby
Export Komplet | [28 empty] | 2.0 |  |  |  |  | False | False | {e53864e1-7f11-4255-b4be-618a4e5d488e}
[20 empty] | >> skryté stĺpce << | [12 empty] | 0,01 | 20
[33 empty] | 0,01 | 20
|  | REKAPITULÁCIA STAVBY | [18 empty] | v --- nižšie sa nachádzajú doplnkové a pomocné údaje k zostavám --- v | [11 empty] | 0,001
|  | Kód: |  |  |  |  | 190712-B-1 | [25 empty] | 0,01
|  | Stavba: |  |  |  |  | PRÍSTAVBA K PRIEMYSELNEJ BUDOVE | [25 empty] | 0,01
|  | JKSO: | [13 empty] | KS: | [16 empty] | 0,01
|  | Miesto: |  |  |  |  | Vlčkovce č. 46 | [8 empty] | Dátum: |  | 13. 4. 2022 | [14 empty] | 0,01
0,01
|  | Objednávateľ: | [13 empty] | IČO: | [16 empty] | 0,01
|  |  | PROGAST s.r.o. | [12 empty] | IČ DPH: | [16 empty] | 0,01
0,01
|  | Zhotoviteľ: | [13 empty] | IČO: | [16 empty] | 0,01
[16 empty] | IČ DPH: | [16 empty] | 0,01
False
|  | Projektant: | [13 empty] | IČO: | [16 empty] | False
|  |  | Ing. Ladislav Lukačovič | [12 empty] | IČ DPH: | [16 empty] | True
0,01
|  | Spracovateľ: | [13 empty] | IČO: | [16 empty] | 0,01
|  |  | Ing. Norbert Kollár | [12 empty] | IČ DPH: | [16 empty] | True
Poznámka:
|  | Cena bez DPH | [13 empty] | 0
[8 empty] | Sadzba dane |  |  | Základ dane |  |  |  |  | Výška dane
|  | DPH |  | základná |  |  |  | 20% |  |  | 0 |  |  |  |  | 0
|  |  |  | znížená |  |  |  | 20% |  |  | 0 |  |  |  |  | 0
|  |  |  | zákl. prenesená |  |  |  | 20% |  |  | 0 |  |  |  |  | 0
|  |  |  | zníž. prenesená |  |  |  | 20% |  |  | 0 |  |  |  |  | 0
|  |  |  | nulová |  |  |  | 0% |  |  | 0 |  |  |  |  | 0
|  | Cena s DPH | [6 empty] | v |  |  | EUR |  |  |  | 0
|  | Projektant | [11 empty] | Spracovateľ
|  | Dátum a podpis: | [7 empty] | Pečiatka |  |  |  | Dátum a podpis: |  |  | Pečiatka
|  | Objednávateľ | [11 empty] | Zhotoviteľ
|  | Dátum a podpis: | [7 empty] | Pečiatka |  |  |  | Dátum a podpis: |  |  | Pečiatka
REKAPITULÁCIA OBJEKTOV STAVBY
| Kód: | [6 empty] | 190712-B-1
| Stavba: | [6 empty] | PRÍSTAVBA K PRIEMYSELNEJ BUDOVE
| Miesto: | [6 empty] | Vlčkovce č. 46 | [6 empty] | Dátum: |  | 13. 4. 2022
| Objednávateľ: | [6 empty] | PROGAST s.r.o. | [6 empty] | Projektant: |  | Ing. Ladislav Lukačovič |  |  |  | Informatívne údaje z listov zákaziek
| Zhotoviteľ: | [13 empty] | Spracovateľ: |  | Ing. Norbert Kollár
| Kód |  |  |  | Popis | [7 empty] | Cena bez DPH [EUR] |  |  |  |  | Cena s DPH [EUR] | Typ |  | z toho Ostat. náklady [EUR] | DPH [EUR] | Normohodiny [h] | DPH základná [EUR] | DPH znížená [EUR] | DPH základná prenesená [EUR] | DPH znížená prenesená [EUR] | Základňa DPH základná | Základňa DPH znížená | Základňa DPH zákl. prenesená | Základňa DPH zníž. prenesená | Základňa DPH nulová
| Náklady z rozpočtov | [11 empty] | 0 |  |  |  |  | 0 |  |  | 0 | 0 | 7194.0183 | 0 | 0 | 0 | 0 | 0 | 0 | 0 | 0 | 0 | D | 0 | ###NOIMPORT### | IMPORT | {e53864e1-7f11-4255-b4be-618a4e5d488e} | {00000000-0000-0000-0000-000000000000}
/ |  | 01 |  |  |  | Architektúra a statika (bez profesií) | [6 empty] | 0 |  |  |  |  | 0 | STA |  | 0 | 0 | 6912.8427 | 0 | 0 | 0 | 0 | 0 | 0 | 0 | 0 | 0 |  | 1 |  | IMPORT | {ae02b47c-c816-42b1-a950-f62d2595a6c0} | {e53864e1-7f11-4255-b4be-618a4e5d488e} | 0
/ |  | 04 |  |  |  | Elektroinštalácia | [6 empty] | 0 |  |  |  |  | 0 | STA |  | 0 | 0 | 0 | 0 | 0 | 0 | 0 | 0 | 0 | 0 | 0 | 0 |  | 1 |  | IMPORT | {addccb0e-bfd7-4665-bed0-45eccb8e3995} | {e53864e1-7f11-4255-b4be-618a4e5d488e} | 0
/ |  | 05 |  |  |  | Fotovoltaika | [6 empty] | 0 |  |  |  |  | 0 | STA |  | 0 | 0 | 0 | 0 | 0 | 0 | 0 | 0 | 0 | 0 | 0 | 0 |  | 1 |  | IMPORT | {9a47ffbb-947d-4041-8d4a-f34712482640} | {e53864e1-7f11-4255-b4be-618a4e5d488e} | 0
/ |  | 02 |  |  |  | Zdravotechnika | [6 empty] | 0 |  |  |  |  | 0 | STA |  | 0 | 0 | 184.8152 | 0 | 0 | 0 | 0 | 0 | 0 | 0 | 0 | 0 |  | 1 |  | IMPORT | {6fc34e90-b26c-45e0-b2ef-421eef01006b} | {e53864e1-7f11-4255-b4be-618a4e5d488e} | 0
/ |  | 03 |  |  |  | Vykurovanie | [6 empty] | 0 |  |  |  |  | 0 | STA |  | 0 | 0 | 96.3604 | 0 | 0 | 0 | 0 | 0 | 0 | 0 | 0 | 0 |  | 1 |  | IMPORT | {e0a01b39-02e8-4128-bd86-189768b91806} | {e53864e1-7f11-4255-b4be-618a4e5d488e} | 0

## 01 - Architektúra a stati...
[10 empty] | >> skryté stĺpce << | [10 empty] | {ae02b47c-c816-42b1-a950-f62d2595a6c0}
0
| KRYCÍ LIST ROZPOČTU | [9 empty] | v --- nižšie sa nachádzajú doplnkové a pomocné údaje k zostavám --- v | [9 empty] | False
Stavba:
PRÍSTAVBA K PRIEMYSELNEJ BUDOVE
Objekt:
01 - Architektúra a statika (bez profesií)
| JKSO: | [5 empty] | KS:
| Miesto: |  |  | Vlčkovce č. 46 |  |  | Dátum: | 13. 4. 2022
| Objednávateľ: | [5 empty] | IČO:
|  |  | PROGAST s.r.o. |  |  |  | IČ DPH:
| Zhotoviteľ: | [5 empty] | IČO:
IČ DPH:
| Projektant: | [5 empty] | IČO:
|  |  | Ing. Ladislav Lukačovič |  |  |  | IČ DPH:
| Spracovateľ: | [5 empty] | IČO:
|  |  | Ing. Norbert Kollár |  |  |  | IČ DPH:
Poznámka:
| Cena bez DPH | [6 empty] | 0
|  |  |  | Základ dane |  |  | Sadzba dane | Výška dane
| DPH |  | základná | 0 |  |  | 20% | 0
|  |  | znížená | 0 |  |  | 20% | 0
|  |  | zákl. prenesená | 0 |  |  | 20% | 0
|  |  | zníž. prenesená | 0 |  |  | 20% | 0
|  |  | nulová | 0 |  |  | 0% | 0
| Cena s DPH |  |  |  | v | EUR |  | 0
| Projektant |  |  |  | Spracovateľ
| Dátum a podpis: |  |  | Pečiatka | Dátum a podpis: |  |  | Pečiatka
| Objednávateľ |  |  |  | Zhotoviteľ
| Dátum a podpis: |  |  | Pečiatka | Dátum a podpis: |  |  | Pečiatka
REKAPITULÁCIA ROZPOČTU
Stavba:
PRÍSTAVBA K PRIEMYSELNEJ BUDOVE
Objekt:
01 - Architektúra a statika (bez profesií)
Miesto: |  |  |  | Vlčkovce č. 46 |  |  | Dátum: | 13. 4. 2022
Objednávateľ: |  |  |  | PROGAST s.r.o. |  |  | Projektant: | Ing. Ladislav Lukačovič
Zhotoviteľ: | [6 empty] | Spracovateľ: | Ing. Norbert Kollár
Kód dielu - Popis | [7 empty] | Cena celkom [EUR]
Náklady z rozpočtu | [7 empty] | 0 | [13 empty] | -1
| HSV - Práce a dodávky HSV | [6 empty] | 0
| 1 - Zemné práce | [6 empty] | 0
| 2 - Zakladanie | [6 empty] | 0
| 3 - Zvislé a kompletné konštrukcie | [6 empty] | 0
| 4 - Vodorovné konštrukcie | [6 empty] | 0
| 6 - Úpravy povrchov, podlahy, osadenie | [6 empty] | 0
| 9 - Ostatné konštrukcie a práce-búranie | [6 empty] | 0
| 99 - Presun hmôt HSV | [6 empty] | 0
| PSV - Práce a dodávky PSV | [6 empty] | 0
| 711 - Izolácie proti vode a vlhkosti | [6 empty] | 0
| 712 - Izolácie striech, povlakové krytiny | [6 empty] | 0
| 713 - Izolácie tepelné | [6 empty] | 0
| 722 - Zdravotechnika - vnútorný vodovod | [6 empty] | 0
| 735 - Ústredné kúrenie - vykurovacie telesá | [6 empty] | 0
| 760 - Výplne otvorov | [6 empty] | 0
| 763 - Konštrukcie - drevostavby | [6 empty] | 0
| 764 - Konštrukcie klampiarske | [6 empty] | 0
| 767 - Konštrukcie doplnkové kovové | [6 empty] | 0
| 769 - Montáže vzduchotechnických zariadení | [6 empty] | 0
| 771 - Podlahy z dlaždíc | [6 empty] | 0
| 776 - Podlahy povlakové | [6 empty] | 0
| 783 - Nátery | [6 empty] | 0
| VRN - Investičné náklady neobsiahnuté v cenách | [6 empty] | 0
ROZPOČET
Stavba:
PRÍSTAVBA K PRIEMYSELNEJ BUDOVE
Objekt:
01 - Architektúra a statika (bez profesií)
Miesto: |  |  |  | Vlčkovce č. 46 |  |  | Dátum: | 13. 4. 2022
Objednávateľ: |  |  |  | PROGAST s.r.o. |  |  | Projektant: | Ing. Ladislav Lukačovič
Zhotoviteľ: | [6 empty] | Spracovateľ: | Ing. Norbert Kollár
PČ | Typ |  | Kód | Popis | MJ | Množstvo | J.cena [EUR] | Cena celkom [EUR] | Cenová sústava |  |  | DPH | J. Nh [h] | Nh celkom [h] | J. hmotnosť [t] | Hmotnosť celkom [t] | J. suť [t] | Suť Celkom [t] | Dodávateľ
Náklady z rozpočtu | [7 empty] | 0 | [5 empty] | 6912.8427 |  | 935.6921 |  | 108.7773 |  |  | D | -1 | [7 empty] | 0
| D |  | HSV | Práce a dodávky HSV |  |  |  | 0 | [5 empty] | 4119.0232 |  | 886.1663 |  | 108.4103 |  | 1 | D | 0 | ROZPOCET | [6 empty] | 0
| D | KCN | 1 | Zemné práce |  |  |  | 0 | [5 empty] | 470.3484 |  | 0 |  | 52.44 |  | 1 | D | 1 | ROZPOCET | [6 empty] | 0
1 | K | 221 | 113106612 | Rozoberanie zámkovej dlažby všetkých druhov v ploche nad 20 m2, -0,26000t | m2 | 69 |  | 0 |  |  |  | znížená | 0.236 | 16.284 | 0 | 0 | 0.26 | 17.94 |  | 4 | K | 2 | ROZPOCET | 0 | 0 | 0 | 0 | 0 | 2 | 0 | 4 | 2072567730
2 | K | 221 | 113107132 | Odstránenie krytu v ploche do 200 m2 z betónu prostého, hr. vrstvy 150 do 300 mm, -0,50000t | m2 | 69 |  | 0 |  |  |  | znížená | 1.97 | 135.93 | 0 | 0 | 0.5 | 34.5 |  | 4 | K | 2 | ROZPOCET | 0 | 0 | 0 | 0 | 0 | 2 | 0 | 4 | -2017969970
3 | K | 001 | 131201102 | Výkop nezapaženej jamy v hornine 3, nad 100 do 1000 m3 | m3 | 217.88 |  | 0 |  |  |  | znížená | 0.433 | 94.342 | 0 | 0 | 0 | 0 |  | 4 | K | 2 | ROZPOCET | 0 | 0 | 0 | 0 | 0 | 2 | 0 | 4 | 1492681434
4 | K | 001 | 131201109 | Hĺbenie nezapažených jám a zárezov. Príplatok za lepivosť horniny 3 | m3 | 217.88 |  | 0 |  |  |  | znížená | 0.042 | 9.151 | 0 | 0 | 0 | 0 |  | 4 | K | 2 | ROZPOCET | 0 | 0 | 0 | 0 | 0 | 2 | 0 | 4 | -1402868696
5 | K | 001 | 133201101 | Výkop šachty zapaženej, hornina 3 do 100 m3 | m3 | 41.08 |  | 0 |  |  |  | znížená | 2.961 | 121.6379 | 0 | 0 | 0 | 0 |  | 4 | K | 2 | ROZPOCET | 0 | 0 | 0 | 0 | 0 | 2 | 0 | 4 | 1821641627
6 | K | 001 | 133201109 | Príplatok k cenám za lepivosť pri hĺbení šachiet zapažených i nezapažených v hornine 3 | m3 | 41.08 |  | 0 |  |  |  | znížená | 0.447 | 18.3628 | 0 | 0 | 0 | 0 |  | 4 | K | 2 | ROZPOCET | 0 | 0 | 0 | 0 | 0 | 2 | 0 | 4 | 709756483
7 | K | 001 | 162501122 | Vodorovné premiestnenie výkopku po spevnenej ceste z horniny tr.1-4, nad 100 do 1000 m3 na vzdialenosť do 3000 m | m3 | 232.216 |  | 0 |  |  |  | znížená | 0.0544 | 12.6326 | 0 | 0 | 0 | 0 |  | 4 | K | 2 | ROZPOCET | 0 | 0 | 0 | 0 | 0 | 2 | 0 | 4 | 1991505253
8 | K | 001 | 162501123 | Vodorovné premiestnenie výkopku po spevnenej ceste z horniny tr.1-4, nad 100 do 1000 m3, príplatok k cene za každých ďalšich a začatých 1000 m (+7km) | m3 | 1625.512 |  | 0 |  |  |  | znížená | 0 | 0 | 0 | 0 | 0 | 0 |  | 4 | K | 2 | ROZPOCET | 0 | 0 | 0 | 0 | 0 | 2 | 0 | 4 | -525380579
9 | K | 001 | 171201202 | Uloženie sypaniny na skládky nad 100 do 1000 m3 | m3 | 232.216 |  | 0 |  |  |  | znížená | 0.008 | 1.8577 | 0 | 0 | 0 | 0 |  | 4 | K | 2 | ROZPOCET | 0 | 0 | 0 | 0 | 0 | 2 | 0 | 4 | 303210275
10 | K | 001 | 171209002 | Poplatok za skladovanie - zemina a kamenivo (17 05) ostatné | t | 383.156 |  | 0 |  |  |  | znížená | 0 | 0 | 0 | 0 | 0 | 0 |  | 4 | K | 2 | ROZPOCET | 0 | 0 | 0 | 0 | 0 | 2 | 0 | 4 | 730612306
11 | K | 001 | 175101201 | Obsyp objektov sypaninou z vhodných hornín 1 až 4 bez prehodenia sypaniny | m3 | 26.744 |  | 0 |  |  |  | znížená | 2.076 | 55.5205 | 0 | 0 | 0 | 0 |  | 4 | K | 2 | ROZPOCET | 0 | 0 | 0 | 0 | 0 | 2 | 0 | 4 | -923013219
12 | K | 001 | 181101102 | Úprava pláne v zárezoch v hornine 1-4 so zhutnením | m2 | 272.35 |  | 0 |  |  |  | znížená | 0.017 | 4.63 | 0 | 0 | 0 | 0 |  | 4 | K | 2 | ROZPOCET | 0 | 0 | 0 | 0 | 0 | 2 | 0 | 4 | 757221750
| D |  | 2 | Zakladanie |  |  |  | 0 | [5 empty] | 352.1753 |  | 458.6489 |  | 0 |  | 1 | D | 1 | ROZPOCET | [6 empty] | 0
13 | K | R | 211511111.1 | Výplň odvodňovacieho rebra - riečne valúny hr. 50 mm | m2 | 18 |  | 0 |  |  |  | znížená | 0 | 0 | 2.004 | 36.072 | 0 | 0 |  | 4 | K | 2 | ROZPOCET | 0 | 0 | 0 | 0 | 0 | 2 | 0 | 4 | -239028890
14 | K | 002 | 211971110 | Zhotovenie opláštenia výplne z geotextílie, v ryhe alebo v záreze so stenami šikmými o skl. do 1:2,5 | m2 | 18 |  | 0 |  |  |  | znížená | 0.071 | 1.278 | 0.0001829 | 0.0032922 | 0 | 0 |  | 4 | K | 2 | ROZPOCET | 0 | 0 | 0 | 0 | 0 | 2 | 0 | 4 | -881597026
15 | M | 693 | 693110001200 | Geotextília polypropylénová Tatratex GTX N PP 300, šírka 1,75-3,5 m, dĺžka 90 m, hrúbka 2,7 mm, netkaná, MIVA | m2 | 20.7 |  | 0 |  |  |  | znížená | 0 | 0 | 0.0004 | 0.00828 | 0 | 0 |  | 8 | M | 2 | ROZPOCET | 0 | 0 | 0 | 0 | 0 | 2 | 0 | 4 | 902382964
16 | K | 002 | 271521111.1 | Vankúše zhutnené pod základy z kameniva drveného, frakcie 0 - 128 mm, hr. 250 mm | m3 | 60.381 |  | 0 |  |  |  | znížená | 0 | 0 | 2.066 | 124.7471 | 0 | 0 |  | 4 | K | 2 | ROZPOCET | 0 | 0 | 0 | 0 | 0 | 2 | 0 | 4 | 691079401
17 | K | 002 | 271521111.2 | Vankúše zhutnené pod základy z kameniva drveného, frakcie 0 - 63 mm, hr. 200 mm | m3 | 48.304 |  | 0 |  |  |  | znížená | 0 | 0 | 2.066 | 99.7961 | 0 | 0 |  | 4 | K | 2 | ROZPOCET | 0 | 0 | 0 | 0 | 0 | 2 | 0 | 4 | -1321342832
18 | K | 002 | 271521111.3 | Vankúše zhutnené pod základy z kameniva drveného, frakcie 0 - 4 mm, hr. 50 mm | m3 | 12.076 |  | 0 |  |  |  | znížená | 0 | 0 | 2.066 | 24.949 | 0 | 0 |  | 4 | K | 2 | ROZPOCET | 0 | 0 | 0 | 0 | 0 | 2 | 0 | 4 | 394665408
19 | K | 011 | 275321411 | Betón základových pätiek, železový (bez výstuže), tr. C 25/30 | m3 | 46.68 |  | 0 |  |  |  | znížená | 0.60356 | 28.1742 | 2.4157 | 112.7658 | 0 | 0 |  | 4 | K | 2 | ROZPOCET | 0 | 0 | 0 | 0 | 0 | 2 | 0 | 4 | 1286506148
20 | K | 011 | 275361821 | Výstuž základových pätiek z ocele 10505 | t | 3.048 |  | 0 |  |  |  | znížená | 35.362 | 107.7834 | 1.019 | 3.1058 | 0 | 0 |  | 4 | K | 2 | ROZPOCET | 0 | 0 | 0 | 0 | 0 | 2 | 0 | 4 | 1489989863
21 | K | 011 | 279321411.V | Betón základových múrov, železový (bez výstuže), tr. C 25/30 - vodostavebný betón | m3 | 22.425 |  | 0 |  |  |  | znížená | 0 | 0 | 2.4157 | 54.1725 | 0 | 0 |  | 4 | K | 2 | ROZPOCET | 0 | 0 | 0 | 0 | 0 | 2 | 0 | 4 | -639137110
22 | K | 011 | 279351105 | Debnenie základových múrov obojstranné zhotovenie-dielce | m2 | 149.5 |  | 0 |  |  |  | znížená | 0.43347 | 64.8038 | 0.0075686 | 1.1315 | 0 | 0 |  | 4 | K | 2 | ROZPOCET | 0 | 0 | 0 | 0 | 0 | 2 | 0 | 4 | -1557998809
23 | K | 011 | 279351106 | Debnenie základových múrov obojstranné odstránenie-dielce | m2 | 149.5 |  | 0 |  |  |  | znížená | 0.27833 | 41.6103 | 0 | 0 | 0 | 0 |  | 4 | K | 2 | ROZPOCET | 0 | 0 | 0 | 0 | 0 | 2 | 0 | 4 | 399728271
24 | K | 011 | 279361821 | Výstuž základových múrov nosných z ocele 10505 | t | 0.952 |  | 0 |  |  |  | znížená | 35.097 | 33.4123 | 1.019 | 0.97005 | 0 | 0 |  | 4 | K | 2 | ROZPOCET | 0 | 0 | 0 | 0 | 0 | 2 | 0 | 4 | 2002867025
25 | K | 002 | 289971211 | Zhotovenie vrstvy z geotextílie na upravenom povrchu sklon do 1 : 5 , šírky od 0 do 3 m | m2 | 241.522 |  | 0 |  |  |  | znížená | 0.041 | 9.9024 | 3.3e-05 | 0.0079702 | 0 | 0 |  | 4 | K | 2 | ROZPOCET | 0 | 0 | 0 | 0 | 0 | 2 | 0 | 4 | 1968531995
26 | M | 693 | 693110004730.1 | Geotextília KORTEX GT PP 14/14 | m2 | 313.979 |  | 0 |  |  |  | znížená | 0 | 0 | 9e-05 | 0.028258 | 0 | 0 |  | 8 | M | 2 | ROZPOCET | 0 | 0 | 0 | 0 | 0 | 2 | 0 | 4 | -824671803
27 | K | 002 | 289971412 | Geomreža ARMATEX G 65/65 pre stabilizáciu podkladu, sklon do 1 : 5 | m2 | 362.283 |  | 0 |  |  |  | znížená | 0.18 | 65.2109 | 0.00246 | 0.89122 | 0 | 0 |  | 4 | K | 2 | ROZPOCET | 0 | 0 | 0 | 0 | 0 | 2 | 0 | 4 | 1070435279
| D |  | 3 | Zvislé a kompletné konštrukcie |  |  |  | 0 | [5 empty] | 737.9349 |  | 100.0673 |  | 0 |  | 1 | D | 1 | ROZPOCET | [6 empty] | 0
28 | K | 011 | 317321411 | Betón prekladov železový (bez výstuže) tr. C 25/30 | m3 | 20.622 |  | 0 |  |  |  | znížená | 1.5546 | 32.0585 | 2.416 | 49.8233 | 0 | 0 |  | 4 | K | 2 | ROZPOCET | 0 | 0 | 0 | 0 | 0 | 2 | 0 | 4 | 1740855273
29 | K | 011 | 317351107 | Debnenie prekladu vrátane podpornej konštrukcie výšky do 4 m zhotovenie | m2 | 199.74 |  | 0 |  |  |  | znížená | 1.0366 | 207.0565 | 0.072131 | 14.4074 | 0 | 0 |  | 4 | K | 2 | ROZPOCET | 0 | 0 | 0 | 0 | 0 | 2 | 0 | 4 | -1404206349
30 | K | 011 | 317351108 | Debnenie prekladu vrátane podpornej konštrukcie výšky do 4 m odstránenie | m2 | 199.74 |  | 0 |  |  |  | znížená | 0.493 | 98.4718 | 0 | 0 | 0 | 0 |  | 4 | K | 2 | ROZPOCET | 0 | 0 | 0 | 0 | 0 | 2 | 0 | 4 | 1140929901
31 | K | 011 | 317361821 | Výstuž prekladov z ocele 10505 | t | 6.37 |  | 0 |  |  |  | znížená | 34.7182 | 221.1547 | 1.0114 | 6.4429 | 0 | 0 |  | 4 | K | 2 | ROZPOCET | 0 | 0 | 0 | 0 | 0 | 2 | 0 | 4 | 276247985
32 | K | 011 | 331321410.V | Betón stĺpov a pilierov hranatých, ťahadiel, rámových stojok, vzpier, železový (bez výstuže) tr. C 25/30 - vodostavebný betón (1.NP) | m3 | 6.739 |  | 0 |  |  |  | znížená | 0 | 0 | 2.4018 | 16.1855 | 0 | 0 |  | 4 | K | 2 | ROZPOCET | 0 | 0 | 0 | 0 | 0 | 2 | 0 | 4 | -1244213029
33 | K | 011 | 331321410 | Betón stĺpov a pilierov hranatých, ťahadiel, rámových stojok, vzpier, železový (bez výstuže) tr. C 25/30 (2.NP) | m3 | 4.05 |  | 0 |  |  |  | znížená | 1.1553 | 4.6791 | 2.4018 | 9.7271 | 0 | 0 |  | 4 | K | 2 | ROZPOCET | 0 | 0 | 0 | 0 | 0 | 2 | 0 | 4 | 1249913348
34 | K | 011 | 331351101 | Debnenie hranatých stĺpov prierezu pravouhlého štvoruholníka výšky do 4 m, zhotovenie-dielce | m2 | 143.856 |  | 0 |  |  |  | znížená | 0.43525 | 62.6133 | 0.010194 | 1.4664 | 0 | 0 |  | 4 | K | 2 | ROZPOCET | 0 | 0 | 0 | 0 | 0 | 2 | 0 | 4 | 220005999
35 | K | 011 | 331351102 | Debnenie hranatých stĺpov prierezu pravouhlého štvoruholníka výšky do 4 m, odstránenie-dielce | m2 | 143.856 |  | 0 |  |  |  | znížená | 0.236 | 33.95 | 0 | 0 | 0 | 0 |  | 4 | K | 2 | ROZPOCET | 0 | 0 | 0 | 0 | 0 | 2 | 0 | 4 | -2143717524
36 | K | 011 | 331361821 | Výstuž stĺpov, pilierov, stojok hranatých z bet. ocele 10505 | t | 1.976 |  | 0 |  |  |  | znížená | 39.4489 | 77.9509 | 1.0195 | 2.0146 | 0 | 0 |  | 4 | K | 2 | ROZPOCET | 0 | 0 | 0 | 0 | 0 | 2 | 0 | 4 | -664052959
| D |  | 4 | Vodorovné konštrukcie |  |  |  | 0 | [5 empty] | 708.0679 |  | 153.9907 |  | 0 |  | 1 | D | 1 | ROZPOCET | [6 empty] | 0
37 | K | 011 | 411321414 | Betón stropov doskových a trámových, železový tr. C 25/30 | m3 | 53.475 |  | 0 |  |  |  | znížená | 1.2613 | 67.4507 | 2.4019 | 128.4414 | 0 | 0 |  | 4 | K | 2 | ROZPOCET | 0 | 0 | 0 | 0 | 0 | 2 | 0 | 4 | 1770430708
38 | K | 011 | 411351101 | Debnenie stropov doskových zhotovenie-dielce | m2 | 289.077 |  | 0 |  |  |  | znížená | 0.37741 | 109.1006 | 0.0069561 | 2.0109 | 0 | 0 |  | 4 | K | 2 | ROZPOCET | 0 | 0 | 0 | 0 | 0 | 2 | 0 | 4 | -1212330436
39 | K | 011 | 411351102 | Debnenie stropov doskových odstránenie-dielce | m2 | 289.077 |  | 0 |  |  |  | znížená | 0.266 | 76.8945 | 0 | 0 | 0 | 0 |  | 4 | K | 2 | ROZPOCET | 0 | 0 | 0 | 0 | 0 | 2 | 0 | 4 | -1544106106
40 | K | 011 | 411354173 | Podporná konštrukcia stropov výšky do 4 m pre zaťaženie do 12 kPa zhotovenie | m2 | 267.379 |  | 0 |  |  |  | znížená | 0.47734 | 127.6307 | 0.057767 | 15.4458 | 0 | 0 |  | 4 | K | 2 | ROZPOCET | 0 | 0 | 0 | 0 | 0 | 2 | 0 | 4 | 97951195
41 | K | 011 | 411354174 | Podporná konštrukcia stropov výšky do 4 m pre zaťaženie do 12 kPa odstránenie | m2 | 267.379 |  | 0 |  |  |  | znížená | 0.158 | 42.2459 | 0 | 0 | 0 | 0 |  | 4 | K | 2 | ROZPOCET | 0 | 0 | 0 | 0 | 0 | 2 | 0 | 4 | 930121539
42 | K | 011 | 411361821 | Výstuž stropov doskových, trámových, vložkových,konzolových alebo balkónových, 10505 | t | 7.963 |  | 0 |  |  |  | znížená | 35.7586 | 284.7456 | 1.0163 | 8.0927 | 0 | 0 |  | 4 | K | 2 | ROZPOCET | 0 | 0 | 0 | 0 | 0 | 2 | 0 | 4 | -579445659
| D |  | 6 | Úpravy povrchov, podlahy, osadenie |  |  |  | 0 | [5 empty] | 288.0318 |  | 122.8322 |  | 0 |  | 1 | D | 1 | ROZPOCET | [6 empty] | 0
43 | K | 011 | 622467381 | Vonkajšia omietka stien soklová CEMIX, strojné miešanie, ručné nanášanie, ozn. 132, hr. 20 mm | m2 | 63.25 |  | 0 |  |  |  | znížená | 0.6343 | 40.1195 | 0.03465 | 2.1916 | 0 | 0 |  | 4 | K | 2 | ROZPOCET | 0 | 0 | 0 | 0 | 0 | 2 | 0 | 4 | 112493482
44 | K | 011 | 625251408.1 | Kontaktný zatepľovací systém hr. 150 mm BAUMIT STAR - riešenie pre sokel (XPS), zatĺkacie kotvy | m2 | 63.25 |  | 0 |  |  |  | znížená | 0 | 0 | 0.015 | 0.94875 | 0 | 0 |  | 4 | K | 2 | ROZPOCET | 0 | 0 | 0 | 0 | 0 | 2 | 0 | 4 | -693535406
45 | K | 011 | 631316191 | Povrchová úprava vsypovou zmesou betónových (pancierových) podláh Sikafloor ArmorTop s metalickým plnivom, veľmi vysoké zaťaženie, hr. vsypu 2 mm | m2 | 448.022 |  | 0 |  |  |  | znížená | 0.25474 | 114.1291 | 0.004007 | 1.7952 | 0 | 0 |  | 4 | K | 2 | ROZPOCET | 0 | 0 | 0 | 0 | 0 | 2 | 0 | 4 | 636405677
46 | K | 011 | 631325711 | Mazanina z betónu vystužená oceľovými vláknami (Dramix) (m3) tr.C25/30 hr. nad 120 do 240 mm | m3 | 48.304 |  | 0 |  |  |  | znížená | 2.7696 | 133.7832 | 2.4407 | 117.8966 | 0 | 0 |  | 4 | K | 2 | ROZPOCET | 0 | 0 | 0 | 0 | 0 | 2 | 0 | 4 | 71882740
| D |  | 9 | Ostatné konštrukcie a práce-búranie |  |  |  | 0 | [5 empty] | 541.6922 |  | 50.6272 |  | 55.9703 |  | 1 | D | 1 | ROZPOCET | [6 empty] | 0
47 | K | 221 | 916561211 | Osadenie záhonového alebo parkového obrubníka betónového, do lôžka zo suchého betónu tr. C 12/15 s bočnou oporou | m | 36 |  | 0 |  |  |  | znížená | 0.134 | 4.824 | 0.099252 | 3.5731 | 0 | 0 |  | 4 | K | 2 | ROZPOCET | 0 | 0 | 0 | 0 | 0 | 2 | 0 | 4 | -956942143
48 | M | 592 | 592170001800 | Obrubník PREMAC parkový, lxšxv 1000x50x200 mm, sivá | ks | 36.36 |  | 0 |  |  |  | znížená | 0 | 0 | 0.0235 | 0.85446 | 0 | 0 |  | 8 | M | 2 | ROZPOCET | 0 | 0 | 0 | 0 | 0 | 2 | 0 | 4 | -1122921256
49 | K | 221 | 918101121 | Lôžko pod obrubníky, krajníky alebo obruby z dlažobných kociek zo suchého betónu tr. C 12/15 | m3 | 1.08 |  | 0 |  |  |  | znížená | 1.363 | 1.472 | 2.2321 | 2.4107 | 0 | 0 |  | 4 | K | 2 | ROZPOCET | 0 | 0 | 0 | 0 | 0 | 2 | 0 | 4 | 889998497
50 | K | 003 | 941941031 | Montáž lešenia ľahkého pracovného radového s podlahami šírky od 0,80 do 1,00 m, výšky do 10 m | m2 | 375.552 |  | 0 |  |  |  | znížená | 0.132 | 49.5729 | 0.02571 | 9.6556 | 0 | 0 |  | 4 | K | 2 | ROZPOCET | 0 | 0 | 0 | 0 | 0 | 2 | 0 | 4 | 323711977
51 | K | 003 | 941941191 | Príplatok za prvý a každý ďalší i začatý mesiac použitia lešenia ľahkého pracovného radového s podlahami šírky od 0,80 do 1,00 m, výšky do 10 m | m2 | 1126.656 |  | 0 |  |  |  | znížená | 0.006 | 6.7599 | 0 | 0 | 0 | 0 |  | 4 | K | 2 | ROZPOCET | 0 | 0 | 0 | 0 | 0 | 2 | 0 | 4 | 1868799870
52 | K | 003 | 941941831 | Demontáž lešenia ľahkého pracovného radového s podlahami šírky nad 0,80 do 1,00 m, výšky do 10 m | m2 | 375.552 |  | 0 |  |  |  | znížená | 0.092 | 34.5508 | 0.02571 | 9.6554 | 0 | 0 |  | 4 | K | 2 | ROZPOCET | 0 | 0 | 0 | 0 | 0 | 2 | 0 | 4 | 412608977
53 | K | 003 | 941955002 | Lešenie ľahké pracovné pomocné s výškou lešeňovej podlahy nad 1,20 do 1,90 m | m2 | 475.9 |  | 0 |  |  |  | znížená | 0.13828 | 65.8075 | 0.051386 | 24.4546 | 0 | 0 |  | 4 | K | 2 | ROZPOCET | 0 | 0 | 0 | 0 | 0 | 2 | 0 | 4 | -909072749
54 | K | 011 | 952901111 | Vyčistenie budov pri výške podlaží do 4 m | m2 | 475.9 |  | 0 |  |  |  | znížená | 0.32401 | 154.1964 | 4.9e-05 | 0.023319 | 0 | 0 |  | 16 | K | 2 | ROZPOCET | 0 | 0 | 0 | 0 | 0 | 2 | 0 | 16 | 384759357
55 | K | 013 | 961043111 | Búranie základov alebo vybúranie otvorov plochy nad 4 m2 z betónu prostého alebo preloženého kameňom, -2,20000t | m3 | 16.53 |  | 0 |  |  |  | znížená | 5.122 | 84.6667 | 0 | 0 | 2.2 | 36.366 |  | 4 | K | 2 | ROZPOCET | 0 | 0 | 0 | 0 | 0 | 2 | 0 | 4 | 1015779120
56 | K | 760 | 968081113 | Vyvesenie plastového okenného krídla do suti plochy nad 1, 5 m2, -0,02000t | ks | 2 |  | 0 |  |  |  | znížená | 0.06 | 0.12 | 0 | 0 | 0.02 | 0.04 |  | 4 | K | 2 | ROZPOCET | 0 | 0 | 0 | 0 | 0 | 2 | 0 | 4 | 807211929
57 | K | 760 | 968081115 | Demontáž okien plastových, 1 bm obvodu - 0,007t | m | 12.4 |  | 0 |  |  |  | znížená | 0.377 | 4.6748 | 0 | 0 | 0.007 | 0.0868 |  | 4 | K | 2 | ROZPOCET | 0 | 0 | 0 | 0 | 0 | 2 | 0 | 4 | -472015468
58 | K | 013 | 971033681 | Vybúranie otvorov v murive tehl. plochy do 4 m2 hr. do 900 mm, -1,87500t | m3 | 10.388 |  | 0 |  |  |  | znížená | 5.351 | 55.5862 | 0 | 0 | 1.875 | 19.4775 |  | 4 | K | 2 | ROZPOCET | 0 | 0 | 0 | 0 | 0 | 2 | 0 | 4 | -1564311595
59 | K | 013 | 979081111 | Odvoz sutiny a vybúraných hmôt na skládku do 1 km | t | 108.702 |  | 0 |  |  |  | znížená | 0.598 | 65.0038 | 0 | 0 | 0 | 0 |  | 4 | K | 2 | ROZPOCET | 0 | 0 | 0 | 0 | 0 | 2 | 0 | 4 | -648194433
60 | K | 013 | 979081121 | Odvoz sutiny a vybúraných hmôt na skládku za každý ďalší 1 km | t | 2065.338 |  | 0 |  |  |  | znížená | 0.007 | 14.4574 | 0 | 0 | 0 | 0 |  | 4 | K | 2 | ROZPOCET | 0 | 0 | 0 | 0 | 0 | 2 | 0 | 4 | 1733129760
61 | K | 013 | 979089612 | Poplatok za skladovanie - iné odpady zo stavieb a demolácií (17 09), ostatné | t | 108.702 |  | 0 |  |  |  | znížená | 0 | 0 | 0 | 0 | 0 | 0 |  | 4 | K | 2 | ROZPOCET | 0 | 0 | 0 | 0 | 0 | 2 | 0 | 4 | -684721196
| D |  | 99 | Presun hmôt HSV |  |  |  | 0 | [5 empty] | 1020.7725 |  | 0 |  | 0 |  | 1 | D | 1 | ROZPOCET | [6 empty] | 0
62 | K | 11 | 998012021 | Presun hmôt pre budovy (801, 803, 812), zvislá konštr. monolit. betónová výšky do 6 m | t | 831.248 |  | 0 |  |  |  | znížená | 1.228 | 1020.7725 | 0 | 0 | 0 | 0 |  | 4 | K | 2 | ROZPOCET | 0 | 0 | 0 | 0 | 0 | 2 | 0 | 4 | -1359961381
| D |  | PSV | Práce a dodávky PSV |  |  |  | 0 | [5 empty] | 2793.8195 |  | 49.5258 |  | 0.36695 |  | 2 | D | 0 | ROZPOCET | [6 empty] | 0
| D |  | 711 | Izolácie proti vode a vlhkosti |  |  |  | 0 | [5 empty] | 139.9056 |  | 0.89975 |  | 0 |  | 2 | D | 1 | ROZPOCET | [6 empty] | 0
63 | K | 711 | 711471051 | Zhotovenie izolácie proti tlakovej vode PVC fóliou položenou voľne na vodorovnej ploche so zvarením spoju | m2 | 241.522 |  | 0 |  |  |  | znížená | 0.16325 | 39.4285 | 3.3e-05 | 0.0079702 | 0 | 0 |  | 16 | K | 2 | ROZPOCET | 0 | 0 | 0 | 0 | 0 | 2 | 0 | 16 | 1627506832
64 | M | 283 | 283220000200 | Hydroizolačná fólia PVC-P FATRAFOL 803, hr. 1 mm, š. 1,3 m, izolácia základov proti vlhkosti, tlakovej vode, radónu,farba hnedá, FATRA IZOLFA | m2 | 277.75 |  | 0 |  |  |  | znížená | 0 | 0 | 0.00131 | 0.36385 | 0 | 0 |  | 32 | M | 2 | ROZPOCET | 0 | 0 | 0 | 0 | 0 | 2 | 0 | 16 | 1163019681
65 | K | 711 | 711472051 | Zhotovenie izolácie proti tlakovej vode PVC fóliou položenou voľne na ploche zvislej so zvarením spoju | m2 | 99.475 |  | 0 |  |  |  | znížená | 0.18026 | 17.9314 | 3.3e-05 | 0.0032827 | 0 | 0 |  | 16 | K | 2 | ROZPOCET | 0 | 0 | 0 | 0 | 0 | 2 | 0 | 16 | -640325594
66 | M | 283 | 283220000200 | Hydroizolačná fólia PVC-P FATRAFOL 803, hr. 1 mm, š. 1,3 m, izolácia základov proti vlhkosti, tlakovej vode, radónu,farba hnedá, FATRA IZOLFA | m2 | 114.396 |  | 0 |  |  |  | znížená | 0 | 0 | 0.00131 | 0.14986 | 0 | 0 |  | 32 | M | 2 | ROZPOCET | 0 | 0 | 0 | 0 | 0 | 2 | 0 | 16 | 605847321
67 | K | 711 | 711472056 | Zhotovenie izolácie proti tlakovej vode nopovou fóloiu položenou voľne na ploche zvislej | m2 | 29.18 |  | 0 |  |  |  | znížená | 0.16531 | 4.8237 | 7.5e-05 | 0.0021885 | 0 | 0 |  | 16 | K | 2 | ROZPOCET | 0 | 0 | 0 | 0 | 0 | 2 | 0 | 16 | 1038786452
68 | M | 283 | 283230002700 | Nopová HDPE fólia, výška nopu 8 mm, proti zemnej vlhkosti s radónovou ochranou, pre spodnú stavbu | m2 | 35.016 |  | 0 |  |  |  | znížená | 0 | 0 | 0.002 | 0.070032 | 0 | 0 |  | 32 | M | 2 | ROZPOCET | 0 | 0 | 0 | 0 | 0 | 2 | 0 | 16 | -751750720
69 | K | 711 | 711491171 | Zhotovenie podkladnej vrstvy izolácie z textílie na ploche vodorovnej, pre izolácie proti zemnej vlhkosti, podpovrchovej a tlakovej vode | m2 | 241.522 |  | 0 |  |  |  | znížená | 0.09002 | 21.7418 | 0 | 0 | 0 | 0 |  | 16 | K | 2 | ROZPOCET | 0 | 0 | 0 | 0 | 0 | 2 | 0 | 16 | -1124874030
70 | K | 711 | 711491172 | Zhotovenie ochrannej vrstvy izolácie z textílie na ploche vodorovnej, pre izolácie proti zemnej vlhkosti, podpovrchovej a tlakovej vode | m2 | 241.522 |  | 0 |  |  |  | znížená | 0.10902 | 26.3307 | 0 | 0 | 0 | 0 |  | 16 | K | 2 | ROZPOCET | 0 | 0 | 0 | 0 | 0 | 2 | 0 | 16 | -348023733
71 | M | 693 | 693110001200 | Geotextília polypropylénová Tatratex GTX N PP 300, šírka 1,75-3,5 m, dĺžka 90 m, hrúbka 2,7 mm, netkaná, MIVA | m2 | 531.348 |  | 0 |  |  |  | znížená | 0 | 0 | 0.0004 | 0.21254 | 0 | 0 |  | 32 | M | 2 | ROZPOCET | 0 | 0 | 0 | 0 | 0 | 2 | 0 | 16 | -126063584
72 | K | 711 | 711491271 | Zhotovenie podkladnej vrstvy izolácie z textílie na ploche zvislej, pre izolácie proti zemnej vlhkosti, podpovrchovej a tlakovej vode | m2 | 99.475 |  | 0 |  |  |  | znížená | 0.14902 | 14.8238 | 0 | 0 | 0 | 0 |  | 16 | K | 2 | ROZPOCET | 0 | 0 | 0 | 0 | 0 | 2 | 0 | 16 | 1346061289
73 | K | 711 | 711491272 | Zhotovenie ochrannej vrstvy izolácie z textílie na ploche zvislej, pre izolácie proti zemnej vlhkosti, podpovrchovej a tlakovej vode | m2 | 99.475 |  | 0 |  |  |  | znížená | 0.14904 | 14.8258 | 2.5e-05 | 0.0024869 | 0 | 0 |  | 16 | K | 2 | ROZPOCET | 0 | 0 | 0 | 0 | 0 | 2 | 0 | 16 | -1470015247
74 | M | 693 | 693110001200 | Geotextília polypropylénová Tatratex GTX N PP 300, šírka 1,75-3,5 m, dĺžka 90 m, hrúbka 2,7 mm, netkaná, MIVA | m2 | 218.845 |  | 0 |  |  |  | znížená | 0 | 0 | 0.0004 | 0.087538 | 0 | 0 |  | 32 | M | 2 | ROZPOCET | 0 | 0 | 0 | 0 | 0 | 2 | 0 | 16 | -43158287
75 | K | 711 | 998711201 | Presun hmôt pre izoláciu proti vode v objektoch výšky do 6 m | % | 59.484 |  | 0 |  |  |  | znížená | 0 | 0 | 0 | 0 | 0 | 0 |  | 16 | K | 2 | ROZPOCET | 0 | 0 | 0 | 0 | 0 | 2 | 0 | 16 | 183942230
| D |  | 712 | Izolácie striech, povlakové krytiny |  |  |  | 0 | [5 empty] | 116.8274 |  | 1.5879 |  | 0 |  | 2 | D | 1 | ROZPOCET | [6 empty] | 0
76 | K | 711 | 712290010 | Zhotovenie parozábrany pre strechy ploché do 10° | m2 | 287.5 |  | 0 |  |  |  | znížená | 0.04002 | 11.5058 | 2e-06 | 0.000575 | 0 | 0 |  | 16 | K | 2 | ROZPOCET | 0 | 0 | 0 | 0 | 0 | 2 | 0 | 16 | 1134630019
77 | M | R | 1010410010 | Samolepiaci SBS modifikovaný asfaltovaný pás GLASTEK 30 STICKER PLUS | rol | 34 |  | 0 |  |  |  | znížená | 0 | 0 | 0 | 0 | 0 | 0 |  | 32 | M | 2 | ROZPOCET | 0 | 0 | 0 | 0 | 0 | 2 | 0 | 16 | -2136020457
78 | K | 711 | 712370070 | Zhotovenie povlakovej krytiny striech plochých do 10° PVC-P fóliou upevnenou prikotvením so zvarením spoju | m2 | 287.5 |  | 0 |  |  |  | znížená | 0.24426 | 70.2248 | 0 | 0 | 0 | 0 |  | 16 | K | 2 | ROZPOCET | 0 | 0 | 0 | 0 | 0 | 2 | 0 | 16 | 1193708027
79 | M | 283 | 283220002000 | Hydroizolačná fólia PVC-P FATRAFOL 810, hr. 1,5 mm, š. 1,3 m, izolácia plochých striech, farba sivá, FATRA IZOLFA | m2 | 330.625 |  | 0 |  |  |  | znížená | 0 | 0 | 0.0019 | 0.62819 | 0 | 0 |  | 32 | M | 2 | ROZPOCET | 0 | 0 | 0 | 0 | 0 | 2 | 0 | 16 | 737669863
80 | M | 311 | 311970001300 | Kotviaca prvok FATRAFOL d 4,8x140 mm do trapézového plechu hr. nad 0.9 mm, oceľový, FATRA IZOLFA | ks | 1293.75 |  | 0 |  |  |  | znížená | 0 | 0 | 0.0003 | 0.38812 | 0 | 0 |  | 32 | M | 2 | ROZPOCET | 0 | 0 | 0 | 0 | 0 | 2 | 0 | 16 | -1191826761
81 | M | R | 8720215400 | Strešná hmoždinka FDDplus 50 x 215, EJOT | ks | 1293.75 |  | 0 |  |  |  | znížená | 0 | 0 | 0 | 0 | 0 | 0 |  | 32 | M | 2 | ROZPOCET | 0 | 0 | 0 | 0 | 0 | 2 | 0 | 16 | 223456490
82 | K | 711 | 712973710.1 | Detaily k termoplastom všeobecne, ukončujúci profil z plechu RŠ 150 mm | m | 9.8 |  | 0 |  |  |  | znížená | 0 | 0 | 0.00014 | 0.001372 | 0 | 0 |  | 16 | K | 2 | ROZPOCET | 0 | 0 | 0 | 0 | 0 | 2 | 0 | 16 | 1211350151
83 | M | 311 | 311970001300 | Kotviaca prvok FATRAFOL d 4,8x140 mm do trapézového plechu hr. nad 0.9 mm, oceľový, FATRA IZOLFA | ks | 78.4 |  | 0 |  |  |  | znížená | 0 | 0 | 0.0003 | 0.02352 | 0 | 0 |  | 32 | M | 2 | ROZPOCET | 0 | 0 | 0 | 0 | 0 | 2 | 0 | 16 | -118023872
84 | K | 711 | 712991010 | Montáž podkladnej konštrukcie z OSB dosiek na atike šírky 150 mm pod klampiarske konštrukcie | m | 10.5 |  | 0 |  |  |  | znížená | 0.47223 | 4.9584 | 3.0441e-05 | 0.00031963 | 0 | 0 |  | 16 | K | 2 | ROZPOCET | 0 | 0 | 0 | 0 | 0 | 2 | 0 | 16 | -1653938197
85 | M | 311 | 311970002200 | Turbošrób universal FATRAFOL d 7,5x150 mm, FATRA IZOLFA | ks | 84 |  | 0 |  |  |  | znížená | 0 | 0 | 0.00015 | 0.0126 | 0 | 0 |  | 32 | M | 2 | ROZPOCET | 0 | 0 | 0 | 0 | 0 | 2 | 0 | 16 | -258791782
86 | M | 607 | 607260000900 | Doska OSB 3 Superfinish ECO P+D nebrúsené hrxlxš 25x2500x1250 mm, JAFHOLZ | m2 | 2.625 |  | 0 |  |  |  | znížená | 0 | 0 | 0.011 | 0.028875 | 0 | 0 |  | 32 | M | 2 | ROZPOCET | 0 | 0 | 0 | 0 | 0 | 2 | 0 | 16 | -303526761
87 | K | 711 | 712991010.9 | Montáž podkladnej konštrukcie z XPS dosiek na atike šírky 150 mm pod klampiarske konštrukcie | m | 64.36 |  | 0 |  |  |  | znížená | 0 | 0 | 3e-05 | 0.0019308 | 0 | 0 |  | 16 | K | 2 | ROZPOCET | 0 | 0 | 0 | 0 | 0 | 2 | 0 | 16 | 1614279059
88 | M | 283 | 283750001000 | Doska XPS STYRODUR 2800 C hr. 100 mm, zateplenie soklov, suterénov, podláh, ISOVER | m2 | 9.944 |  | 0 |  |  |  | znížená | 0 | 0 | 0.003 | 0.029832 | 0 | 0 |  | 32 | M | 2 | ROZPOCET | 0 | 0 | 0 | 0 | 0 | 2 | 0 | 16 | 464362351
89 | K | 711 | 712991030 | Montáž podkladnej konštrukcie z OSB dosiek na atike šírky 350 mm pod klampiarske konštrukcie | m | 64.36 |  | 0 |  |  |  | znížená | 0.46828 | 30.1385 | 3.2109e-05 | 0.0020665 | 0 | 0 |  | 16 | K | 2 | ROZPOCET | 0 | 0 | 0 | 0 | 0 | 2 | 0 | 16 | 1220928455
90 | M | 311 | 311690001000 | Rozperný nit FATRAFOL d 6x30 mm do betónu, hliníkový, FATRA IZOLFA | ks | 514.88 |  | 0 |  |  |  | znížená | 0 | 0 | 0.00035 | 0.18021 | 0 | 0 |  | 32 | M | 2 | ROZPOCET | 0 | 0 | 0 | 0 | 0 | 2 | 0 | 16 | -1702430580
91 | M | 607 | 607260000901 | Doska OSB 3 Superfinish ECO P+D nebrúsené hrxlxš 28x2500x1250 mm, JAFHOLZ | m2 | 26.388 |  | 0 |  |  |  | znížená | 0 | 0 | 0.011 | 0.29027 | 0 | 0 |  | 32 | M | 2 | ROZPOCET | 0 | 0 | 0 | 0 | 0 | 2 | 0 | 16 | -604633582
92 | K | 711 | 998712201 | Presun hmôt pre izoláciu povlakovej krytiny v objektoch výšky do 6 m | % | 99.402 |  | 0 |  |  |  | znížená | 0 | 0 | 0 | 0 | 0 | 0 |  | 16 | K | 2 | ROZPOCET | 0 | 0 | 0 | 0 | 0 | 2 | 0 | 16 | -766494684
| D |  | 713 | Izolácie tepelné |  |  |  | 0 | [5 empty] | 96.924 |  | 3.173 |  | 0 |  | 2 | D | 1 | ROZPOCET | [6 empty] | 0
93 | K | 713 | 713120010 | Zakrývanie tepelnej izolácie podláh fóliou | m2 | 483.044 |  | 0 |  |  |  | znížená | 0.04501 | 21.7418 | 2e-06 | 0.00096609 | 0 | 0 |  | 16 | K | 2 | ROZPOCET | 0 | 0 | 0 | 0 | 0 | 2 | 0 | 16 | 1574422804
94 | M | 283 | 283230011400 | Krycia PE fólia hr. 0,12 mm, š. 2 m | m2 | 531.348 |  | 0 |  |  |  | znížená | 0 | 0 | 0.0001 | 0.053135 | 0 | 0 |  | 32 | M | 2 | ROZPOCET | 0 | 0 | 0 | 0 | 0 | 2 | 0 | 16 | -548616523
95 | K | 713 | 713122111 | Montáž tepelnej izolácie podláh polystyrénom, kladeným voľne v jednej vrstve | m2 | 241.522 |  | 0 |  |  |  | znížená | 0.064658 | 15.6163 | 0 | 0 | 0 | 0 |  | 16 | K | 2 | ROZPOCET | 0 | 0 | 0 | 0 | 0 | 2 | 0 | 16 | -1009475076
96 | M | 283 | 283750001000 | Doska XPS STYRODUR 2800 C hr. 100 mm, zateplenie soklov, suterénov, podláh, ISOVER | m2 | 246.352 |  | 0 |  |  |  | znížená | 0 | 0 | 0.003 | 0.73906 | 0 | 0 |  | 32 | M | 2 | ROZPOCET | 0 | 0 | 0 | 0 | 0 | 2 | 0 | 16 | -659608586
97 | K | 713 | 713141160 | Montáž tepelnej izolácie striech plochých do 10° spádovými doskami z minerálnej vlny v jednej vrstve | m2 | 287.5 |  | 0 |  |  |  | znížená | 0.0805 | 23.1438 | 0 | 0 | 0 | 0 |  | 16 | K | 2 | ROZPOCET | 0 | 0 | 0 | 0 | 0 | 2 | 0 | 16 | -678216093
98 | M | R | 6313670039N | PUREN spádová izolácia GDS sp. Dosky z PIR polyuretánovej peny 20-40mm | m2 | 296.125 |  | 0 |  |  |  | znížená | 0 | 0 | 0 | 0 | 0 | 0 |  | 32 | M | 2 | ROZPOCET | 0 | 0 | 0 | 0 | 0 | 2 | 0 | 16 | 2016136401
99 | K | 713 | 713141250 | Montáž tepelnej izolácie striech plochých do 10° minerálnou vlnou, dvojvrstvová kladenými voľne | m2 | 287.5 |  | 0 |  |  |  | znížená | 0.12343 | 35.4861 | 0 | 0 | 0 | 0 |  | 16 | K | 2 | ROZPOCET | 0 | 0 | 0 | 0 | 0 | 2 | 0 | 16 | -1440421494
100 | M | 283 | 283750004245 | Doska z polyiso tuhej peny PIR s obojstranným nasýteným skleneným vláknom 600x1200 mm, hr. 100 mm | m2 | 296.125 |  | 0 |  |  |  | znížená | 0 | 0 | 0.0035 | 1.0364 | 0 | 0 |  | 32 | M | 2 | ROZPOCET | 0 | 0 | 0 | 0 | 0 | 2 | 0 | 16 | -1725842081
101 | M | 283 | 283750004250 | Doska z polyiso tuhej peny PIR s obojstranným nasýteným skleneným vláknom 600x1200 mm, hr. 120 mm | m2 | 296.125 |  | 0 |  |  |  | znížená | 0 | 0 | 0.0042 | 1.2437 | 0 | 0 |  | 32 | M | 2 | ROZPOCET | 0 | 0 | 0 | 0 | 0 | 2 | 0 | 16 | 106217417
102 | K | 713 | 713142250 | Montáž tepelnej izolácie striech plochých do 10° polystyrénom, dvojvrstvová kladenými voľne | m2 | 7.35 |  | 0 |  |  |  | znížená | 0.12735 | 0.93603 | 0 | 0 | 0 | 0 |  | 16 | K | 2 | ROZPOCET | 0 | 0 | 0 | 0 | 0 | 2 | 0 | 16 | 901281399
103 | M | 283 | 283750004270 | Doska z polyiso tuhej peny PIR s obojstranným nasýteným skleneným vláknom 600x1200 mm, hr. 200 mm | m2 | 7.497 |  | 0 |  |  |  | znížená | 0 | 0 | 0.007 | 0.052479 | 0 | 0 |  | 32 | M | 2 | ROZPOCET | 0 | 0 | 0 | 0 | 0 | 2 | 0 | 16 | -161356157
104 | M | 283 | 283750004265 | Doska z polyiso tuhej peny PIR s obojstranným nasýteným skleneným vláknom 600x1200 mm, hr. 180 mm | m2 | 7.497 |  | 0 |  |  |  | znížená | 0 | 0 | 0.0063 | 0.047231 | 0 | 0 |  | 32 | M | 2 | ROZPOCET | 0 | 0 | 0 | 0 | 0 | 2 | 0 | 16 | -1688066770
105 | K | 713 | 998713201 | Presun hmôt pre izolácie tepelné v objektoch výšky do 6 m | % | 350.722 |  | 0 |  |  |  | znížená | 0 | 0 | 0 | 0 | 0 | 0 |  | 16 | K | 2 | ROZPOCET | 0 | 0 | 0 | 0 | 0 | 2 | 0 | 16 | -182070374
| D |  | 722 | Zdravotechnika - vnútorný vodovod |  |  |  | 0 | [5 empty] | 2.8758 |  | 0.35688 |  | 0 |  | 2 | D | 1 | ROZPOCET | [6 empty] | 0
106 | K | 721 | 722250180 | Montáž hasiaceho prístroja na stenu | ks | 11 |  | 0 |  |  |  | znížená | 0.26144 | 2.8758 | 0 | 0 | 0 | 0 |  | 16 | K | 2 | ROZPOCET | 0 | 0 | 0 | 0 | 0 | 2 | 0 | 16 | -1003234855
107 | M | 449 | 449170000800 | Prenosný hasiaci prístroj snehový CO2 S5Če 5 kg | ks | 4 |  | 0 |  |  |  | znížená | 0 | 0 | 0.05191 | 0.20764 | 0 | 0 |  | 32 | M | 2 | ROZPOCET | 0 | 0 | 0 | 0 | 0 | 2 | 0 | 16 | -971587768
108 | M | 449 | 449170000900 | Prenosný hasiaci prístroj práškový P6Če 6 kg, 21A | ks | 3 |  | 0 |  |  |  | znížená | 0 | 0 | 0.02132 | 0.06396 | 0 | 0 |  | 32 | M | 2 | ROZPOCET | 0 | 0 | 0 | 0 | 0 | 2 | 0 | 16 | -1402866278
109 | M | 449 | 449170000901 | Prenosný hasiaci prístroj vodný 9 kg | ks | 4 |  | 0 |  |  |  | znížená | 0 | 0 | 0.02132 | 0.08528 | 0 | 0 |  | 32 | M | 2 | ROZPOCET | 0 | 0 | 0 | 0 | 0 | 2 | 0 | 16 | -282550524
110 | K | 721 | 998722201 | Presun hmôt pre vnútorný vodovod v objektoch výšky do 6 m | % | 5.745 |  | 0 |  |  |  | znížená | 0 | 0 | 0 | 0 | 0 | 0 |  | 16 | K | 2 | ROZPOCET | 0 | 0 | 0 | 0 | 0 | 2 | 0 | 16 | 1013575544
| D |  | 735 | Ústredné kúrenie - vykurovacie telesá |  |  |  | 0 | [5 empty] | 0.68232 |  | 0.0001536 |  | 0.0935 |  | 2 | D | 1 | ROZPOCET | [6 empty] | 0
111 | K | 731 | 735151822 | Demontáž radiátora panelového dvojradového stavebnej dľžky nad 1500 do 2820 mm, -0,04675t | ks | 2 |  | 0 |  |  |  | znížená | 0.34116 | 0.68232 | 7.68e-05 | 0.0001536 | 0.04675 | 0.0935 |  | 16 | K | 2 | ROZPOCET | 0 | 0 | 0 | 0 | 0 | 2 | 0 | 16 | -1074725283
| D |  | 760 | Výplne otvorov |  |  |  | 0 | [5 empty] | 0 |  | 0 |  | 0 |  | 2 | D | 1 | ROZPOCET | [6 empty] | 0
112 | K | R | 760010001 | D+M Vstupné otváravé dvere so sklopným nadsvetlíkom vrátane parotesnej a paropriepustnej pásky, parapetov a príslušenstva, plastový 6-komorový profil, farba: sivá / sivá; rozm. 1000 x 2800 mm, ozn. O1 | ks | 1 |  | 0 |  |  |  | znížená | 0 | 0 | 0 | 0 | 0 | 0 |  | 16 | K | 2 | ROZPOCET | 0 | 0 | 0 | 0 | 0 | 2 | 0 | 16 | 924415176
113 | K | R | 760010002 | D+M Vstupné otváravé dvere so sklopným nadsvetlíkom vrátane parotesnej a paropriepustnej pásky, parapetov a príslušenstva, plastový 6-komorový profil, farba: sivá / sivá; rozm. 1100 x 2800 mm, ozn. O2 | ks | 1 |  | 0 |  |  |  | znížená | 0 | 0 | 0 | 0 | 0 | 0 |  | 16 | K | 2 | ROZPOCET | 0 | 0 | 0 | 0 | 0 | 2 | 0 | 16 | 649677932
114 | K | R | 760010003 | D+M Jednodielne okno s otváravo-sklopným krídlom vrátane parotesnej a paropriepustnej pásky, parapetov a príslušenstva, plastový 6-komorový profil, farba: sivá / sivá; rozm. 1100 x 1750 mm, ozn. O3 | ks | 9 |  | 0 |  |  |  | znížená | 0 | 0 | 0 | 0 | 0 | 0 |  | 16 | K | 2 | ROZPOCET | 0 | 0 | 0 | 0 | 0 | 2 | 0 | 16 | -1164176410
115 | K | R | 760010004 | D+M Jednodielne okno s otváravo-sklopným krídlom vrátane parotesnej a paropriepustnej pásky, parapetov a príslušenstva, plastový 6-komorový profil, farba: sivá / sivá; rozm. 1100 x 1750 mm, ozn. O4 | ks | 11 |  | 0 |  |  |  | znížená | 0 | 0 | 0 | 0 | 0 | 0 |  | 16 | K | 2 | ROZPOCET | 0 | 0 | 0 | 0 | 0 | 2 | 0 | 16 | -1481523370
116 | K | R | 760010005 | D+M Jednodielne okno s pevným zasklením s požiarnou odolnosťou EI 45, vrátane parotesnej a paropriepustnej pásky, parapetov a príslušenstva, hliníkový profil, farba: biela / biela; rozm. 1200 x 1800 mm, ozn. O5 | ks | 1 |  | 0 |  |  |  | znížená | 0 | 0 | 0 | 0 | 0 | 0 |  | 16 | K | 2 | ROZPOCET | 0 | 0 | 0 | 0 | 0 | 2 | 0 | 16 | 511181435
117 | K | R | 760010006 | D+M Jednodielne okno s pevným zasklením s požiarnou odolnosťou EI 30, vrátane parotesnej a paropriepustnej pásky, parapetov a príslušenstva, hliníkový profil, farba: biela / biela; rozm. 1200 x 1800 mm, ozn. O6 | ks | 1 |  | 0 |  |  |  | znížená | 0 | 0 | 0 | 0 | 0 | 0 |  | 16 | K | 2 | ROZPOCET | 0 | 0 | 0 | 0 | 0 | 2 | 0 | 16 | -1190255210
118 | K | R | 7600100E1 | D+M Priemyselné oceľové 2kr. dvere z lakoplast.plechu s požiarnou odolnosťou EW 60/D1-C, automat. uzatvárací mechanizmus, vrátane oceľ. zárubne a príslušenstva, rozm. 2500 x 2500 mm, ozn. E1 | ks | 1 |  | 0 |  |  |  | znížená | 0 | 0 | 0 | 0 | 0 | 0 |  | 16 | K | 2 | ROZPOCET | 0 | 0 | 0 | 0 | 0 | 2 | 0 | 16 | -14322889
119 | K | R | 7600100E2 | D+M Priemyselné oceľové 2kr. dvere z lakoplast.plechu s požiarnou odolnosťou EW 45/D3-C, automat. uzatvárací mechanizmus, vrátane oceľ. zárubne a príslušenstva, rozm. 2500 x 2350 mm, ozn. E2 | ks | 1 |  | 0 |  |  |  | znížená | 0 | 0 | 0 | 0 | 0 | 0 |  | 16 | K | 2 | ROZPOCET | 0 | 0 | 0 | 0 | 0 | 2 | 0 | 16 | 1411418353
120 | K | R | 7600100E3 | D+M Priemyselné oceľové posuvné dvere z lakoplast.plechu, vrátane oceľ. zárubne a príslušenstva, rozm. 2100 x 2500 mm, ozn. E3 | ks | 1 |  | 0 |  |  |  | znížená | 0 | 0 | 0 | 0 | 0 | 0 |  | 16 | K | 2 | ROZPOCET | 0 | 0 | 0 | 0 | 0 | 2 | 0 | 16 | 1092413738
121 | K | R | 7600100E4 | D+M Priemyselné oceľové 2kr. dvere z lakoplast.plechu, čiastočné presklenie bezpečnostným sklom, vrátane oceľ. zárubne a príslušenstva, rozm. 1500 x 1970 mm, ozn. E4 | ks | 1 |  | 0 |  |  |  | znížená | 0 | 0 | 0 | 0 | 0 | 0 |  | 16 | K | 2 | ROZPOCET | 0 | 0 | 0 | 0 | 0 | 2 | 0 | 16 | 1406616921
122 | K | R | 7600100E5P | D+M Priemyselné oceľové 1kr. dvere (pravé) z lakoplast.plechu, čiastočné presklenie bezpečnostným sklom, vrátane oceľ. zárubne a príslušenstva, rozm. 900 x 1970 mm, ozn. E5 | ks | 3 |  | 0 |  |  |  | znížená | 0 | 0 | 0 | 0 | 0 | 0 |  | 16 | K | 2 | ROZPOCET | 0 | 0 | 0 | 0 | 0 | 2 | 0 | 16 | 330410301
123 | K | R | 7600100E5L | D+M Priemyselné oceľové 1kr. dvere (ľavé) z lakoplast.plechu, čiastočné presklenie bezpečnostným sklom, vrátane oceľ. zárubne a príslušenstva, rozm. 900 x 1970 mm, ozn. E5 | ks | 4 |  | 0 |  |  |  | znížená | 0 | 0 | 0 | 0 | 0 | 0 |  | 16 | K | 2 | ROZPOCET | 0 | 0 | 0 | 0 | 0 | 2 | 0 | 16 | -1884481816
| D |  | 763 | Konštrukcie - drevostavby |  |  |  | 0 | [5 empty] | 203.1555 |  | 13.9449 |  | 0 |  | 2 | D | 1 | ROZPOCET | [6 empty] | 0
124 | K | 763 | 763132110 | SDK podhľad KNAUF D112, závesná dvojvrstvová kca profil montažný CD a nosný UD, dosky GKB hr. 12,5 mm | m2 | 221.8 |  | 0 |  |  |  | znížená | 0.91594 | 203.1555 | 0.011846 | 2.6274 | 0 | 0 |  | 16 | K | 2 | ROZPOCET | 0 | 0 | 0 | 0 | 0 | 2 | 0 | 16 | -62746964
125 | K | R | 763138412.1 | Podhľad 2.NP + Obklad ŽB nosníkov 2.NP + Obklad oceľových nosníkov 2.NP - SDK doskami GLASROCK F RIDURIT 2x15mm | m2 | 299.362 |  | 0 |  |  |  | znížená | 0 | 0 | 0.03739 | 11.1931 | 0 | 0 |  | 16 | K | 2 | ROZPOCET | 0 | 0 | 0 | 0 | 0 | 2 | 0 | 16 | 1705724062
126 | K | R | 763168850.1 | Montáž SDK obkladu oceľových stĺpov | m2 | 4.5 |  | 0 |  |  |  | znížená | 0 | 0 | 0.00041 | 0.001845 | 0 | 0 |  | 16 | K | 2 | ROZPOCET | 0 | 0 | 0 | 0 | 0 | 2 | 0 | 16 | 294984553
127 | M | 553 | 553430005700 | Lišta rohová ochranná pozinkovaná 31/31/0,5 mm, dĺžky 2500 mm, na ochranu rohov SDK, príslušenstvo KNAUF | m | 4.725 |  | 0 |  |  |  | znížená | 0 | 0 | 0.00024 | 0.001134 | 0 | 0 |  | 32 | M | 2 | ROZPOCET | 0 | 0 | 0 | 0 | 0 | 2 | 0 | 16 | -1468677442
128 | M | 590 | 590310000700 | Doska sadrovláknitá protipožiarna GLASROC F Ridurit hrxšxl 25x1200x2000 mm na obklady, RIGIPS | m2 | 4.725 |  | 0 |  |  |  | znížená | 0 | 0 | 0.0257 | 0.12143 | 0 | 0 |  | 32 | M | 2 | ROZPOCET | 0 | 0 | 0 | 0 | 0 | 2 | 0 | 16 | 605830841
129 | K | 763 | 998763401 | Presun hmôt pre sádrokartónové konštrukcie v stavbách(objektoch )výšky do 7 m | % | 268.632 |  | 0 |  |  |  | znížená | 0 | 0 | 0 | 0 | 0 | 0 |  | 16 | K | 2 | ROZPOCET | 0 | 0 | 0 | 0 | 0 | 2 | 0 | 16 | -787897445
| D |  | 764 | Konštrukcie klampiarske |  |  |  | 0 | [5 empty] | 0.588 |  | 1.6867 |  | 0.03465 |  | 2 | D | 1 | ROZPOCET | [6 empty] | 0
130 | K | R | 764171171.1 | Odvetrávací komínček 110/300, sklon strechy do 30° | ks | 12 |  | 0 |  |  |  | znížená | 0 | 0 | 0.0016 | 0.0192 | 0 | 0 |  | 16 | K | 2 | ROZPOCET | 0 | 0 | 0 | 0 | 0 | 2 | 0 | 16 | -1837823674
131 | K | R | 764326260.1 | Oplechovanie stĺpov z poplast. plechu | m2 | 134.192 |  | 0 |  |  |  | znížená | 0 | 0 | 0.00832 | 1.1165 | 0 | 0 |  | 16 | K | 2 | ROZPOCET | 0 | 0 | 0 | 0 | 0 | 2 | 0 | 16 | 417896377
132 | K | R | 764352427.1 | Žľaby z poplast. plechu, pododkvapové polkruhové r.š. 330 mm - stará časť | m | 10.5 |  | 0 |  |  |  | znížená | 0 | 0 | 0.00245 | 0.025725 | 0 | 0 |  | 16 | K | 2 | ROZPOCET | 0 | 0 | 0 | 0 | 0 | 2 | 0 | 16 | -1548113107
133 | K | R | 764352427.2 | Žľaby z poplast. plechu, pododkvapové polkruhové r.š. 330 mm - nová časť | m | 64.36 |  | 0 |  |  |  | znížená | 0 | 0 | 0.00245 | 0.15768 | 0 | 0 |  | 16 | K | 2 | ROZPOCET | 0 | 0 | 0 | 0 | 0 | 2 | 0 | 16 | 1731013322
134 | K | 764 | 764352810 | Demontáž žľabov pododkvapových polkruhových so sklonom do 30st. rš 330 mm, -0,00330t | m | 10.5 |  | 0 |  |  |  | znížená | 0.056 | 0.588 | 0 | 0 | 0.0033 | 0.03465 |  | 16 | K | 2 | ROZPOCET | 0 | 0 | 0 | 0 | 0 | 2 | 0 | 16 | -467031519
135 | K | R | 764359411.1 | Kotlík kónický z poplast. plechu, pre rúry s priemerom do 100 mm | ks | 4 |  | 0 |  |  |  | znížená | 0 | 0 | 0.00158 | 0.00632 | 0 | 0 |  | 16 | K | 2 | ROZPOCET | 0 | 0 | 0 | 0 | 0 | 2 | 0 | 16 | -642218151
136 | K | R | 764421440.1 | Oplechovanie odkvapov z poplast. plechu, r.š. 250 mm | m | 64.36 |  | 0 |  |  |  | znížená | 0 | 0 | 0.00217 | 0.13966 | 0 | 0 |  | 16 | K | 2 | ROZPOCET | 0 | 0 | 0 | 0 | 0 | 2 | 0 | 16 | -150055628
137 | K | R | 764430498.1 | Celoplošné lepenie oplechovania muriva a atík z poplast. plechu, vrátane rohov (sokel) | m2 | 58.568 |  | 0 |  |  |  | znížená | 0 | 0 | 0.00277 | 0.16223 | 0 | 0 |  | 16 | K | 2 | ROZPOCET | 0 | 0 | 0 | 0 | 0 | 2 | 0 | 16 | 239797119
138 | K | R | 764454453.1 | Zvodové rúry z poplast. plechu, kruhové priemer 100 mm - stará časť | m | 1.2 |  | 0 |  |  |  | znížená | 0 | 0 | 0.00202 | 0.002424 | 0 | 0 |  | 16 | K | 2 | ROZPOCET | 0 | 0 | 0 | 0 | 0 | 2 | 0 | 16 | 185601085
139 | K | R | 764454453.2 | Zvodové rúry z poplast. plechu, kruhové priemer 100 mm - nová časť | m | 28.2 |  | 0 |  |  |  | znížená | 0 | 0 | 0.00202 | 0.056964 | 0 | 0 |  | 16 | K | 2 | ROZPOCET | 0 | 0 | 0 | 0 | 0 | 2 | 0 | 16 | 2101792422
140 | K | 764 | 998764201 | Presun hmôt pre konštrukcie klampiarske v objektoch výšky do 6 m | % | 158.837 |  | 0 |  |  |  | znížená | 0 | 0 | 0 | 0 | 0 | 0 |  | 16 | K | 2 | ROZPOCET | 0 | 0 | 0 | 0 | 0 | 2 | 0 | 16 | 1149222186
| D |  | 767 | Konštrukcie doplnkové kovové |  |  |  | 0 | [5 empty] | 2093.8498 |  | 26.588 |  | 0.1638 |  | 2 | D | 1 | ROZPOCET | [6 empty] | 0
141 | K | R | 767222110.1 | Montáž a dodávka zábradlia schodiskového z profilovej ocele | m | 7.42 |  | 0 |  |  |  | znížená | 0 | 0 | 0 | 0 | 0 | 0 |  | 16 | K | 2 | ROZPOCET | 0 | 0 | 0 | 0 | 0 | 2 | 0 | 16 | -608739955
142 | K | 760 | 767330022 | Montáž svetlovodu tubusového priemeru do 360 mm do plochej strechy | súb. | 1 |  | 0 |  |  |  | znížená | 7.7013 | 7.7013 | 0 | 0 | 0 | 0 |  | 16 | K | 2 | ROZPOCET | 0 | 0 | 0 | 0 | 0 | 2 | 0 | 16 | -1429617497
143 | M | 611 | 611510005100 | Svetlovod SUNWAY 360 CUBE, základná sada pre ploché strechy, tubus d 355 mm | ks | 1 |  | 0 |  |  |  | znížená | 0 | 0 | 0.007 | 0.007 | 0 | 0 |  | 32 | M | 2 | ROZPOCET | 0 | 0 | 0 | 0 | 0 | 2 | 0 | 16 | -584625119
144 | M | 611 | 611510006100 | Tubus pre svetlovod SUNWAY 360 CUBE, d 355 mm, dĺžka 620 mm | ks | 1 |  | 0 |  |  |  | znížená | 0 | 0 | 0.0009 | 0.0009 | 0 | 0 |  | 32 | M | 2 | ROZPOCET | 0 | 0 | 0 | 0 | 0 | 2 | 0 | 16 | 1255864439
145 | K | 767 | 767392112 | Montáž krytiny striech plechom tvarovaným skrutkovaním | m2 | 287.5 |  | 0 |  |  |  | znížená | 0.34047 | 97.8851 | 0.0014306 | 0.41128 | 0 | 0 |  | 16 | K | 2 | ROZPOCET | 0 | 0 | 0 | 0 | 0 | 2 | 0 | 16 | -143926673
146 | M | R | TP-153 | Plech trapézový pozinkovaný T 153 880x153 mm lesklý polyester 25µ hr. 1,00 mm, MASLEN | m2 | 296.125 |  | 0 |  |  |  | znížená | 0 | 0 | 0 | 0 | 0 | 0 |  | 32 | M | 2 | ROZPOCET | 0 | 0 | 0 | 0 | 0 | 2 | 0 | 16 | -27394208
147 | K | 767 | 767411101 | Montáž opláštenia sendvičovými stenovými panelmi, hrúbky do 100 mm | m2 | 80.3 |  | 0 |  |  |  | znížená | 0.73375 | 58.9201 | 0.0003974 | 0.031911 | 0 | 0 |  | 16 | K | 2 | ROZPOCET | 0 | 0 | 0 | 0 | 0 | 2 | 0 | 16 | 916216069
148 | M | 553 | 553250002100 | Panel sendvičový s PUR izoláciou uprostred hr. 40 mm, verzikálna montáž | m2 | 84.315 |  | 0 |  |  |  | znížená | 0 | 0 | 0.01026 | 0.86507 | 0 | 0 |  | 32 | M | 2 | ROZPOCET | 0 | 0 | 0 | 0 | 0 | 2 | 0 | 16 | 300252544
149 | K | 767 | 767411101 | Montáž opláštenia sendvičovými stenovými panelmi, hrúbky do 100 mm | m2 | 260.975 |  | 0 |  |  |  | znížená | 0.73375 | 191.4904 | 0.0003974 | 0.10371 | 0 | 0 |  | 16 | K | 2 | ROZPOCET | 0 | 0 | 0 | 0 | 0 | 2 | 0 | 16 | 2012190310
150 | M | 553 | 553250002500 | Panel sendvičový s PUR izoláciou uprostred hr. 100 mm, vertikálna montáž | m2 | 274.024 |  | 0 |  |  |  | znížená | 0 | 0 | 0.0126 | 3.4527 | 0 | 0 |  | 32 | M | 2 | ROZPOCET | 0 | 0 | 0 | 0 | 0 | 2 | 0 | 16 | 332206342
151 | K | 767 | 767411103 | Montáž opláštenia sendvičovými stenovými panelmi, hrúbky 200 mm | m2 | 457.625 |  | 0 |  |  |  | znížená | 0.90405 | 413.7159 | 0.0004202 | 0.19229 | 0 | 0 |  | 16 | K | 2 | ROZPOCET | 0 | 0 | 0 | 0 | 0 | 2 | 0 | 16 | 125370358
152 | M | 553 | 553250000700 | Panel sendvičový s jadrom z minerálnej vlny stenový, hr. 200 mm, vertikálna montáž, požiarna odolnosť EW 45 | m2 | 480.506 |  | 0 |  |  |  | znížená | 0 | 0 | 0.0261 | 12.5412 | 0 | 0 |  | 32 | M | 2 | ROZPOCET | 0 | 0 | 0 | 0 | 0 | 2 | 0 | 16 | 1749441420
153 | K | 767 | 767419999 | D+M Oplechovanie rohov, kútov a sokla fasády, lemovanie okien | súb | 1 |  | 0 |  |  |  | znížená | 0 | 0 | 0 | 0 | 0 | 0 |  | 16 | K | 2 | ROZPOCET | 0 | 0 | 0 | 0 | 0 | 2 | 0 | 16 | -248765628
154 | K | 767 | 767914830 | Demontáž oplotenia rámového na oceľové stĺpiky, výšky nad 1 do 2 m, -0,00900t | m | 18.2 |  | 0 |  |  |  | znížená | 0.285 | 5.187 | 0 | 0 | 0.009 | 0.1638 |  | 16 | K | 2 | ROZPOCET | 0 | 0 | 0 | 0 | 0 | 2 | 0 | 16 | -1644703412
155 | K | 767 | 767920240 | Montáž vrát a vrátok k oploteniu osadzovaných na stĺpiky oceľové, s plochou jednotlivo nad 6 do 8 m2 | ks | 4.76 |  | 0 |  |  |  | znížená | 2.1902 | 10.4253 | 0 | 0 | 0 | 0 |  | 16 | K | 2 | ROZPOCET | 0 | 0 | 0 | 0 | 0 | 2 | 0 | 16 | -964404373
156 | M | R | 553510010700.1 | Brána dvojkrídlová, šxv 3,4x1,8 m, výplň zváraná sieť 50x50 mm | ks | 1 |  | 0 |  |  |  | znížená | 0 | 0 | 0.10402 | 0.10402 | 0 | 0 |  | 32 | M | 2 | ROZPOCET | 0 | 0 | 0 | 0 | 0 | 2 | 0 | 16 | -1944689668
157 | K | 767 | 767995103 | Montáž ostatných atypických kovových stavebných doplnkových konštrukcií nad 10 do 20 kg | kg | 1099.19 |  | 0 |  |  |  | znížená | 0.2201 | 241.9317 | 6.0734e-05 | 0.066758 | 0 | 0 |  | 16 | K | 2 | ROZPOCET | 0 | 0 | 0 | 0 | 0 | 2 | 0 | 16 | 1769589297
158 | M | 141 | 141110009200 | Rúra oceľová bezšvová hladká kruhová d 89 mm, hr. steny 3,6 mm, ozn. 11 353.0. | m | 109 |  | 0 |  |  |  | znížená | 0 | 0 | 0.00758 | 0.82622 | 0 | 0 |  | 32 | M | 2 | ROZPOCET | 0 | 0 | 0 | 0 | 0 | 2 | 0 | 16 | -1425068727
159 | M | 136 | 136110001000 | Plech oceľový hrubý 10x1000x2000 mm, ozn. 10 004.0, podľa EN S185 | t | 0.155 |  | 0 |  |  |  | znížená | 0 | 0 | 1 | 0.155 | 0 | 0 |  | 32 | M | 2 | ROZPOCET | 0 | 0 | 0 | 0 | 0 | 2 | 0 | 16 | 203083758
160 | K | 767 | 767995106 | Montáž ostatných atypických kovových stavebných doplnkových konštrukcií nad 100 do 250 kg | kg | 7448.042 |  | 0 |  |  |  | znížená | 0.05109 | 380.5205 | 4.59e-05 | 0.34187 | 0 | 0 |  | 16 | K | 2 | ROZPOCET | 0 | 0 | 0 | 0 | 0 | 2 | 0 | 16 | 1357876845
161 | M | 369 | 369290011200 | Oceľová konštrukcia netypová s povrchovou úpravou | kg | 7488.042 |  | 0 |  |  |  | znížená | 0 | 0 | 0.001 | 7.488 | 0 | 0 |  | 32 | M | 2 | ROZPOCET | 0 | 0 | 0 | 0 | 0 | 2 | 0 | 16 | -1797283336
162 | K | 767 | 767995230 | Výroba atypického výrobku - schody | kg | 891.836 |  | 0 |  |  |  | znížená | 0.119 | 106.1285 | 0 | 0 | 0 | 0 |  | 16 | K | 2 | ROZPOCET | 0 | 0 | 0 | 0 | 0 | 2 | 0 | 16 | -763721171
163 | K | 767 | 767995315 | Výroba doplnku stavebného atypického o hmotnosti od 4,01 do 5,5 kg stupňa zložitosti 3 | kg | 155.25 |  | 0 |  |  |  | znížená | 0.146 | 22.6665 | 0 | 0 | 0 | 0 |  | 16 | K | 2 | ROZPOCET | 0 | 0 | 0 | 0 | 0 | 2 | 0 | 16 | -1539262381
164 | K | 767 | 767995390 | Výroba doplnku stavebného atypického o hmotnosti od 20,01 do 300 kg stupňa zložitosti 3 | kg | 6556.206 |  | 0 |  |  |  | znížená | 0.085 | 557.2775 | 0 | 0 | 0 | 0 |  | 16 | K | 2 | ROZPOCET | 0 | 0 | 0 | 0 | 0 | 2 | 0 | 16 | 1321267995
165 | K | 767 | 998767201 | Presun hmôt pre kovové stavebné doplnkové konštrukcie v objektoch výšky do 6 m | % | 1937.382 |  | 0 |  |  |  | znížená | 0 | 0 | 0 | 0 | 0 | 0 |  | 16 | K | 2 | ROZPOCET | 0 | 0 | 0 | 0 | 0 | 2 | 0 | 16 | -1997168375
| D |  | 769 | Montáže vzduchotechnických zariadení |  |  |  | 0 | [5 empty] | 12.5265 |  | 0 |  | 0.075 |  | 2 | D | 1 | ROZPOCET | [6 empty] | 0
166 | K | 769 | 769086035 | Demontáž klimatizačnej jednotky vonkajšej jednofázové napájanie (max. 2 vnút. jednotky) | ks | 3 |  | 0 |  |  |  | znížená | 4.1755 | 12.5265 | 0 | 0 | 0.025 | 0.075 |  | 16 | K | 2 | ROZPOCET | 0 | 0 | 0 | 0 | 0 | 2 | 0 | 16 | 2073617738
| D |  | 771 | Podlahy z dlaždíc |  |  |  | 0 | [5 empty] | 36.732 |  | 1.0951 |  | 0 |  | 2 | D | 1 | ROZPOCET | [6 empty] | 0
167 | K | 771 | 771575107 | Montáž podláh z dlaždíc keramických do lepidla | m2 | 47.6 |  | 0 |  |  |  | znížená | 0.77168 | 36.732 | 0.003952 | 0.18812 | 0 | 0 |  | 16 | K | 2 | ROZPOCET | 0 | 0 | 0 | 0 | 0 | 2 | 0 | 16 | 968014640
168 | M | R | 597740000100.1 | Dlažba kyselinovzdorná - dodávka | m2 | 49.028 |  | 0 |  |  |  | znížená | 0 | 0 | 0.0185 | 0.90702 | 0 | 0 |  | 32 | M | 2 | ROZPOCET | 0 | 0 | 0 | 0 | 0 | 2 | 0 | 16 | 1487933650
169 | K | 771 | 998771201 | Presun hmôt pre podlahy z dlaždíc v objektoch výšky do 6m | % | 37.471 |  | 0 |  |  |  | znížená | 0 | 0 | 0 | 0 | 0 | 0 |  | 16 | K | 2 | ROZPOCET | 0 | 0 | 0 | 0 | 0 | 2 | 0 | 16 | -71330117
| D |  | 776 | Podlahy povlakové |  |  |  | 0 | [5 empty] | 21.9142 |  | 0.013024 |  | 0 |  | 2 | D | 1 | ROZPOCET | [6 empty] | 0
170 | K | 775 | 776420010 | Lepenie podlahových soklov z PVC | m | 260.48 |  | 0 |  |  |  | znížená | 0.08413 | 21.9142 | 4.5e-05 | 0.011722 | 0 | 0 |  | 16 | K | 2 | ROZPOCET | 0 | 0 | 0 | 0 | 0 | 2 | 0 | 16 | -2106865634
171 | M | 284 | 284130001500 | Systémová PVC lišta (styk podlahy / steny) | m | 260.48 |  | 0 |  |  |  | znížená | 0 | 0 | 5e-06 | 0.0013024 | 0 | 0 |  | 32 | M | 2 | ROZPOCET | 0 | 0 | 0 | 0 | 0 | 2 | 0 | 16 | 647717798
172 | K | 775 | 998776201 | Presun hmôt pre podlahy povlakové v objektoch výšky do 6 m | % | 19.25 |  | 0 |  |  |  | znížená | 0 | 0 | 0 | 0 | 0 | 0 |  | 16 | K | 2 | ROZPOCET | 0 | 0 | 0 | 0 | 0 | 2 | 0 | 16 | -1383934672
| D |  | 783 | Nátery |  |  |  | 0 | [5 empty] | 67.8383 |  | 0.18036 |  | 0 |  | 2 | D | 1 | ROZPOCET | [6 empty] | 0
173 | K | 783 | 783225100 | Nátery kov.stav.doplnk.konštr. syntetické na vzduchu schnúce dvojnás. 1x s emailov. - 105µm | m2 | 20.512 |  | 0 |  |  |  | znížená | 0.37443 | 7.6803 | 0.00024252 | 0.0049746 | 0 | 0 |  | 16 | K | 2 | ROZPOCET | 0 | 0 | 0 | 0 | 0 | 2 | 0 | 16 | 658583659
174 | K | 783 | 783226100 | Nátery kov.stav.doplnk.konštr. syntetické na vzduchu schnúce základný - 35µm | m2 | 20.512 |  | 0 |  |  |  | znížená | 0.14814 | 3.0386 | 8.134e-05 | 0.0016684 | 0 | 0 |  | 16 | K | 2 | ROZPOCET | 0 | 0 | 0 | 0 | 0 | 2 | 0 | 16 | 1250804930
175 | K | 783 | 783894612 | Náter farbami ekologickými riediteľnými vodou SADAKRINOM bielym pre náter sadrokartón. stropov 2x | m2 | 521.162 |  | 0 |  |  |  | znížená | 0.1096 | 57.1194 | 0.00033333 | 0.17372 | 0 | 0 |  | 16 | K | 2 | ROZPOCET | 0 | 0 | 0 | 0 | 0 | 2 | 0 | 16 | -1836705844
| D |  | VRN | Investičné náklady neobsiahnuté v cenách |  |  |  | 0 | [5 empty] | 0 |  | 0 |  | 0 |  | 5 | D | 0 | ROZPOCET | [6 empty] | 0
177 | K | 000 | 000200011.S | Prieskumné práce - prieskum a sondáž | eur | 1 |  | 0 |  |  |  | znížená | 0 | 0 | 0 | 0 | 0 | 0 |  | 1024 | K | 1 | ROZPOCET | 0 | 0 | 0 | 0 | 0 | 2 | 0 | 1024 | 675513602
176 | K | 000 | 000400011.S | Projekt skutočného vyhotovenia | eur | 1 |  | 0 |  |  |  | znížená | 0 | 0 | 0 | 0 | 0 | 0 |  | 1024 | K | 1 | ROZPOCET | 0 | 0 | 0 | 0 | 0 | 2 | 0 | 1024 | -747999702
179 | K | 000 | 000600011.S | Zariadenie staveniska | eur | 1 |  | 0 |  |  |  | znížená | 0 | 0 | 0 | 0 | 0 | 0 |  | 1024 | K | 1 | ROZPOCET | 0 | 0 | 0 | 0 | 0 | 2 | 0 | 1024 | -1484841576
178 | K | 000 | 000800011.S | Nepredvídateľné práce 5% z celkového rozpočtu | eur | 1 |  | 0 |  |  |  | znížená | 0 | 0 | 0 | 0 | 0 | 0 |  | 1024 | K | 1 | ROZPOCET | 0 | 0 | 0 | 0 | 0 | 2 | 0 | 1024 | 1304517154

## 02 - Zdravotechnika
[10 empty] | >> skryté stĺpce << | [10 empty] | {6fc34e90-b26c-45e0-b2ef-421eef01006b}
0
| KRYCÍ LIST ROZPOČTU | [9 empty] | v --- nižšie sa nachádzajú doplnkové a pomocné údaje k zostavám --- v | [9 empty] | False
Stavba:
PRÍSTAVBA K PRIEMYSELNEJ BUDOVE
Objekt:
02 - Zdravotechnika
| JKSO: | [5 empty] | KS:
| Miesto: |  |  | Vlčkovce č. 46 |  |  | Dátum: | 13. 4. 2022
| Objednávateľ: | [5 empty] | IČO:
|  |  | PROGAST s.r.o. |  |  |  | IČ DPH:
| Zhotoviteľ: | [5 empty] | IČO:
IČ DPH:
| Projektant: | [5 empty] | IČO:
|  |  | Ing. Ladislav Lukačovič |  |  |  | IČ DPH:
| Spracovateľ: | [5 empty] | IČO:
|  |  | Ing. Norbert Kollár |  |  |  | IČ DPH:
Poznámka:
| Cena bez DPH | [6 empty] | 0
|  |  |  | Základ dane |  |  | Sadzba dane | Výška dane
| DPH |  | základná | 0 |  |  | 20% | 0
|  |  | znížená | 0 |  |  | 20% | 0
|  |  | zákl. prenesená | 0 |  |  | 20% | 0
|  |  | zníž. prenesená | 0 |  |  | 20% | 0
|  |  | nulová | 0 |  |  | 0% | 0
| Cena s DPH |  |  |  | v | EUR |  | 0
| Projektant |  |  |  | Spracovateľ
| Dátum a podpis: |  |  | Pečiatka | Dátum a podpis: |  |  | Pečiatka
| Objednávateľ |  |  |  | Zhotoviteľ
| Dátum a podpis: |  |  | Pečiatka | Dátum a podpis: |  |  | Pečiatka
REKAPITULÁCIA ROZPOČTU
Stavba:
PRÍSTAVBA K PRIEMYSELNEJ BUDOVE
Objekt:
02 - Zdravotechnika
Miesto: |  |  |  | Vlčkovce č. 46 |  |  | Dátum: | 13. 4. 2022
Objednávateľ: |  |  |  | PROGAST s.r.o. |  |  | Projektant: | Ing. Ladislav Lukačovič
Zhotoviteľ: | [6 empty] | Spracovateľ: | Ing. Norbert Kollár
Kód dielu - Popis | [7 empty] | Cena celkom [EUR]
Náklady z rozpočtu | [7 empty] | 0 | [13 empty] | -1
| HSV - Práce a dodávky HSV | [6 empty] | 0
| 9 - Ostatné konštrukcie a práce-búranie | [6 empty] | 0
| PSV - Práce a dodávky PSV | [6 empty] | 0
| 721 - Zdravotechnika - vnútorná kanalizácia | [6 empty] | 0
| 722 - Zdravotechnika - vnútorný vodovod | [6 empty] | 0
| 725 - Zdravotechnika - zariaďovacie predmety | [6 empty] | 0
ROZPOČET
Stavba:
PRÍSTAVBA K PRIEMYSELNEJ BUDOVE
Objekt:
02 - Zdravotechnika
Miesto: |  |  |  | Vlčkovce č. 46 |  |  | Dátum: | 13. 4. 2022
Objednávateľ: |  |  |  | PROGAST s.r.o. |  |  | Projektant: | Ing. Ladislav Lukačovič
Zhotoviteľ: | [6 empty] | Spracovateľ: | Ing. Norbert Kollár
PČ | Typ |  | Kód | Popis | MJ | Množstvo | J.cena [EUR] | Cena celkom [EUR] | Cenová sústava |  |  | DPH | J. Nh [h] | Nh celkom [h] | J. hmotnosť [t] | Hmotnosť celkom [t] | J. suť [t] | Suť Celkom [t] | Dodávateľ
Náklady z rozpočtu | [7 empty] | 0 | [5 empty] | 184.8152 |  | 0.43491 |  | 0.0378 |  |  | D | -1 | [7 empty] | 0
| D |  | HSV | Práce a dodávky HSV |  |  |  | 0 | [5 empty] | 3.0128 |  | 0.0015722 |  | 0.0378 |  | 1 | D | 0 | ROZPOCET | [6 empty] | 0
| D | KCN | 9 | Ostatné konštrukcie a práce-búranie |  |  |  | 0 | [5 empty] | 3.0128 |  | 0.0015722 |  | 0.0378 |  | 1 | D | 1 | ROZPOCET | [6 empty] | 0
8 | K | 13 | 971056011.S | Jadrové vrty diamantovými korunkami do D 120 mm do stien - stropov železobetónových -0,00027t | cm | 140 |  | 0 |  |  |  | znížená | 0.02152 | 3.0128 | 1.123e-05 | 0.0015722 | 0.00027 | 0.0378 |  | 4 | K | 2 | ROZPOCET | 0 | 0 | 0 | 0 | 0 | 2 | 0 | 4 | 2054749474
| D |  | PSV | Práce a dodávky PSV |  |  |  | 0 | [5 empty] | 181.8024 |  | 0.43334 |  | 0 |  | 2 | D | 0 | ROZPOCET | [6 empty] | 0
| D |  | 721 | Zdravotechnika - vnútorná kanalizácia |  |  |  | 0 | [5 empty] | 38.5309 |  | 0.11467 |  | 0 |  | 2 | D | 1 | ROZPOCET | [6 empty] | 0
1 | K | 721 | 721171308 | Potrubie z rúr PE-HD Dxt110x3,2 mm ležaté | m | 55 |  | 0 |  |  |  | znížená | 0.37822 | 20.8021 | 0.00153 | 0.084152 | 0 | 0 |  | 16 | K | 2 | ROZPOCET | 0 | 0 | 0 | 0 | 0 | 2 | 0 | 16 | 360492157
2 | K | 721 | 721171309.S | Potrubie z rúr PE-HD Dxt 125x3,2 mm ležaté | m | 10 |  | 0 |  |  |  | znížená | 0.43361 | 4.3361 | 0.0019761 | 0.019761 | 0 | 0 |  | 16 | K | 2 | ROZPOCET | 0 | 0 | 0 | 0 | 0 | 2 | 0 | 16 | 1188822465
3 | K | R | 721173205 | Potrubie z novodurových rúr TPD 5-177-67 pripájacie D 50x1,8 | m | 40 |  | 0 |  |  |  | znížená | 0 | 0 | 0 | 0 | 0 | 0 |  | 16 | K | 2 | ROZPOCET | 0 | 0 | 0 | 0 | 0 | 2 | 0 | 16 | -244581773
4 | K | R | 721173206 | Potrubie z novodurových rúr TPD 5-177-67 pripájacie D 75x1,8 | m | 12 |  | 0 |  |  |  | znížená | 0 | 0 | 0 | 0 | 0 | 0 |  | 16 | K | 2 | ROZPOCET | 0 | 0 | 0 | 0 | 0 | 2 | 0 | 16 | 527072007
5 | K | 721 | 721194105.S | Zriadenie prípojky na potrubí vyvedenie a upevnenie odpadových výpustiek D 50 mm | ks | 22 |  | 0 |  |  |  | znížená | 0.165 | 3.63 | 0 | 0 | 0 | 0 |  | 16 | K | 2 | ROZPOCET | 0 | 0 | 0 | 0 | 0 | 2 | 0 | 16 | -1567441128
6 | M | 286 | 286630021800.S | Podlahový vtok s vertikálnym odtokom D 50 mm, rošt 105x105 mm, PE-HD | ks | 10 |  | 0 |  |  |  | znížená | 0 | 0 | 0.00091 | 0.0091 | 0 | 0 |  | 32 | M | 2 | ROZPOCET | 0 | 0 | 0 | 0 | 0 | 2 | 0 | 16 | 334295342
7 | K | 721 | 721213000.S | Montáž podlahového vpustu s vodorovným odtokom DN 50 | ks | 10 |  | 0 |  |  |  | znížená | 0.32093 | 3.2093 | 0.000102 | 0.00102 | 0 | 0 |  | 16 | K | 2 | ROZPOCET | 0 | 0 | 0 | 0 | 0 | 2 | 0 | 16 | -1434811419
9 | K | 721 | 721274103.S | Ventilačná hlavica HL807-DN 75 | ks | 1 |  | 0 |  |  |  | znížená | 0.11841 | 0.11841 | 0.0006355 | 0.0006355 | 0 | 0 |  | 16 | K | 2 | ROZPOCET | 0 | 0 | 0 | 0 | 0 | 2 | 0 | 16 | 1186489764
10 | K | 721 | 721290123.S | Ostatné - skúška tesnosti kanalizácie v objektoch dymom do DN 300 | m | 117 |  | 0 |  |  |  | znížená | 0.055 | 6.435 | 0 | 0 | 0 | 0 |  | 16 | K | 2 | ROZPOCET | 0 | 0 | 0 | 0 | 0 | 2 | 0 | 16 | 972410502
11 | K | 721 | 998721201.S | Presun hmôt pre vnútornú kanalizáciu v objektoch výšky do 6 m | % | 31.228 |  | 0 |  |  |  | znížená | 0 | 0 | 0 | 0 | 0 | 0 |  | 16 | K | 2 | ROZPOCET | 0 | 0 | 0 | 0 | 0 | 2 | 0 | 16 | -1707994229
| D |  | 722 | Zdravotechnika - vnútorný vodovod |  |  |  | 0 | [5 empty] | 120.254 |  | 0.28284 |  | 0 |  | 2 | D | 1 | ROZPOCET | [6 empty] | 0
12 | K | 721 | 722130213.S | Potrubie z oceľových rúr pozink. bezšvíkových bežných-11 353.0, 10 004.0 zvarov. bežných-11 343.00 DN 25 | m | 4.5 |  | 0 |  |  |  | znížená | 0.56896 | 2.5603 | 0.0031575 | 0.014209 | 0 | 0 |  | 16 | K | 2 | ROZPOCET | 0 | 0 | 0 | 0 | 0 | 2 | 0 | 16 | -295482718
13 | K | 721 | 722130214.S | Potrubie z oceľových rúr pozink. bezšvíkových bežných-11 353.0, 10 004.0 zvarov. bežných-11 343.00 DN 32 | m | 7.5 |  | 0 |  |  |  | znížená | 0.5469 | 4.1018 | 0.0038908 | 0.029181 | 0 | 0 |  | 16 | K | 2 | ROZPOCET | 0 | 0 | 0 | 0 | 0 | 2 | 0 | 16 | 1224140030
14 | K | 721 | 722171111 | Plasthliníkové potrubie Ivar ALPEX-DUO v kotúčoch spájané lisovaním dxt 16x2 mm | m | 80 |  | 0 |  |  |  | znížená | 0.35354 | 28.2832 | 0.00028707 | 0.022966 | 0 | 0 |  | 16 | K | 2 | ROZPOCET | 0 | 0 | 0 | 0 | 0 | 2 | 0 | 16 | 539437945
15 | K | 721 | 722171113 | Plasthliníkové potrubie Ivar ALPEX-DUO v kotúčoch spájané lisovaním dxt 20x2 mm | m | 35 |  | 0 |  |  |  | znížená | 0.40175 | 14.0612 | 0.00032525 | 0.011384 | 0 | 0 |  | 16 | K | 2 | ROZPOCET | 0 | 0 | 0 | 0 | 0 | 2 | 0 | 16 | 1763560440
16 | K | 721 | 722171114 | Plasthliníkové potrubie Ivar ALPEX-DUO v kotúčoch spájané lisovaním dxt 26x3 mm | m | 60 |  | 0 |  |  |  | znížená | 0.43467 | 26.0802 | 0.00049783 | 0.02987 | 0 | 0 |  | 16 | K | 2 | ROZPOCET | 0 | 0 | 0 | 0 | 0 | 2 | 0 | 16 | -1346837254
17 | K | R | 722182110 | Ochrana potrubia D16 pásmi MIRELON | m | 80 |  | 0 |  |  |  | znížená | 0 | 0 | 0 | 0 | 0 | 0 |  | 16 | K | 2 | ROZPOCET | 0 | 0 | 0 | 0 | 0 | 2 | 0 | 16 | -2085146988
18 | K | R | 722182111 | Ochrana potrubia D20 pásmi MIRELON | m | 35 |  | 0 |  |  |  | znížená | 0 | 0 | 0 | 0 | 0 | 0 |  | 16 | K | 2 | ROZPOCET | 0 | 0 | 0 | 0 | 0 | 2 | 0 | 16 | -2104616998
19 | K | R | 722182113 | Ochrana potrubia pásmi D26 MIRELON | m | 60 |  | 0 |  |  |  | znížená | 0 | 0 | 0 | 0 | 0 | 0 |  | 16 | K | 2 | ROZPOCET | 0 | 0 | 0 | 0 | 0 | 2 | 0 | 16 | 1806883497
20 | K | R | 722182114 | Ochrana potrubia pásmi hr. 6mm D32 MIRELON | m | 12 |  | 0 |  |  |  | znížená | 0 | 0 | 0 | 0 | 0 | 0 |  | 16 | K | 2 | ROZPOCET | 0 | 0 | 0 | 0 | 0 | 2 | 0 | 16 | 1038857816
21 | K | 721 | 722190401.S | Vyvedenie a upevnenie výpustky DN 15 | ks | 24 |  | 0 |  |  |  | znížená | 0.401 | 9.624 | 0 | 0 | 0 | 0 |  | 16 | K | 2 | ROZPOCET | 0 | 0 | 0 | 0 | 0 | 2 | 0 | 16 | -1965828111
22 | K | 721 | 722190402.S | Vyvedenie a upevnenie výpustky DN 20 | ks | 2 |  | 0 |  |  |  | znížená | 0.401 | 0.802 | 0 | 0 | 0 | 0 |  | 16 | K | 2 | ROZPOCET | 0 | 0 | 0 | 0 | 0 | 2 | 0 | 16 | 2128303060
26 | M | 551 | 551110029000.S | Ventil uzatvarací priamy 3/4" | ks | 1 |  | 0 |  |  |  | znížená | 0 | 0 | 0.00055 | 0.00055 | 0 | 0 |  | 32 | M | 2 | ROZPOCET | 0 | 0 | 0 | 0 | 0 | 2 | 0 | 16 | 1086316863
27 | M | 551 | 551110029530.S | Ventil uzatvárací šikmý DN 32 na pitnú vodu | ks | 1 |  | 0 |  |  |  | znížená | 0 | 0 | 0.00128 | 0.00128 | 0 | 0 |  | 32 | M | 2 | ROZPOCET | 0 | 0 | 0 | 0 | 0 | 2 | 0 | 16 | 1006178508
28 | M | 551 | 551410000500.S | Ventil rohový RDL 80 1/2" | ks | 24 |  | 0 |  |  |  | znížená | 0 | 0 | 0.00027 | 0.00648 | 0 | 0 |  | 32 | M | 2 | ROZPOCET | 0 | 0 | 0 | 0 | 0 | 2 | 0 | 16 | 1199490222
24 | M | M | M002 | Šikmý zatvárací ventil DN15 K5083 1/2" | kus | 1 |  | 0 |  |  |  | znížená | 0 | 0 | 0 | 0 | 0 | 0 |  | 32 | M | 2 | ROZPOCET | 0 | 0 | 0 | 0 | 0 | 2 | 0 | 16 | 886562704
25 | M | M | M003 | Šikmý zatvárací ventil DN15 K5083 3/4" | kus | 1 |  | 0 |  |  |  | znížená | 0 | 0 | 0 | 0 | 0 | 0 |  | 32 | M | 2 | ROZPOCET | 0 | 0 | 0 | 0 | 0 | 2 | 0 | 16 | 704004093
29 | M | M | M004 | Pripojovacia flexi nerez hadice dl. 0,6 m | ks | 24 |  | 0 |  |  |  | znížená | 0 | 0 | 0.0027 | 0.0648 | 0 | 0 |  | 32 | M | 2 | ROZPOCET | 0 | 0 | 0 | 0 | 0 | 2 | 0 | 16 | 1252627316
30 | K | 721 | 722211025.S | Montáž armatúry do DN 50 | ks | 28 |  | 0 |  |  |  | znížená | 0.42564 | 11.9179 | 0.0007532 | 0.02109 | 0 | 0 |  | 16 | K | 2 | ROZPOCET | 0 | 0 | 0 | 0 | 0 | 2 | 0 | 16 | -1489081180
31 | M | 449 | 449150000200 | Hydrantový systém so sploštiteľnou hadicou C 52 s navijakom, šxvxhr 500x570x210 mm, (prúdnica, hadica 20 m, nástenný hydrant, oceľ. skrinka, navijak) so stojanom | ks | 2 |  | 0 |  |  |  | znížená | 0 | 0 | 0.02214 | 0.04428 | 0 | 0 |  | 32 | M | 2 | ROZPOCET | 0 | 0 | 0 | 0 | 0 | 2 | 0 | 16 | -1864478017
32 | K | 721 | 722290226.S | Tlaková skúška vodovodného potrubia závitového do DN 50 | m | 187 |  | 0 |  |  |  | znížená | 0.064 | 11.968 | 0.00018652 | 0.034879 | 0 | 0 |  | 16 | K | 2 | ROZPOCET | 0 | 0 | 0 | 0 | 0 | 2 | 0 | 16 | -1524699775
33 | K | 721 | 722290234.S | Prepláchnutie a dezinfekcia vodovodného potrubia do DN 80 | m | 187 |  | 0 |  |  |  | znížená | 0.05805 | 10.8553 | 1e-05 | 0.00187 | 0 | 0 |  | 16 | K | 2 | ROZPOCET | 0 | 0 | 0 | 0 | 0 | 2 | 0 | 16 | 265440081
34 | K | 721 | 998722201.S | Presun hmôt pre vnútorný vodovod v objektoch výšky do 6 m | % | 57.388 |  | 0 |  |  |  | znížená | 0 | 0 | 0 | 0 | 0 | 0 |  | 16 | K | 2 | ROZPOCET | 0 | 0 | 0 | 0 | 0 | 2 | 0 | 16 | 850636222
| D |  | 725 | Zdravotechnika - zariaďovacie predmety |  |  |  | 0 | [5 empty] | 23.0175 |  | 0.035835 |  | 0 |  | 2 | D | 1 | ROZPOCET | [6 empty] | 0
35 | K | 721 | 725219401.S | Montáž umývadla keramického na skrutky do muriva, bez výtokovej armatúry | ks | 7 |  | 0 |  |  |  | znížená | 1.4981 | 10.4866 | 0.00028 | 0.00196 | 0 | 0 |  | 16 | K | 2 | ROZPOCET | 0 | 0 | 0 | 0 | 0 | 2 | 0 | 16 | -701035418
36 | M | 552 | 552310003900.S | Nerezové umývadlo s kolenovým spínaním U-43+KOB-3 | ks | 7 |  | 0 |  |  |  | znížená | 0 | 0 | 0.00187 | 0.01309 | 0 | 0 |  | 32 | M | 2 | ROZPOCET | 0 | 0 | 0 | 0 | 0 | 2 | 0 | 16 | -668981391
40 | K | 721 | 725329102.S | Montáž kuchynských drezov dvojitých s dvoma drezmi alebo okapovým drezom s rozmerom do 800x600 mm | ks | 5 |  | 0 |  |  |  | znížená | 0.90219 | 4.511 | 0.00071775 | 0.0035887 | 0 | 0 |  | 16 | K | 2 | ROZPOCET | 0 | 0 | 0 | 0 | 0 | 2 | 0 | 16 | -426088986
41 | M | 552 | 552310000200.S | Kuchynský drez nerezový | ks | 5 |  | 0 |  |  |  | znížená | 0 | 0 | 0.0013 | 0.0065 | 0 | 0 |  | 32 | M | 2 | ROZPOCET | 0 | 0 | 0 | 0 | 0 | 2 | 0 | 16 | 641462328
37 | K | 721 | 725829201.S | Montáž batérie umývadlovej a drezovej nástennej pákovej alebo klasickej s mechanickým ovládaním | ks | 7 |  | 0 |  |  |  | znížená | 0.39182 | 2.7427 | 4.2e-06 | 2.94e-05 | 0 | 0 |  | 16 | K | 2 | ROZPOCET | 0 | 0 | 0 | 0 | 0 | 2 | 0 | 16 | 464169598
38 | K | 721 | 725869301.S | Montáž zápachovej uzávierky pre zariaďovacie predmety, umývadlovej do D 40 mm | ks | 7 |  | 0 |  |  |  | znížená | 0.39018 | 2.7313 | 0 | 0 | 0 | 0 |  | 16 | K | 2 | ROZPOCET | 0 | 0 | 0 | 0 | 0 | 2 | 0 | 16 | -1737421915
39 | M | 551 | 551620006400.S | Zápachová uzávierka - sifón pre umývadlá DN 40 | ks | 7 |  | 0 |  |  |  | znížená | 0 | 0 | 0.00033 | 0.00231 | 0 | 0 |  | 32 | M | 2 | ROZPOCET | 0 | 0 | 0 | 0 | 0 | 2 | 0 | 16 | 1658061699
42 | M | 551 | 551450000600.S | Batéria drezová stojanková páková | ks | 5 |  | 0 |  |  |  | znížená | 0 | 0 | 0.0013 | 0.0065 | 0 | 0 |  | 32 | M | 2 | ROZPOCET | 0 | 0 | 0 | 0 | 0 | 2 | 0 | 16 | 660232344
43 | K | 721 | 725869311.S | Montáž zápachovej uzávierky pre zariaďovacie predmety, drezovej do D 50 mm (pre jeden drez) | ks | 5 |  | 0 |  |  |  | znížená | 0.42225 | 2.1113 | 1.136e-05 | 5.68e-05 | 0 | 0 |  | 16 | K | 2 | ROZPOCET | 0 | 0 | 0 | 0 | 0 | 2 | 0 | 16 | 1167110264
44 | M | 551 | 551620007100.S | Zápachová uzávierka- sifón pre drezy DN 50 | ks | 5 |  | 0 |  |  |  | znížená | 0 | 0 | 0.00036 | 0.0018 | 0 | 0 |  | 32 | M | 2 | ROZPOCET | 0 | 0 | 0 | 0 | 0 | 2 | 0 | 16 | 569736068
45 | K | 721 | 998725101.S | Presun hmôt pre zariaďovacie predmety v objektoch výšky do 6 m | t | 0.3 |  | 0 |  |  |  | znížená | 1.449 | 0.4347 | 0 | 0 | 0 | 0 |  | 16 | K | 2 | ROZPOCET | 0 | 0 | 0 | 0 | 0 | 2 | 0 | 16 | -1692651144

## 03 - Vykurovanie
[10 empty] | >> skryté stĺpce << | [10 empty] | {e0a01b39-02e8-4128-bd86-189768b91806}
0
| KRYCÍ LIST ROZPOČTU | [9 empty] | v --- nižšie sa nachádzajú doplnkové a pomocné údaje k zostavám --- v | [9 empty] | False
Stavba:
PRÍSTAVBA K PRIEMYSELNEJ BUDOVE
Objekt:
03 - Vykurovanie
| JKSO: | [5 empty] | KS:
| Miesto: |  |  | Vlčkovce č. 46 |  |  | Dátum: | 13. 4. 2022
| Objednávateľ: | [5 empty] | IČO:
|  |  | PROGAST s.r.o. |  |  |  | IČ DPH:
| Zhotoviteľ: | [5 empty] | IČO:
IČ DPH:
| Projektant: | [5 empty] | IČO:
|  |  | Ing. Ladislav Lukačovič |  |  |  | IČ DPH:
| Spracovateľ: | [5 empty] | IČO:
|  |  | Ing. Norbert Kollár |  |  |  | IČ DPH:
Poznámka:
| Cena bez DPH | [6 empty] | 0
|  |  |  | Základ dane |  |  | Sadzba dane | Výška dane
| DPH |  | základná | 0 |  |  | 20% | 0
|  |  | znížená | 0 |  |  | 20% | 0
|  |  | zákl. prenesená | 0 |  |  | 20% | 0
|  |  | zníž. prenesená | 0 |  |  | 20% | 0
|  |  | nulová | 0 |  |  | 0% | 0
| Cena s DPH |  |  |  | v | EUR |  | 0
| Projektant |  |  |  | Spracovateľ
| Dátum a podpis: |  |  | Pečiatka | Dátum a podpis: |  |  | Pečiatka
| Objednávateľ |  |  |  | Zhotoviteľ
| Dátum a podpis: |  |  | Pečiatka | Dátum a podpis: |  |  | Pečiatka
REKAPITULÁCIA ROZPOČTU
Stavba:
PRÍSTAVBA K PRIEMYSELNEJ BUDOVE
Objekt:
03 - Vykurovanie
Miesto: |  |  |  | Vlčkovce č. 46 |  |  | Dátum: | 13. 4. 2022
Objednávateľ: |  |  |  | PROGAST s.r.o. |  |  | Projektant: | Ing. Ladislav Lukačovič
Zhotoviteľ: | [6 empty] | Spracovateľ: | Ing. Norbert Kollár
Kód dielu - Popis | [7 empty] | Cena celkom [EUR]
Náklady z rozpočtu | [7 empty] | 0 | [13 empty] | -1
| HSV - Práce a dodávky HSV | [6 empty] | 0
| 9 - Ostatné konštrukcie a práce-búranie | [6 empty] | 0
| PSV - Práce a dodávky PSV | [6 empty] | 0
| 733 - Ústredné kúrenie - rozvodné potrubie | [6 empty] | 0
| 734 - Ústredné kúrenie - armatúry | [6 empty] | 0
| 735 - Ústredné kúrenie - vykurovacie telesá | [6 empty] | 0
ROZPOČET
Stavba:
PRÍSTAVBA K PRIEMYSELNEJ BUDOVE
Objekt:
03 - Vykurovanie
Miesto: |  |  |  | Vlčkovce č. 46 |  |  | Dátum: | 13. 4. 2022
Objednávateľ: |  |  |  | PROGAST s.r.o. |  |  | Projektant: | Ing. Ladislav Lukačovič
Zhotoviteľ: | [6 empty] | Spracovateľ: | Ing. Norbert Kollár
PČ | Typ |  | Kód | Popis | MJ | Množstvo | J.cena [EUR] | Cena celkom [EUR] | Cenová sústava |  |  | DPH | J. Nh [h] | Nh celkom [h] | J. hmotnosť [t] | Hmotnosť celkom [t] | J. suť [t] | Suť Celkom [t] | Dodávateľ
Náklady z rozpočtu | [7 empty] | 0 | [5 empty] | 96.3604 |  | 1.7908 |  | 0.61284 |  |  | D | -1 | [7 empty] | 0
| D |  | HSV | Práce a dodávky HSV |  |  |  | 0 | [5 empty] | 0.343 |  | 7e-05 |  | 0.00084 |  | 1 | D | 0 | ROZPOCET | [6 empty] | 0
| D | KCN | 9 | Ostatné konštrukcie a práce-búranie |  |  |  | 0 | [5 empty] | 0.343 |  | 7e-05 |  | 0.00084 |  | 1 | D | 1 | ROZPOCET | [6 empty] | 0
5 | K | 13 | 97205600R | Jadrové vrty do betonového stropného panelu D72 mm hr. 200 mm | ks | 7 |  | 0 |  |  |  | znížená | 0.049 | 0.343 | 1e-05 | 7e-05 | 0.00012 | 0.00084 |  | 4 | K | 2 | ROZPOCET | 0 | 0 | 0 | 0 | 0 | 2 | 0 | 4 | 1232043693
| D |  | PSV | Práce a dodávky PSV |  |  |  | 0 | [5 empty] | 96.0174 |  | 1.7907 |  | 0.612 |  | 2 | D | 0 | ROZPOCET | [6 empty] | 0
| D |  | 733 | Ústredné kúrenie - rozvodné potrubie |  |  |  | 0 | [5 empty] | 73.509 |  | 0.08554 |  | 0 |  | 2 | D | 1 | ROZPOCET | [6 empty] | 0
1 | K | 721 | 722171130.S | Plasthliníkové potrubie (ALPEX-THERM , vrát. fitingov) Dxt 16x2 | m | 65 |  | 0 |  |  |  | znížená | 0.38105 | 24.7682 | 0.0003822 | 0.024843 | 0 | 0 |  | 16 | K | 2 | ROZPOCET | 0 | 0 | 0 | 0 | 0 | 2 | 0 | 16 | 1722214936
2 | K | 721 | 722171132.S | Plasthliníkové potrubie (ALPEX-THERM , vrát. fitingov) Dxt 20x2 | m | 25 |  | 0 |  |  |  | znížená | 0.44163 | 11.0408 | 0.0004894 | 0.012235 | 0 | 0 |  | 16 | K | 2 | ROZPOCET | 0 | 0 | 0 | 0 | 0 | 2 | 0 | 16 | 446699614
3 | K | 721 | 722171133.S | Plasthliníkové potrubie (ALPEX-THERM , vrát. fitingov) Dxt 26x3 | m | 80 |  | 0 |  |  |  | znížená | 0.47125 | 37.7 | 0.00060577 | 0.048462 | 0 | 0 |  | 16 | K | 2 | ROZPOCET | 0 | 0 | 0 | 0 | 0 | 2 | 0 | 16 | -1746387653
4 | K | R | 73315259R | Tepelnoizolačné pásy MIRELON hr. 9mm podľa výpisu potrubia | m | 170 |  | 0 |  |  |  | znížená | 0 | 0 | 0 | 0 | 0 | 0 |  | 16 | K | 2 | ROZPOCET | 0 | 0 | 0 | 0 | 0 | 2 | 0 | 16 | -931760539
| D |  | 734 | Ústredné kúrenie - armatúry |  |  |  | 0 | [5 empty] | 13.1051 |  | 0.19652 |  | 0.612 |  | 2 | D | 1 | ROZPOCET | [6 empty] | 0
6 | K | 731 | 734160812R | Montáž armatúr | ks | 36 |  | 0 |  |  |  | znížená | 0.36403 | 13.1051 | 1.678e-05 | 0.00060408 | 0.017 | 0.612 |  | 16 | K | 2 | ROZPOCET | 0 | 0 | 0 | 0 | 0 | 2 | 0 | 16 | 1274742774
7 | M | 551 | 551280001400.S | Termostatická hlavica Honeywell | ks | 14 |  | 0 |  |  |  | znížená | 0 | 0 | 0.0001 | 0.0014 | 0 | 0 |  | 32 | M | 2 | ROZPOCET | 0 | 0 | 0 | 0 | 0 | 2 | 0 | 16 | 704144552
8 | M | 484 | 48453001090R | Armatúra pre spodné pripojenie priame Honeywell-Verafix VK | ks | 8 |  | 0 |  |  |  | znížená | 0 | 0 | 0.02387 | 0.19096 | 0 | 0 |  | 32 | M | 2 | ROZPOCET | 0 | 0 | 0 | 0 | 0 | 2 | 0 | 16 | -1189722110
9 | M | 551 | 551210027000.S | Spiatočkový radiátorový ventil priamy DN 15 | ks | 6 |  | 0 |  |  |  | znížená | 0 | 0 | 0.00035 | 0.0021 | 0 | 0 |  | 32 | M | 2 | ROZPOCET | 0 | 0 | 0 | 0 | 0 | 2 | 0 | 16 | 1677646070
10 | M | 551 | 551210033700.S | Ventil termostatický priamy 1/2” | ks | 6 |  | 0 |  |  |  | znížená | 0 | 0 | 0.0002 | 0.0012 | 0 | 0 |  | 32 | M | 2 | ROZPOCET | 0 | 0 | 0 | 0 | 0 | 2 | 0 | 16 | 464765335
11 | M | 551 | 551210045600 | Guľový uzatvárací ventil DN20 | ks | 2 |  | 0 |  |  |  | znížená | 0 | 0 | 0.00013 | 0.00026 | 0 | 0 |  | 32 | M | 2 | ROZPOCET | 0 | 0 | 0 | 0 | 0 | 2 | 0 | 16 | 705816714
| D |  | 735 | Ústredné kúrenie - vykurovacie telesá |  |  |  | 0 | [5 empty] | 9.4033 |  | 1.5086 |  | 0 |  | 2 | D | 1 | ROZPOCET | [6 empty] | 0
12 | K | 731 | 735112065.S | Montáž vykurovacieho telesa | ks | 14 |  | 0 |  |  |  | znížená | 0.66988 | 9.3783 | 0.003217 | 0.045038 | 0 | 0 |  | 16 | K | 2 | ROZPOCET | 0 | 0 | 0 | 0 | 0 | 2 | 0 | 16 | -253217847
14 | M | 484 | 484530015963 | Teleso vykurovacie doskové dvojpanelové oceľové KORAD 21K, vxl 600x600 mm, KORAD RADIATORS | ks | 1 |  | 0 |  |  |  | znížená | 0 | 0 | 0.01536 | 0.01536 | 0 | 0 |  | 32 | M | 2 | ROZPOCET | 0 | 0 | 0 | 0 | 0 | 2 | 0 | 16 | 641559141
18 | M | 484 | 484530056800 | Teleso vykurovacie doskové dvojpanelové oceľové KORAD 21K, vxl 600x900 mm s bočným pripojením a konvektorom, KORAD RADIATORS | ks | 2 |  | 0 |  |  |  | znížená | 0 | 0 | 0.02449 | 0.04898 | 0 | 0 |  | 32 | M | 2 | ROZPOCET | 0 | 0 | 0 | 0 | 0 | 2 | 0 | 16 | 1602897419
19 | M | 484 | 484530066300 | Teleso vykurovacie doskové dvojpanelové oceľové KORAD 22K, vxl 600x1200 mm s bočným pripojením a dvoma konvektormi, KORAD RADIATORS | ks | 4 |  | 0 |  |  |  | znížená | 0 | 0 | 0.03784 | 0.15136 | 0 | 0 |  | 32 | M | 2 | ROZPOCET | 0 | 0 | 0 | 0 | 0 | 2 | 0 | 16 | 583602487
15 | M | 484 | 484530015969 | Teleso vykurovacie doskové dvojpanelové oceľové KORAD 21K, vxlxhĺ 600x900x66 mm | ks | 3 |  | 0 |  |  |  | znížená | 0 | 0 | 0.02245 | 0.06735 | 0 | 0 |  | 32 | M | 2 | ROZPOCET | 0 | 0 | 0 | 0 | 0 | 2 | 0 | 16 | 357592188
16 | M | 484 | 484530015975 | Teleso vykurovacie doskové dvojpanelové oceľové KORAD 21K, vxlxhĺ 600x1200x66 mm | ks | 1 |  | 0 |  |  |  | znížená | 0 | 0 | 0.02972 | 0.02972 | 0 | 0 |  | 32 | M | 2 | ROZPOCET | 0 | 0 | 0 | 0 | 0 | 2 | 0 | 16 | 364957032
17 | M | 484 | 484530021500 | Teleso vykurovacie doskové dvojradové oceľové RADIK VK 22, vxlxhĺ 600x1000x100 mm | ks | 3 |  | 0 |  |  |  | znížená | 0 | 0 | 0.03001 | 0.09003 | 0 | 0 |  | 32 | M | 2 | ROZPOCET | 0 | 0 | 0 | 0 | 0 | 2 | 0 | 16 | 65768737
20 | M | 484 | 484530021R1 | Zátka odvzušnovacia ku Koradu 1/2 | ks | 14 |  | 0 |  |  |  | znížená | 0 | 0 | 0.03001 | 0.42014 | 0 | 0 |  | 32 | M | 2 | ROZPOCET | 0 | 0 | 0 | 0 | 0 | 2 | 0 | 16 | -387912375
21 | M | 484 | 484530021R2 | Zátka záslepka ku Koradu 1/2 | ks | 14 |  | 0 |  |  |  | znížená | 0 | 0 | 0.03001 | 0.42014 | 0 | 0 |  | 32 | M | 2 | ROZPOCET | 0 | 0 | 0 | 0 | 0 | 2 | 0 | 16 | 481564709
22 | M | 484 | 484530021R3 | Držiak Korad-plast sada | ks | 14 |  | 0 |  |  |  | znížená | 0 | 0 | 0.01575 | 0.2205 | 0 | 0 |  | 32 | M | 2 | ROZPOCET | 0 | 0 | 0 | 0 | 0 | 2 | 0 | 16 | 769675212
13 | K | 731 | 73319010R1 | Tlaková a vykurovacia skúška | sub | 1 |  | 0 |  |  |  | znížená | 0.025 | 0.025 | 0 | 0 | 0 | 0 |  | 16 | K | 2 | ROZPOCET | 0 | 0 | 0 | 0 | 0 | 2 | 0 | 16 | 1702591089

## 04 - Elektroinštalácia
[10 empty] | >> skryté stĺpce << | [10 empty] | {addccb0e-bfd7-4665-bed0-45eccb8e3995}
0
| KRYCÍ LIST ROZPOČTU | [9 empty] | v --- nižšie sa nachádzajú doplnkové a pomocné údaje k zostavám --- v | [9 empty] | False
Stavba:
PRÍSTAVBA K PRIEMYSELNEJ BUDOVE
Objekt:
04 - Elektroinštalácia
| JKSO: | [5 empty] | KS:
| Miesto: | [5 empty] | Dátum: | 13. 4. 2022
| Objednávateľ: | [5 empty] | IČO:
|  |  | PROGAST s.r.o. |  |  |  | IČ DPH:
| Zhotoviteľ: | [5 empty] | IČO:
IČ DPH:
| Projektant: | [5 empty] | IČO:
|  |  | Ing. Ladislav Lukačovič |  |  |  | IČ DPH:
| Spracovateľ: | [5 empty] | IČO:
|  |  | Ing. Norbert Kollár |  |  |  | IČ DPH:
Poznámka:
| Cena bez DPH | [6 empty] | 0
|  |  |  | Základ dane |  |  | Sadzba dane | Výška dane
| DPH |  | základná | 0 |  |  | 20% | 0
|  |  | znížená | 0 |  |  | 20% | 0
|  |  | zákl. prenesená | 0 |  |  | 20% | 0
|  |  | zníž. prenesená | 0 |  |  | 20% | 0
|  |  | nulová | 0 |  |  | 0% | 0
| Cena s DPH |  |  |  | v | EUR |  | 0
| Projektant |  |  |  | Spracovateľ
| Dátum a podpis: |  |  | Pečiatka | Dátum a podpis: |  |  | Pečiatka
| Objednávateľ |  |  |  | Zhotoviteľ
| Dátum a podpis: |  |  | Pečiatka | Dátum a podpis: |  |  | Pečiatka
REKAPITULÁCIA ROZPOČTU
Stavba:
PRÍSTAVBA K PRIEMYSELNEJ BUDOVE
Objekt:
04 - Elektroinštalácia
Miesto: | [6 empty] | Dátum: | 13. 4. 2022
Objednávateľ: |  |  |  | PROGAST s.r.o. |  |  | Projektant: | Ing. Ladislav Lukačovič
Zhotoviteľ: | [6 empty] | Spracovateľ: | Ing. Norbert Kollár
Kód dielu - Popis | [7 empty] | Cena celkom [EUR]
Náklady z rozpočtu | [7 empty] | 0 | [13 empty] | -1
| M - PRÍSTAVBA K PRIEMYSELNEJ BUDOVE | [6 empty] | 0
| 21-01 - 1.NP | [6 empty] | 0
| 21-02 - 2.NP | [6 empty] | 0
| 21-03 - ROZVÁDZAČ RM1 | [6 empty] | 0
| 21-04 - ROZVÁDZAČ RM2 | [6 empty] | 0
| 21-05 - ROZVÁDZAČ R-KOMPRESOR | [6 empty] | 0
| 21-06 - BLESKOZVOD A UZEMNENIE | [6 empty] | 0
| 21-07 - OSTATNÉ | [6 empty] | 0
| 21-M-D01 - Materiál - 1.NP | [6 empty] | 0
| 21-M-D02 - Materiál - 2.NP | [6 empty] | 0
| 21-M-D03 - Materiál - ROZVÁDZAČ RM1 | [6 empty] | 0
| 21-M-D04 - Materiál - ROZVÁDZAČ RM2 | [6 empty] | 0
| 21-M-D05 - Materiál - ROZVÁDZAČ R-KOMPRESOR | [6 empty] | 0
| 21-M-D06 - Materiál - BLESKOZVOD A UZEMNENIE | [6 empty] | 0
| 21-M-D07 - Materiál - OSTATNÉ | [6 empty] | 0
ROZPOČET
Stavba:
PRÍSTAVBA K PRIEMYSELNEJ BUDOVE
Objekt:
04 - Elektroinštalácia
Miesto: | [6 empty] | Dátum: | 13. 4. 2022
Objednávateľ: |  |  |  | PROGAST s.r.o. |  |  | Projektant: | Ing. Ladislav Lukačovič
Zhotoviteľ: | [6 empty] | Spracovateľ: | Ing. Norbert Kollár
PČ | Typ |  | Kód | Popis | MJ | Množstvo | J.cena [EUR] | Cena celkom [EUR] | Cenová sústava |  |  | DPH | J. Nh [h] | Nh celkom [h] | J. hmotnosť [t] | Hmotnosť celkom [t] | J. suť [t] | Suť Celkom [t] | Dodávateľ
Náklady z rozpočtu | [7 empty] | 0 | [5 empty] | 0 |  | 0 |  | 0 |  |  | D | -1 | [7 empty] | 0
| D |  | M | PRÍSTAVBA K PRIEMYSELNEJ BUDOVE |  |  |  | 0 | [5 empty] | 0 |  | 0 |  | 0 |  | 3 | D | 0 | ROZPOCET | [6 empty] | 0
| D | KCN | 21-01 | 1.NP |  |  |  | 0 | [5 empty] | 0 |  | 0 |  | 0 |  | 1 | D | 1 | ROZPOCET | [6 empty] | 0
1 | K | 921 | 210800146.S | Kábel medený uložený pevne CYKY 450/750 V 3x1,5 | m | 350 |  | 0 |  |  |  | znížená | 0 | 0 | 0 | 0 | 0 | 0 |  | 4 | K | 2 | ROZPOCET | 0 | 0 | 0 | 0 | 0 | 2 | 0 | 4 | 2
2 | K | 921 | 210800160.S | Kábel medený uložený pevne CYKY 450/750 V 5x4 | m | 50 |  | 0 |  |  |  | znížená | 0 | 0 | 0 | 0 | 0 | 0 |  | 4 | K | 2 | ROZPOCET | 0 | 0 | 0 | 0 | 0 | 2 | 0 | 4 | 4
3 | K | 921 | 210800161.S | Kábel medený uložený pevne CYKY 450/750 V 5x6 | m | 400 |  | 0 |  |  |  | znížená | 0 | 0 | 0 | 0 | 0 | 0 |  | 4 | K | 2 | ROZPOCET | 0 | 0 | 0 | 0 | 0 | 2 | 0 | 4 | 6
4 | K | 921 | 210800163.S | Kábel medený uložený pevne CYKY 450/750 V 5x16 | m | 50 |  | 0 |  |  |  | znížená | 0 | 0 | 0 | 0 | 0 | 0 |  | 4 | K | 2 | ROZPOCET | 0 | 0 | 0 | 0 | 0 | 2 | 0 | 4 | 8
5 | K | 921 | 210810110.S | Kábel medený silový uložený pevne 1-CYKY 0,6/1 kV 3x35+25 pre vonkajšie práce | m | 50 |  | 0 |  |  |  | znížená | 0 | 0 | 0 | 0 | 0 | 0 |  | 4 | K | 2 | ROZPOCET | 0 | 0 | 0 | 0 | 0 | 2 | 0 | 4 | 10
6 | K | 921 | 210111104.S | Priemyslová zásuvka nástenná CEE 400 V / 32 A vrátane zapojenia, IZN 3243, 3P + PE, IZN 3253, 3P + N + PE | ks | 4 |  | 0 |  |  |  | znížená | 0 | 0 | 0 | 0 | 0 | 0 |  | 4 | K | 2 | ROZPOCET | 0 | 0 | 0 | 0 | 0 | 2 | 0 | 4 | 12
7 | K | 920 | 210222031.S | Ekvipotenciálna svorkovnica EPS 2 v krabici KO 125 E, pre vonkajšie práce | ks | 1 |  | 0 |  |  |  | znížená | 0 | 0 | 0 | 0 | 0 | 0 |  | 4 | K | 2 | ROZPOCET | 0 | 0 | 0 | 0 | 0 | 2 | 0 | 4 | 14
8 | K | 921 | 210201311.S | Zapojenie svietidla IP65, 2x svetelný zdroj, priemyselné nástenné - stropné s lineárnou žiarivkou | ks | 28 |  | 0 |  |  |  | znížená | 0 | 0 | 0 | 0 | 0 | 0 |  | 4 | K | 2 | ROZPOCET | 0 | 0 | 0 | 0 | 0 | 2 | 0 | 4 | 16
9 | K | 921 | 210201502.S | Zapojenie núdzového svietidla IP65, 1x svetelný zdroj lineárna žiarivka - núdzový režim | ks | 1 |  | 0 |  |  |  | znížená | 0 | 0 | 0 | 0 | 0 | 0 |  | 4 | K | 2 | ROZPOCET | 0 | 0 | 0 | 0 | 0 | 2 | 0 | 4 | 18
10 | K | R | R210000001 | G13 Trubica 36W | ks | 56 |  | 0 |  |  |  | znížená | 0 | 0 | 0 | 0 | 0 | 0 |  | 4 | K | 2 | ROZPOCET | 0 | 0 | 0 | 0 | 0 | 2 | 0 | 4 | 20
11 | K | 921 | 210110041.S | Spínač polozapustený a zapustený vrátane zapojenia jednopólový - radenie 1 | ks | 4.65 |  | 0 |  |  |  | znížená | 0 | 0 | 0 | 0 | 0 | 0 |  | 4 | K | 2 | ROZPOCET | 0 | 0 | 0 | 0 | 0 | 2 | 0 | 4 | 22
12 | K | 921 | 210110045.S | Spínač polozapustený a zapustený vrátane zapojenia stried.prep.- radenie 6 | ks | 5.28 |  | 0 |  |  |  | znížená | 0 | 0 | 0 | 0 | 0 | 0 |  | 4 | K | 2 | ROZPOCET | 0 | 0 | 0 | 0 | 0 | 2 | 0 | 4 | 24
13 | K | R | R210000001.1 | 6 650 01 Rámik jednoduchý, biely | ks | 8 |  | 0 |  |  |  | znížená | 0 | 0 | 0 | 0 | 0 | 0 |  | 4 | K | 2 | ROZPOCET | 0 | 0 | 0 | 0 | 0 | 2 | 0 | 4 | 26
14 | K | 921 | 210010301.S | Krabica prístrojová bez zapojenia (1901, KP 68, KZ 3) | ks | 8 |  | 0 |  |  |  | znížená | 0 | 0 | 0 | 0 | 0 | 0 |  | 4 | K | 2 | ROZPOCET | 0 | 0 | 0 | 0 | 0 | 2 | 0 | 4 | 28
15 | K | 921 | 210800630.S | Vodič medený uložený pevne H07V-K (CYA) 450/750 V 16 | m | 150 |  | 0 |  |  |  | znížená | 0 | 0 | 0 | 0 | 0 | 0 |  | 4 | K | 2 | ROZPOCET | 0 | 0 | 0 | 0 | 0 | 2 | 0 | 4 | 30
16 | K | 921 | 210800519.S | Vodič medený uložený pevne H07V-U (CY) 450/750 V 6 | m | 200 |  | 0 |  |  |  | znížená | 0 | 0 | 0 | 0 | 0 | 0 |  | 4 | K | 2 | ROZPOCET | 0 | 0 | 0 | 0 | 0 | 2 | 0 | 4 | 32
17 | K | 921 | 210010110.S | Lišta elektroinštalačná z PVC 40x40, uložená pevne, vkladacia | m | 200 |  | 0 |  |  |  | znížená | 0 | 0 | 0 | 0 | 0 | 0 |  | 4 | K | 2 | ROZPOCET | 0 | 0 | 0 | 0 | 0 | 2 | 0 | 4 | 34
18 | K | 921 | 210010802.S | Lišta elektroinštalačná z PVC 20x20, uložená pevne, vkladacia | m | 200 |  | 0 |  |  |  | znížená | 0 | 0 | 0 | 0 | 0 | 0 |  | 4 | K | 2 | ROZPOCET | 0 | 0 | 0 | 0 | 0 | 2 | 0 | 4 | 36
19 | K | 921 | 210010024.S | Rúrka ohybná elektroinštalačná z PVC typ FXP 16, uložená pevne | m | 200 |  | 0 |  |  |  | znížená | 0 | 0 | 0 | 0 | 0 | 0 |  | 4 | K | 2 | ROZPOCET | 0 | 0 | 0 | 0 | 0 | 2 | 0 | 4 | 38
20 | K | 921 | 210010027.S | Rúrka ohybná elektroinštalačná z PVC typ FXP 32, uložená pevne | m | 50 |  | 0 |  |  |  | znížená | 0 | 0 | 0 | 0 | 0 | 0 |  | 4 | K | 2 | ROZPOCET | 0 | 0 | 0 | 0 | 0 | 2 | 0 | 4 | 40
21 | K | 921 | 210010029.S | Rúrka ohybná elektroinštalačná z PVC typ FXP 50, uložená pevne | m | 50 |  | 0 |  |  |  | znížená | 0 | 0 | 0 | 0 | 0 | 0 |  | 4 | K | 2 | ROZPOCET | 0 | 0 | 0 | 0 | 0 | 2 | 0 | 4 | 42
22 | K | R | R210000001.2 | CL16 Príchytka CL 16 | ks | 600 |  | 0 |  |  |  | znížená | 0 | 0 | 0 | 0 | 0 | 0 |  | 4 | K | 2 | ROZPOCET | 0 | 0 | 0 | 0 | 0 | 2 | 0 | 4 | 44
23 | K | R | R210000001.3 | CL16 Príchytka CL 32 | ks | 150 |  | 0 |  |  |  | znížená | 0 | 0 | 0 | 0 | 0 | 0 |  | 4 | K | 2 | ROZPOCET | 0 | 0 | 0 | 0 | 0 | 2 | 0 | 4 | 46
24 | K | 920 | 210190152.S | Montáž nevýbušných krabíc alebo skríň s prístrojmi do váhy 10 kg | ks | 11 |  | 0 |  |  |  | znížená | 0 | 0 | 0 | 0 | 0 | 0 |  | 4 | K | 2 | ROZPOCET | 0 | 0 | 0 | 0 | 0 | 2 | 0 | 4 | 48
25 | K | 921 | 210110507.S | Prepínač vačkový S 63 J, JD 1103 A6 | ks | 4 |  | 0 |  |  |  | znížená | 0 | 0 | 0 | 0 | 0 | 0 |  | 4 | K | 2 | ROZPOCET | 0 | 0 | 0 | 0 | 0 | 2 | 0 | 4 | 50
26 | K | 921 | 210110016.S | Tlačítko - radenie 1/0 nástenný IP 55, vrátane zapojenia | ks | 1 |  | 0 |  |  |  | znížená | 0 | 0 | 0 | 0 | 0 | 0 |  | 4 | K | 2 | ROZPOCET | 0 | 0 | 0 | 0 | 0 | 2 | 0 | 4 | 52
| D |  | 21-02 | 2.NP |  |  |  | 0 | [5 empty] | 0 |  | 0 |  | 0 |  | 1 | D | 1 | ROZPOCET | [6 empty] | 0
27 | K | 921 | 210800146.S | Kábel medený uložený pevne CYKY 450/750 V 3x1,5 | m | 350 |  | 0 |  |  |  | znížená | 0 | 0 | 0 | 0 | 0 | 0 |  | 4 | K | 2 | ROZPOCET | 0 | 0 | 0 | 0 | 0 | 2 | 0 | 4 | 54
28 | K | 921 | 210800147.S | Kábel medený uložený pevne CYKY 450/750 V 3x2,5 | m | 250 |  | 0 |  |  |  | znížená | 0 | 0 | 0 | 0 | 0 | 0 |  | 4 | K | 2 | ROZPOCET | 0 | 0 | 0 | 0 | 0 | 2 | 0 | 4 | 56
29 | K | 921 | 210800160.S | Kábel medený uložený pevne CYKY 450/750 V 5x4 | m | 50 |  | 0 |  |  |  | znížená | 0 | 0 | 0 | 0 | 0 | 0 |  | 4 | K | 2 | ROZPOCET | 0 | 0 | 0 | 0 | 0 | 2 | 0 | 4 | 58
30 | K | 921 | 210800161.S | Kábel medený uložený pevne CYKY 450/750 V 5x6 | m | 300 |  | 0 |  |  |  | znížená | 0 | 0 | 0 | 0 | 0 | 0 |  | 4 | K | 2 | ROZPOCET | 0 | 0 | 0 | 0 | 0 | 2 | 0 | 4 | 60
31 | K | 921 | 210800162.S | Kábel medený uložený pevne CYKY 450/750 V 5x10 | m | 20 |  | 0 |  |  |  | znížená | 0 | 0 | 0 | 0 | 0 | 0 |  | 4 | K | 2 | ROZPOCET | 0 | 0 | 0 | 0 | 0 | 2 | 0 | 4 | 62
32 | K | 921 | 210800163.S | Kábel medený uložený pevne CYKY 450/750 V 5x16 | m | 20 |  | 0 |  |  |  | znížená | 0 | 0 | 0 | 0 | 0 | 0 |  | 4 | K | 2 | ROZPOCET | 0 | 0 | 0 | 0 | 0 | 2 | 0 | 4 | 64
33 | K | 921 | 210111104.S | Priemyslová zásuvka nástenná CEE 400 V / 32 A vrátane zapojenia, IZN 3243, 3P + PE, IZN 3253, 3P + N + PE | ks | 4 |  | 0 |  |  |  | znížená | 0 | 0 | 0 | 0 | 0 | 0 |  | 4 | K | 2 | ROZPOCET | 0 | 0 | 0 | 0 | 0 | 2 | 0 | 4 | 66
34 | K | 920 | 210222031.S | Ekvipotenciálna svorkovnica EPS 2 v krabici KO 125 E, pre vonkajšie práce | ks | 1 |  | 0 |  |  |  | znížená | 0 | 0 | 0 | 0 | 0 | 0 |  | 4 | K | 2 | ROZPOCET | 0 | 0 | 0 | 0 | 0 | 2 | 0 | 4 | 68
35 | K | 921 | 210201010.S | Zapojenie svietidla IP54, 1 x svetelný zdroj, stropného - nástenného so žiarovkou | ks | 1 |  | 0 |  |  |  | znížená | 0 | 0 | 0 | 0 | 0 | 0 |  | 4 | K | 2 | ROZPOCET | 0 | 0 | 0 | 0 | 0 | 2 | 0 | 4 | 70
36 | K | 921 | 210201311.S | Zapojenie svietidla IP65, 2x svetelný zdroj, priemyselné nástenné - stropné s lineárnou žiarivkou | ks | 16 |  | 0 |  |  |  | znížená | 0 | 0 | 0 | 0 | 0 | 0 |  | 4 | K | 2 | ROZPOCET | 0 | 0 | 0 | 0 | 0 | 2 | 0 | 4 | 72
37 | K | 921 | 210201043.S | Zapojenie svietidla IP20, 4 x svetelný zdroj, P=20W, stropného - nástenného interierového s lineárnou žiarivkou | ks | 18 |  | 0 |  |  |  | znížená | 0 | 0 | 0 | 0 | 0 | 0 |  | 4 | K | 2 | ROZPOCET | 0 | 0 | 0 | 0 | 0 | 2 | 0 | 4 | 74
38 | K | 921 | 210201502.S | Zapojenie núdzového svietidla IP65, 1x svetelný zdroj lineárna žiarivka - núdzový režim | ks | 2 |  | 0 |  |  |  | znížená | 0 | 0 | 0 | 0 | 0 | 0 |  | 4 | K | 2 | ROZPOCET | 0 | 0 | 0 | 0 | 0 | 2 | 0 | 4 | 76
39 | K | R | R210000001.4 | E27 Žiarovka, 240V/60W | ks | 1 |  | 0 |  |  |  | znížená | 0 | 0 | 0 | 0 | 0 | 0 |  | 4 | K | 2 | ROZPOCET | 0 | 0 | 0 | 0 | 0 | 2 | 0 | 4 | 78
40 | K | R | R210000001.5 | G13 Trubica 18W | ks | 72 |  | 0 |  |  |  | znížená | 0 | 0 | 0 | 0 | 0 | 0 |  | 4 | K | 2 | ROZPOCET | 0 | 0 | 0 | 0 | 0 | 2 | 0 | 4 | 80
41 | K | R | R210000001 | G13 Trubica 36W | ks | 32 |  | 0 |  |  |  | znížená | 0 | 0 | 0 | 0 | 0 | 0 |  | 4 | K | 2 | ROZPOCET | 0 | 0 | 0 | 0 | 0 | 2 | 0 | 4 | 82
42 | K | 921 | 210110041.S | Spínač polozapustený a zapustený vrátane zapojenia jednopólový - radenie 1 | ks | 6 |  | 0 |  |  |  | znížená | 0 | 0 | 0 | 0 | 0 | 0 |  | 4 | K | 2 | ROZPOCET | 0 | 0 | 0 | 0 | 0 | 2 | 0 | 4 | 84
43 | K | 921 | 210110045.S | Spínač polozapustený a zapustený vrátane zapojenia stried.prep.- radenie 6 | ks | 4 |  | 0 |  |  |  | znížená | 0 | 0 | 0 | 0 | 0 | 0 |  | 4 | K | 2 | ROZPOCET | 0 | 0 | 0 | 0 | 0 | 2 | 0 | 4 | 86
44 | K | 921 | 210111011.S | Domová zásuvka polozapustená alebo zapustená 250 V / 16A, vrátane zapojenia 2P + PE | ks | 33 |  | 0 |  |  |  | znížená | 0 | 0 | 0 | 0 | 0 | 0 |  | 4 | K | 2 | ROZPOCET | 0 | 0 | 0 | 0 | 0 | 2 | 0 | 4 | 88
45 | K | R | R210000001.1 | 6 650 01 Rámik jednoduchý, biely | ks | 10 |  | 0 |  |  |  | znížená | 0 | 0 | 0 | 0 | 0 | 0 |  | 4 | K | 2 | ROZPOCET | 0 | 0 | 0 | 0 | 0 | 2 | 0 | 4 | 90
46 | K | R | R210000001.6 | 6 650 02 Rámik dvojnásobný | ks | 9 |  | 0 |  |  |  | znížená | 0 | 0 | 0 | 0 | 0 | 0 |  | 4 | K | 2 | ROZPOCET | 0 | 0 | 0 | 0 | 0 | 2 | 0 | 4 | 92
47 | K | R | R210000001.7 | 6 650 03 Rámik trojnásobný | ks | 5 |  | 0 |  |  |  | znížená | 0 | 0 | 0 | 0 | 0 | 0 |  | 4 | K | 2 | ROZPOCET | 0 | 0 | 0 | 0 | 0 | 2 | 0 | 4 | 94
48 | K | 921 | 210010301.S | Krabica prístrojová bez zapojenia (1901, KP 68, KZ 3) | ks | 43 |  | 0 |  |  |  | znížená | 0 | 0 | 0 | 0 | 0 | 0 |  | 4 | K | 2 | ROZPOCET | 0 | 0 | 0 | 0 | 0 | 2 | 0 | 4 | 96
49 | K | 921 | 210800630.S | Vodič medený uložený pevne H07V-K (CYA) 450/750 V 16 | m | 50 |  | 0 |  |  |  | znížená | 0 | 0 | 0 | 0 | 0 | 0 |  | 4 | K | 2 | ROZPOCET | 0 | 0 | 0 | 0 | 0 | 2 | 0 | 4 | 98
50 | K | 921 | 210800518.S | Vodič medený uložený pevne H07V-U (CY) 450/750 V 4 | m | 100 |  | 0 |  |  |  | znížená | 0 | 0 | 0 | 0 | 0 | 0 |  | 4 | K | 2 | ROZPOCET | 0 | 0 | 0 | 0 | 0 | 2 | 0 | 4 | 100
51 | K | 921 | 210800519.S | Vodič medený uložený pevne H07V-U (CY) 450/750 V 6 | m | 100 |  | 0 |  |  |  | znížená | 0 | 0 | 0 | 0 | 0 | 0 |  | 4 | K | 2 | ROZPOCET | 0 | 0 | 0 | 0 | 0 | 2 | 0 | 4 | 102
52 | K | 921 | 210010110.S | Lišta elektroinštalačná z PVC 40x40, uložená pevne, vkladacia | m | 200 |  | 0 |  |  |  | znížená | 0 | 0 | 0 | 0 | 0 | 0 |  | 4 | K | 2 | ROZPOCET | 0 | 0 | 0 | 0 | 0 | 2 | 0 | 4 | 104
53 | K | 921 | 210010802.S | Lišta elektroinštalačná z PVC 20x20, uložená pevne, vkladacia | m | 200 |  | 0 |  |  |  | znížená | 0 | 0 | 0 | 0 | 0 | 0 |  | 4 | K | 2 | ROZPOCET | 0 | 0 | 0 | 0 | 0 | 2 | 0 | 4 | 106
54 | K | 921 | 210010024.S | Rúrka ohybná elektroinštalačná z PVC typ FXP 16, uložená pevne | m | 200 |  | 0 |  |  |  | znížená | 0 | 0 | 0 | 0 | 0 | 0 |  | 4 | K | 2 | ROZPOCET | 0 | 0 | 0 | 0 | 0 | 2 | 0 | 4 | 108
55 | K | 921 | 210010027.S | Rúrka ohybná elektroinštalačná z PVC typ FXP 32, uložená pevne | m | 50 |  | 0 |  |  |  | znížená | 0 | 0 | 0 | 0 | 0 | 0 |  | 4 | K | 2 | ROZPOCET | 0 | 0 | 0 | 0 | 0 | 2 | 0 | 4 | 110
56 | K | 921 | 210010029.S | Rúrka ohybná elektroinštalačná z PVC typ FXP 50, uložená pevne | m | 50 |  | 0 |  |  |  | znížená | 0 | 0 | 0 | 0 | 0 | 0 |  | 4 | K | 2 | ROZPOCET | 0 | 0 | 0 | 0 | 0 | 2 | 0 | 4 | 112
57 | K | 920 | 210190152.S | Montáž nevýbušných krabíc alebo skríň s prístrojmi do váhy 10 kg | ks | 5 |  | 0 |  |  |  | znížená | 0 | 0 | 0 | 0 | 0 | 0 |  | 4 | K | 2 | ROZPOCET | 0 | 0 | 0 | 0 | 0 | 2 | 0 | 4 | 114
58 | K | 921 | 210110507.S | Prepínač vačkový S 63 J, JD 1103 A6 | ks | 3 |  | 0 |  |  |  | znížená | 0 | 0 | 0 | 0 | 0 | 0 |  | 4 | K | 2 | ROZPOCET | 0 | 0 | 0 | 0 | 0 | 2 | 0 | 4 | 116
| D |  | 21-03 | ROZVÁDZAČ RM1 |  |  |  | 0 | [5 empty] | 0 |  | 0 |  | 0 |  | 1 | D | 1 | ROZPOCET | [6 empty] | 0
59 | K | 920 | 210190052.S | Montáž rozvádzača skriňového, panelového za l pole - delený rozvádzač do váhy 300 kg | ks | 1 |  | 0 |  |  |  | znížená | 0 | 0 | 0 | 0 | 0 | 0 |  | 4 | K | 2 | ROZPOCET | 0 | 0 | 0 | 0 | 0 | 2 | 0 | 4 | 118
60 | K | 921 | 210120421.S | Zvodiče prepätia typ 2 (triedy C), 3pól, 3+1pól | ks | 1 |  | 0 |  |  |  | znížená | 0 | 0 | 0 | 0 | 0 | 0 |  | 4 | K | 2 | ROZPOCET | 0 | 0 | 0 | 0 | 0 | 2 | 0 | 4 | 120
61 | K | 921 | 210120401.S | Istič vzduchový jednopólový do 63 A | ks | 5 |  | 0 |  |  |  | znížená | 0 | 0 | 0 | 0 | 0 | 0 |  | 4 | K | 2 | ROZPOCET | 0 | 0 | 0 | 0 | 0 | 2 | 0 | 4 | 122
62 | K | 921 | 210120404.S | Istič vzduchový trojpólový do 63 A | ks | 15 |  | 0 |  |  |  | znížená | 0 | 0 | 0 | 0 | 0 | 0 |  | 4 | K | 2 | ROZPOCET | 0 | 0 | 0 | 0 | 0 | 2 | 0 | 4 | 124
63 | K | R | R210000001.8 | SV-LT-X400 Napěťová spoušť | ks | 1 |  | 0 |  |  |  | znížená | 0 | 0 | 0 | 0 | 0 | 0 |  | 4 | K | 2 | ROZPOCET | 0 | 0 | 0 | 0 | 0 | 2 | 0 | 4 | 126
64 | K | 921 | 210120411.S | Prúdové chrániče štvorpólové 25 - 80 A | ks | 4 |  | 0 |  |  |  | znížená | 0 | 0 | 0 | 0 | 0 | 0 |  | 4 | K | 2 | ROZPOCET | 0 | 0 | 0 | 0 | 0 | 2 | 0 | 4 | 128
65 | K | 921 | 210110407.S | Modulárne vypínače 3P od 100 A do 125 A na DIN lištu | ks | 1 |  | 0 |  |  |  | znížená | 0 | 0 | 0 | 0 | 0 | 0 |  | 4 | K | 2 | ROZPOCET | 0 | 0 | 0 | 0 | 0 | 2 | 0 | 4 | 130
66 | K | HZS | HZS000113.S | Výroba rozvádzača vrátane odskúšania a Kusovej skúšky | hod | 15 |  | 0 |  |  |  | znížená | 0 | 0 | 0 | 0 | 0 | 0 |  | 4 | K | 2 | ROZPOCET | 0 | 0 | 0 | 0 | 0 | 2 | 0 | 4 | 132
| D |  | 21-04 | ROZVÁDZAČ RM2 |  |  |  | 0 | [5 empty] | 0 |  | 0 |  | 0 |  | 1 | D | 1 | ROZPOCET | [6 empty] | 0
67 | K | 921 | 210120414.S | Prúdové chrániče s nadprúdovou ochranou dvojpólové | ks | 4 |  | 0 |  |  |  | znížená | 0 | 0 | 0 | 0 | 0 | 0 |  | 4 | K | 2 | ROZPOCET | 0 | 0 | 0 | 0 | 0 | 2 | 0 | 4 | 134
68 | K | 921 | 210120421.S | Zvodiče prepätia typ 2 (triedy C), 3pól, 3+1pól | ks | 1 |  | 0 |  |  |  | znížená | 0 | 0 | 0 | 0 | 0 | 0 |  | 4 | K | 2 | ROZPOCET | 0 | 0 | 0 | 0 | 0 | 2 | 0 | 4 | 136
69 | K | 921 | 210120401.S | Istič vzduchový jednopólový do 63 A | ks | 4 |  | 0 |  |  |  | znížená | 0 | 0 | 0 | 0 | 0 | 0 |  | 4 | K | 2 | ROZPOCET | 0 | 0 | 0 | 0 | 0 | 2 | 0 | 4 | 138
70 | K | 921 | 210120404.S | Istič vzduchový trojpólový do 63 A | ks | 10 |  | 0 |  |  |  | znížená | 0 | 0 | 0 | 0 | 0 | 0 |  | 4 | K | 2 | ROZPOCET | 0 | 0 | 0 | 0 | 0 | 2 | 0 | 4 | 140
71 | K | 921 | 210120411.S | Prúdové chrániče štvorpólové 25 - 80 A | ks | 3 |  | 0 |  |  |  | znížená | 0 | 0 | 0 | 0 | 0 | 0 |  | 4 | K | 2 | ROZPOCET | 0 | 0 | 0 | 0 | 0 | 2 | 0 | 4 | 142
72 | K | 921 | 210110403.S | Modulárne vypínače 3P do 63 A na DIN lištu | ks | 1 |  | 0 |  |  |  | znížená | 0 | 0 | 0 | 0 | 0 | 0 |  | 4 | K | 2 | ROZPOCET | 0 | 0 | 0 | 0 | 0 | 2 | 0 | 4 | 144
73 | K | 921 | 210193075.S | Domova rozvodnica do 96 M pre zapustenú montáž bez sekacích prác | ks | 1 |  | 0 |  |  |  | znížená | 0 | 0 | 0 | 0 | 0 | 0 |  | 4 | K | 2 | ROZPOCET | 0 | 0 | 0 | 0 | 0 | 2 | 0 | 4 | 146
74 | K | HZS | HZS000113.S | Výroba rozvádzača vrátane odskúšania a Kusovej skúšky | hod | 8 |  | 0 |  |  |  | znížená | 0 | 0 | 0 | 0 | 0 | 0 |  | 4 | K | 2 | ROZPOCET | 0 | 0 | 0 | 0 | 0 | 2 | 0 | 4 | 148
| D |  | 21-05 | ROZVÁDZAČ R-KOMPRESOR |  |  |  | 0 | [5 empty] | 0 |  | 0 |  | 0 |  | 1 | D | 1 | ROZPOCET | [6 empty] | 0
75 | K | 921 | 210130106.S | Stýkač štvorpólový na DIN lištu do 25 A | ks | 1 |  | 0 |  |  |  | znížená | 0 | 0 | 0 | 0 | 0 | 0 |  | 4 | K | 2 | ROZPOCET | 0 | 0 | 0 | 0 | 0 | 2 | 0 | 4 | 150
76 | K | 921 | 210120414.S | Prúdové chrániče s nadprúdovou ochranou dvojpólové | ks | 2 |  | 0 |  |  |  | znížená | 0 | 0 | 0 | 0 | 0 | 0 |  | 4 | K | 2 | ROZPOCET | 0 | 0 | 0 | 0 | 0 | 2 | 0 | 4 | 152
77 | K | 921 | 210120421.S | Zvodiče prepätia typ 2 (triedy C), 3pól, 3+1pól | ks | 1 |  | 0 |  |  |  | znížená | 0 | 0 | 0 | 0 | 0 | 0 |  | 4 | K | 2 | ROZPOCET | 0 | 0 | 0 | 0 | 0 | 2 | 0 | 4 | 154
78 | K | 921 | 210120401.S | Istič vzduchový jednopólový do 63 A | ks | 1 |  | 0 |  |  |  | znížená | 0 | 0 | 0 | 0 | 0 | 0 |  | 4 | K | 2 | ROZPOCET | 0 | 0 | 0 | 0 | 0 | 2 | 0 | 4 | 156
79 | K | 921 | 210120404.S | Istič vzduchový trojpólový do 63 A | ks | 1 |  | 0 |  |  |  | znížená | 0 | 0 | 0 | 0 | 0 | 0 |  | 4 | K | 2 | ROZPOCET | 0 | 0 | 0 | 0 | 0 | 2 | 0 | 4 | 158
80 | K | 921 | 210110403.S | Modulárne vypínače 3P do 63 A na DIN lištu | ks | 1 |  | 0 |  |  |  | znížená | 0 | 0 | 0 | 0 | 0 | 0 |  | 4 | K | 2 | ROZPOCET | 0 | 0 | 0 | 0 | 0 | 2 | 0 | 4 | 160
81 | K | 921 | 210140541.S | Signálne a orientačné osvetlenie | ks | 1 |  | 0 |  |  |  | znížená | 0 | 0 | 0 | 0 | 0 | 0 |  | 4 | K | 2 | ROZPOCET | 0 | 0 | 0 | 0 | 0 | 2 | 0 | 4 | 162
82 | K | 921 | 210140701.S | Ovládací paketový spínač 400 V st, 6A,250 V ss,0.5 A | ks | 1 |  | 0 |  |  |  | znížená | 0 | 0 | 0 | 0 | 0 | 0 |  | 4 | K | 2 | ROZPOCET | 0 | 0 | 0 | 0 | 0 | 2 | 0 | 4 | 164
83 | K | 921 | 210111023.S | Domová zásuvka s prepäťovou ochranou pre zapustenú montáž IP 44, vrátane zapojenia 250V / 16A 2P + PE | ks | 4 |  | 0 |  |  |  | znížená | 0 | 0 | 0 | 0 | 0 | 0 |  | 4 | K | 2 | ROZPOCET | 0 | 0 | 0 | 0 | 0 | 2 | 0 | 4 | 166
| D |  | 21-06 | BLESKOZVOD A UZEMNENIE |  |  |  | 0 | [5 empty] | 0 |  | 0 |  | 0 |  | 1 | D | 1 | ROZPOCET | [6 empty] | 0
84 | K | 921 | 210220001.S | Uzemňovacie vedenie na povrchu FeZn drôt zvodový O 8-10 | m | 50 |  | 0 |  |  |  | znížená | 0 | 0 | 0 | 0 | 0 | 0 |  | 4 | K | 2 | ROZPOCET | 0 | 0 | 0 | 0 | 0 | 2 | 0 | 4 | 168
85 | K | 921 | 210220800.S | Uzemňovacie vedenie na povrchu AlMgSi drôt zvodový O 8-10 mm | m | 150 |  | 0 |  |  |  | znížená | 0 | 0 | 0 | 0 | 0 | 0 |  | 4 | K | 2 | ROZPOCET | 0 | 0 | 0 | 0 | 0 | 2 | 0 | 4 | 170
86 | K | 921 | 210220020.S | Uzemňovacie vedenie v zemi FeZn do 120 mm2 vrátane izolácie spojov | m | 80 |  | 0 |  |  |  | znížená | 0 | 0 | 0 | 0 | 0 | 0 |  | 4 | K | 2 | ROZPOCET | 0 | 0 | 0 | 0 | 0 | 2 | 0 | 4 | 172
87 | K | 921 | 210220241.S | Svorka FeZn krížová SK a diagonálna krížová DKS | ks | 18 |  | 0 |  |  |  | znížená | 0 | 0 | 0 | 0 | 0 | 0 |  | 4 | K | 2 | ROZPOCET | 0 | 0 | 0 | 0 | 0 | 2 | 0 | 4 | 174
88 | K | 921 | 210220253.S | Svorka FeZn uzemňovacia SR03 | ks | 10 |  | 0 |  |  |  | znížená | 0 | 0 | 0 | 0 | 0 | 0 |  | 4 | K | 2 | ROZPOCET | 0 | 0 | 0 | 0 | 0 | 2 | 0 | 4 | 176
89 | K | 921 | 210220247.S | Svorka FeZn skúšobná SZ | ks | 5 |  | 0 |  |  |  | znížená | 0 | 0 | 0 | 0 | 0 | 0 |  | 4 | K | 2 | ROZPOCET | 0 | 0 | 0 | 0 | 0 | 2 | 0 | 4 | 178
90 | K | 921 | 210220246.S | Svorka FeZn na odkvapový žľab SO | ks | 5 |  | 0 |  |  |  | znížená | 0 | 0 | 0 | 0 | 0 | 0 |  | 4 | K | 2 | ROZPOCET | 0 | 0 | 0 | 0 | 0 | 2 | 0 | 4 | 180
91 | K | 921 | 210220101.S | Podpery vedenia FeZn na plochú strechu PV21 | ks | 84 |  | 0 |  |  |  | znížená | 0 | 0 | 0 | 0 | 0 | 0 |  | 4 | K | 2 | ROZPOCET | 0 | 0 | 0 | 0 | 0 | 2 | 0 | 4 | 182
92 | K | 921 | 210220050.S | Označenie zvodov číselnými štítkami | ks | 5 |  | 0 |  |  |  | znížená | 0 | 0 | 0 | 0 | 0 | 0 |  | 4 | K | 2 | ROZPOCET | 0 | 0 | 0 | 0 | 0 | 2 | 0 | 4 | 184
93 | K | 921 | 210010313.S | Krabica (KO 125) odbočná s viečkom, bez zapojenia, štvorcová | ks | 6 |  | 0 |  |  |  | znížená | 0 | 0 | 0 | 0 | 0 | 0 |  | 4 | K | 2 | ROZPOCET | 0 | 0 | 0 | 0 | 0 | 2 | 0 | 4 | 186
94 | K | 920 | 210222030.S | Ekvipotenciálna svorkovnica EPS 3 v krabici KO 100 E, pre vonkajšie práce | ks | 1 |  | 0 |  |  |  | znížená | 0 | 0 | 0 | 0 | 0 | 0 |  | 4 | K | 2 | ROZPOCET | 0 | 0 | 0 | 0 | 0 | 2 | 0 | 4 | 188
| D |  | 21-07 | OSTATNÉ |  |  |  | 0 | [5 empty] | 0 |  | 0 |  | 0 |  | 1 | D | 1 | ROZPOCET | [6 empty] | 0
95 | K | HZS | HZS000311.S | Odskúšanie elektroinštalácie | hod | 32 |  | 0 |  |  |  | znížená | 0 | 0 | 0 | 0 | 0 | 0 |  | 4 | K | 2 | ROZPOCET | 0 | 0 | 0 | 0 | 0 | 2 | 0 | 4 | 190
96 | K | HZS | HZS000312.S | Zakreslenie skutočného vyhotovenia | hod | 25 |  | 0 |  |  |  | znížená | 0 | 0 | 0 | 0 | 0 | 0 |  | 4 | K | 2 | ROZPOCET | 0 | 0 | 0 | 0 | 0 | 2 | 0 | 4 | 192
97 | K | HZS | HZS000313.S | Odborná prehliadka a skúška elektroinštalácie | hod | 15 |  | 0 |  |  |  | znížená | 0 | 0 | 0 | 0 | 0 | 0 |  | 4 | K | 2 | ROZPOCET | 0 | 0 | 0 | 0 | 0 | 2 | 0 | 4 | 194
98 | K | HZS | HZS000314.S | Odborná prehliadka a skúška bleskozvodu | hod | 5 |  | 0 |  |  |  | znížená | 0 | 0 | 0 | 0 | 0 | 0 |  | 4 | K | 2 | ROZPOCET | 0 | 0 | 0 | 0 | 0 | 2 | 0 | 4 | 196
| D |  | 21-M-D01 | Materiál - 1.NP |  |  |  | 0 | [5 empty] | 0 |  | 0 |  | 0 |  | 1 | D | 1 | ROZPOCET | [6 empty] | 0
99 | M | 341 | 341110000700.S | CYKY-J 3x1.5 , pevne | m | 350 |  | 0 |  |  |  | znížená | 0 | 0 | 0 | 0 | 0 | 0 |  | 8 | M | 2 | ROZPOCET | 0 | 0 | 0 | 0 | 0 | 2 | 0 | 4 | 198
100 | M | 341 | 341110002100.S | CYKY-J 5x4 , pevne | m | 50 |  | 0 |  |  |  | znížená | 0 | 0 | 0 | 0 | 0 | 0 |  | 8 | M | 2 | ROZPOCET | 0 | 0 | 0 | 0 | 0 | 2 | 0 | 4 | 200
101 | M | 341 | 341110002200.S | CYKY-J 5x6 , pevne | m | 400 |  | 0 |  |  |  | znížená | 0 | 0 | 0 | 0 | 0 | 0 |  | 8 | M | 2 | ROZPOCET | 0 | 0 | 0 | 0 | 0 | 2 | 0 | 4 | 202
102 | M | 341 | 341110002400.S | CYKY-J 5x16 , pevne | m | 50 |  | 0 |  |  |  | znížená | 0 | 0 | 0 | 0 | 0 | 0 |  | 8 | M | 2 | ROZPOCET | 0 | 0 | 0 | 0 | 0 | 2 | 0 | 4 | 204
103 | M | 341 | 341110004900.S | CYKY-J 3x35+25 , pevne | m | 50 |  | 0 |  |  |  | znížená | 0 | 0 | 0 | 0 | 0 | 0 |  | 8 | M | 2 | ROZPOCET | 0 | 0 | 0 | 0 | 0 | 2 | 0 | 4 | 206
104 | M | R | R34000006 | 432RS6 Zás. 400V/32A 3P+N+PE; IP 44 | ks | 4 |  | 0 |  |  |  | znížená | 0 | 0 | 0 | 0 | 0 | 0 |  | 8 | M | 2 | ROZPOCET | 0 | 0 | 0 | 0 | 0 | 2 | 0 | 4 | 208
105 | M | 345 | 345610005000.S | Svorkovnica ekvipotenciálna s krytom | ks | 1 |  | 0 |  |  |  | znížená | 0 | 0 | 0 | 0 | 0 | 0 |  | 8 | M | 2 | ROZPOCET | 0 | 0 | 0 | 0 | 0 | 2 | 0 | 4 | 210
106 | M | R | R34000008 | 2x 36W Priemyselné žiarivk. svietidlo, IP65 | ks | 28 |  | 0 |  |  |  | znížená | 0 | 0 | 0 | 0 | 0 | 0 |  | 8 | M | 2 | ROZPOCET | 0 | 0 | 0 | 0 | 0 | 2 | 0 | 4 | 212
107 | M | R | R34000009 | 1x 8W Núdzové svietidlo akumulátorové, 3 hod, IP65 | ks | 1 |  | 0 |  |  |  | znížená | 0 | 0 | 0 | 0 | 0 | 0 |  | 8 | M | 2 | ROZPOCET | 0 | 0 | 0 | 0 | 0 | 2 | 0 | 4 | 214
108 | M | R | R34000010 | G13 Trubica 36W | ks | 56 |  | 0 |  |  |  | znížená | 0 | 0 | 0 | 0 | 0 | 0 |  | 8 | M | 2 | ROZPOCET | 0 | 0 | 0 | 0 | 0 | 2 | 0 | 4 | 216
109 | M | R | R34000011 | 6 645 00 Niloé - spínač č.1, biely | ks | 4.65 |  | 0 |  |  |  | znížená | 0 | 0 | 0 | 0 | 0 | 0 |  | 8 | M | 2 | ROZPOCET | 0 | 0 | 0 | 0 | 0 | 2 | 0 | 4 | 218
110 | M | R | R34000012 | 6 645 20 Niloé - striedavý prepínač č.6, biely | ks | 5.28 |  | 0 |  |  |  | znížená | 0 | 0 | 0 | 0 | 0 | 0 |  | 8 | M | 2 | ROZPOCET | 0 | 0 | 0 | 0 | 0 | 2 | 0 | 4 | 220
111 | M | 345 | 345350004320.S | 6 650 01 Rámik jednoduchý, biely | ks | 8 |  | 0 |  |  |  | znížená | 0 | 0 | 0 | 0 | 0 | 0 |  | 8 | M | 2 | ROZPOCET | 0 | 0 | 0 | 0 | 0 | 2 | 0 | 4 | 222
112 | M | 345 | 345410001900.S | KP 67/2 Krabica prístrojová | ks | 8 |  | 0 |  |  |  | znížená | 0 | 0 | 0 | 0 | 0 | 0 |  | 8 | M | 2 | ROZPOCET | 0 | 0 | 0 | 0 | 0 | 2 | 0 | 4 | 224
113 | M | 341 | 341310009300.S | H07V-K 16 z/ž Vodič, pevne | m | 150 |  | 0 |  |  |  | znížená | 0 | 0 | 0 | 0 | 0 | 0 |  | 8 | M | 2 | ROZPOCET | 0 | 0 | 0 | 0 | 0 | 2 | 0 | 4 | 226
114 | M | 341 | 341110012300.S | H07V-U 6 z/ž Vodič, pevne | m | 200 |  | 0 |  |  |  | znížená | 0 | 0 | 0 | 0 | 0 | 0 |  | 8 | M | 2 | ROZPOCET | 0 | 0 | 0 | 0 | 0 | 2 | 0 | 4 | 228
115 | M | R | R34000017 | LH 40X40 LIŠTA HRANATÁ (2m v kartonu) - DVOJ. ZÁMEK | m | 200 |  | 0 |  |  |  | znížená | 0 | 0 | 0 | 0 | 0 | 0 |  | 8 | M | 2 | ROZPOCET | 0 | 0 | 0 | 0 | 0 | 2 | 0 | 4 | 230
116 | M | R | R34000018 | LHD 17X17 LIŠTA HRANATÁ (2m v kartonu) | m | 200 |  | 0 |  |  |  | znížená | 0 | 0 | 0 | 0 | 0 | 0 |  | 8 | M | 2 | ROZPOCET | 0 | 0 | 0 | 0 | 0 | 2 | 0 | 4 | 232
117 | M | 345 | 345710009000 | FXP16 Trubka FXP 16 | m | 200 |  | 0 |  |  |  | znížená | 0 | 0 | 0 | 0 | 0 | 0 |  | 8 | M | 2 | ROZPOCET | 0 | 0 | 0 | 0 | 0 | 2 | 0 | 4 | 234
118 | M | 345 | 345710009300 | FXP32 Trubka FXP 32 | m | 50 |  | 0 |  |  |  | znížená | 0 | 0 | 0 | 0 | 0 | 0 |  | 8 | M | 2 | ROZPOCET | 0 | 0 | 0 | 0 | 0 | 2 | 0 | 4 | 236
119 | M | 345 | 345710009500 | FXP50 Trubka FXP 50 | m | 50 |  | 0 |  |  |  | znížená | 0 | 0 | 0 | 0 | 0 | 0 |  | 8 | M | 2 | ROZPOCET | 0 | 0 | 0 | 0 | 0 | 2 | 0 | 4 | 238
120 | M | R | R34000022 | CL16 Príchytka CL 16 | ks | 600 |  | 0 |  |  |  | znížená | 0 | 0 | 0 | 0 | 0 | 0 |  | 8 | M | 2 | ROZPOCET | 0 | 0 | 0 | 0 | 0 | 2 | 0 | 4 | 240
121 | M | R | R34000023 | CL32 Príchytka CL 32 | ks | 150 |  | 0 |  |  |  | znížená | 0 | 0 | 0 | 0 | 0 | 0 |  | 8 | M | 2 | ROZPOCET | 0 | 0 | 0 | 0 | 0 | 2 | 0 | 4 | 242
122 | M | R | R34000024 | SCAME, s krytím IP44 Zásuvková skriňa s istením, 2x400V/32A + 2x 230V | ks | 11 |  | 0 |  |  |  | znížená | 0 | 0 | 0 | 0 | 0 | 0 |  | 8 | M | 2 | ROZPOCET | 0 | 0 | 0 | 0 | 0 | 2 | 0 | 4 | 244
123 | M | R | R34000025 | S32 JPU 1103 A6 Trojpólový vypínač 500V/32A | ks | 4 |  | 0 |  |  |  | znížená | 0 | 0 | 0 | 0 | 0 | 0 |  | 8 | M | 2 | ROZPOCET | 0 | 0 | 0 | 0 | 0 | 2 | 0 | 4 | 246
124 | M | R | R34000026 | M131800000 Tlačidlo požiarne so sklom, IP55, na omietku | ks | 1 |  | 0 |  |  |  | znížená | 0 | 0 | 0 | 0 | 0 | 0 |  | 8 | M | 2 | ROZPOCET | 0 | 0 | 0 | 0 | 0 | 2 | 0 | 4 | 248
| D |  | 21-M-D02 | Materiál - 2.NP |  |  |  | 0 | [5 empty] | 0 |  | 0 |  | 0 |  | 1 | D | 1 | ROZPOCET | [6 empty] | 0
125 | M | 341 | 341110000700.S | CYKY-J 3x1.5 , pevne | m | 350 |  | 0 |  |  |  | znížená | 0 | 0 | 0 | 0 | 0 | 0 |  | 8 | M | 2 | ROZPOCET | 0 | 0 | 0 | 0 | 0 | 2 | 0 | 4 | 250
126 | M | 341 | 341110000800.S | CYKY-J 3x2.5 , pevne | m | 250 |  | 0 |  |  |  | znížená | 0 | 0 | 0 | 0 | 0 | 0 |  | 8 | M | 2 | ROZPOCET | 0 | 0 | 0 | 0 | 0 | 2 | 0 | 4 | 252
127 | M | 341 | 341110002100.S | CYKY-J 5x4 , pevne | m | 50 |  | 0 |  |  |  | znížená | 0 | 0 | 0 | 0 | 0 | 0 |  | 8 | M | 2 | ROZPOCET | 0 | 0 | 0 | 0 | 0 | 2 | 0 | 4 | 254
128 | M | 341 | 341110002200.S | CYKY-J 5x6 , pevne | m | 300 |  | 0 |  |  |  | znížená | 0 | 0 | 0 | 0 | 0 | 0 |  | 8 | M | 2 | ROZPOCET | 0 | 0 | 0 | 0 | 0 | 2 | 0 | 4 | 256
129 | M | 341 | 341110002300.S | CYKY-J 5x10 , pevne | m | 20 |  | 0 |  |  |  | znížená | 0 | 0 | 0 | 0 | 0 | 0 |  | 8 | M | 2 | ROZPOCET | 0 | 0 | 0 | 0 | 0 | 2 | 0 | 4 | 258
130 | M | 341 | 341110002400.S | CYKY-J 5x16 , pevne | m | 20 |  | 0 |  |  |  | znížená | 0 | 0 | 0 | 0 | 0 | 0 |  | 8 | M | 2 | ROZPOCET | 0 | 0 | 0 | 0 | 0 | 2 | 0 | 4 | 260
131 | M | R | R34000034 | 432RS6 Zás. 400V/32A 3P+N+PE; IP 44 | ks | 4 |  | 0 |  |  |  | znížená | 0 | 0 | 0 | 0 | 0 | 0 |  | 8 | M | 2 | ROZPOCET | 0 | 0 | 0 | 0 | 0 | 2 | 0 | 4 | 262
132 | M | 345 | 345610005000.S | Svorkovnica ekvipotenciálna s krytom | ks | 1 |  | 0 |  |  |  | znížená | 0 | 0 | 0 | 0 | 0 | 0 |  | 8 | M | 2 | ROZPOCET | 0 | 0 | 0 | 0 | 0 | 2 | 0 | 4 | 264
133 | M | R | R34000036 | Max.60W, E27 Žiarovkové svietidlo, IP43, so snímačom pohybu | ks | 1 |  | 0 |  |  |  | znížená | 0 | 0 | 0 | 0 | 0 | 0 |  | 8 | M | 2 | ROZPOCET | 0 | 0 | 0 | 0 | 0 | 2 | 0 | 4 | 266
134 | M | R | R34000037 | 2x 36W Priemyselné žiarivk. svietidlo, IP65 | ks | 16 |  | 0 |  |  |  | znížená | 0 | 0 | 0 | 0 | 0 | 0 |  | 8 | M | 2 | ROZPOCET | 0 | 0 | 0 | 0 | 0 | 2 | 0 | 4 | 268
135 | M | R | R34000038 | 4x 18W Žiarivkové svietidlo, IP20, vstavané | ks | 18 |  | 0 |  |  |  | znížená | 0 | 0 | 0 | 0 | 0 | 0 |  | 8 | M | 2 | ROZPOCET | 0 | 0 | 0 | 0 | 0 | 2 | 0 | 4 | 270
136 | M | R | R34000039 | 1x 8W Núdzové svietidlo akumulátorové, 3 hod, IP65 | ks | 2 |  | 0 |  |  |  | znížená | 0 | 0 | 0 | 0 | 0 | 0 |  | 8 | M | 2 | ROZPOCET | 0 | 0 | 0 | 0 | 0 | 2 | 0 | 4 | 272
137 | M | R | R34000040 | E27 Žiarovka, 240V/60W | ks | 1 |  | 0 |  |  |  | znížená | 0 | 0 | 0 | 0 | 0 | 0 |  | 8 | M | 2 | ROZPOCET | 0 | 0 | 0 | 0 | 0 | 2 | 0 | 4 | 274
138 | M | R | R34000041 | G13 Trubica 18W | ks | 72 |  | 0 |  |  |  | znížená | 0 | 0 | 0 | 0 | 0 | 0 |  | 8 | M | 2 | ROZPOCET | 0 | 0 | 0 | 0 | 0 | 2 | 0 | 4 | 276
139 | M | R | R34000042 | G13 Trubica 36W | ks | 32 |  | 0 |  |  |  | znížená | 0 | 0 | 0 | 0 | 0 | 0 |  | 8 | M | 2 | ROZPOCET | 0 | 0 | 0 | 0 | 0 | 2 | 0 | 4 | 278
140 | M | R | R34000043 | 6 645 00 Niloé - spínač č.1, biely | ks | 6 |  | 0 |  |  |  | znížená | 0 | 0 | 0 | 0 | 0 | 0 |  | 8 | M | 2 | ROZPOCET | 0 | 0 | 0 | 0 | 0 | 2 | 0 | 4 | 280
141 | M | R | R34000044 | 6 645 20 Niloé - striedavý prepínač č.6, biely | ks | 4 |  | 0 |  |  |  | znížená | 0 | 0 | 0 | 0 | 0 | 0 |  | 8 | M | 2 | ROZPOCET | 0 | 0 | 0 | 0 | 0 | 2 | 0 | 4 | 282
142 | M | R | R34000045 | 6 645 40 Niloé - jednozásuvka, biela | ks | 33 |  | 0 |  |  |  | znížená | 0 | 0 | 0 | 0 | 0 | 0 |  | 8 | M | 2 | ROZPOCET | 0 | 0 | 0 | 0 | 0 | 2 | 0 | 4 | 284
143 | M | 345 | 345350004320.S | 6 650 01 Rámik jednoduchý, biely | ks | 10 |  | 0 |  |  |  | znížená | 0 | 0 | 0 | 0 | 0 | 0 |  | 8 | M | 2 | ROZPOCET | 0 | 0 | 0 | 0 | 0 | 2 | 0 | 4 | 286
144 | M | 345 | 345350002600.S | 6 650 02 Rámik dvojnásobný | ks | 9 |  | 0 |  |  |  | znížená | 0 | 0 | 0 | 0 | 0 | 0 |  | 8 | M | 2 | ROZPOCET | 0 | 0 | 0 | 0 | 0 | 2 | 0 | 4 | 288
145 | M | 345 | 350003000.S | 6 650 03 Rámik trojnásobný | ks | 5 |  | 0 |  |  |  | znížená | 0 | 0 | 0 | 0 | 0 | 0 |  | 8 | M | 2 | ROZPOCET | 0 | 0 | 0 | 0 | 0 | 2 | 0 | 4 | 290
146 | M | 345 | 345410001900.S | KP 67/2 Krabica prístrojová | ks | 43 |  | 0 |  |  |  | znížená | 0 | 0 | 0 | 0 | 0 | 0 |  | 8 | M | 2 | ROZPOCET | 0 | 0 | 0 | 0 | 0 | 2 | 0 | 4 | 292
147 | M | 341 | 341310009300.S | H07V-K 16 z/ž Vodič, pevne | m | 50 |  | 0 |  |  |  | znížená | 0 | 0 | 0 | 0 | 0 | 0 |  | 8 | M | 2 | ROZPOCET | 0 | 0 | 0 | 0 | 0 | 2 | 0 | 4 | 294
148 | M | 341 | 341110012200.S | H07V-U 4 z/ž Vodič, pevne | m | 100 |  | 0 |  |  |  | znížená | 0 | 0 | 0 | 0 | 0 | 0 |  | 8 | M | 2 | ROZPOCET | 0 | 0 | 0 | 0 | 0 | 2 | 0 | 4 | 296
149 | M | 341 | 341110012300.S | H07V-U 6 z/ž Vodič, pevne | m | 100 |  | 0 |  |  |  | znížená | 0 | 0 | 0 | 0 | 0 | 0 |  | 8 | M | 2 | ROZPOCET | 0 | 0 | 0 | 0 | 0 | 2 | 0 | 4 | 298
150 | M | R | R34000053 | LH 40X40 LIŠTA HRANATÁ (2m v kartonu) - DVOJ. ZÁMEK | m | 200 |  | 0 |  |  |  | znížená | 0 | 0 | 0 | 0 | 0 | 0 |  | 8 | M | 2 | ROZPOCET | 0 | 0 | 0 | 0 | 0 | 2 | 0 | 4 | 300
151 | M | R | R34000054 | LHD 17X17 LIŠTA HRANATÁ (2m v kartonu) | m | 200 |  | 0 |  |  |  | znížená | 0 | 0 | 0 | 0 | 0 | 0 |  | 8 | M | 2 | ROZPOCET | 0 | 0 | 0 | 0 | 0 | 2 | 0 | 4 | 302
152 | M | 345 | 345710009000 | FXP16 Trubka FXP 16 | m | 200 |  | 0 |  |  |  | znížená | 0 | 0 | 0 | 0 | 0 | 0 |  | 8 | M | 2 | ROZPOCET | 0 | 0 | 0 | 0 | 0 | 2 | 0 | 4 | 304
153 | M | 345 | 345710009300 | FXP32 Trubka FXP 32 | m | 50 |  | 0 |  |  |  | znížená | 0 | 0 | 0 | 0 | 0 | 0 |  | 8 | M | 2 | ROZPOCET | 0 | 0 | 0 | 0 | 0 | 2 | 0 | 4 | 306
154 | M | 345 | 345710009500 | FXP50 Trubka FXP 50 | m | 50 |  | 0 |  |  |  | znížená | 0 | 0 | 0 | 0 | 0 | 0 |  | 8 | M | 2 | ROZPOCET | 0 | 0 | 0 | 0 | 0 | 2 | 0 | 4 | 308
155 | M | R | R34000058 | SCAME, s krytím IP44 Zásuvková skriňa s istením, 2x400V/32A + 2x 230V | ks | 5 |  | 0 |  |  |  | znížená | 0 | 0 | 0 | 0 | 0 | 0 |  | 8 | M | 2 | ROZPOCET | 0 | 0 | 0 | 0 | 0 | 2 | 0 | 4 | 310
156 | M | R | R34000059 | S32 JPU 1103 A6 Trojpólový vypínač 500V/32A | ks | 3 |  | 0 |  |  |  | znížená | 0 | 0 | 0 | 0 | 0 | 0 |  | 8 | M | 2 | ROZPOCET | 0 | 0 | 0 | 0 | 0 | 2 | 0 | 4 | 312
| D |  | 21-M-D03 | Materiál - ROZVÁDZAČ RM1 |  |  |  | 0 | [5 empty] | 0 |  | 0 |  | 0 |  | 1 | D | 1 | ROZPOCET | [6 empty] | 0
157 | M | R | R34000061 | Rozvádzač 600x400x2000 mm | ks | 1 |  | 0 |  |  |  | znížená | 0 | 0 | 0 | 0 | 0 | 0 |  | 8 | M | 2 | ROZPOCET | 0 | 0 | 0 | 0 | 0 | 2 | 0 | 4 | 314
158 | M | 358 | 358240002944 | SVBC-12,5-4-MZ Kombinovaný svodič bleskových proudů a přepětí | Ks | 1 |  | 0 |  |  |  | znížená | 0 | 0 | 0 | 0 | 0 | 0 |  | 8 | M | 2 | ROZPOCET | 0 | 0 | 0 | 0 | 0 | 2 | 0 | 4 | 316
159 | M | 358 | 358220022454 | LTN-6B-1 Jistič | Ks | 1 |  | 0 |  |  |  | znížená | 0 | 0 | 0 | 0 | 0 | 0 |  | 8 | M | 2 | ROZPOCET | 0 | 0 | 0 | 0 | 0 | 2 | 0 | 4 | 318
160 | M | 358 | 358220022456 | LTN-10B-1 Jistič | Ks | 4 |  | 0 |  |  |  | znížená | 0 | 0 | 0 | 0 | 0 | 0 |  | 8 | M | 2 | ROZPOCET | 0 | 0 | 0 | 0 | 0 | 2 | 0 | 4 | 320
161 | M | 358 | 358220064442 | LTN-63B-3 Jistič | Ks | 1 |  | 0 |  |  |  | znížená | 0 | 0 | 0 | 0 | 0 | 0 |  | 8 | M | 2 | ROZPOCET | 0 | 0 | 0 | 0 | 0 | 2 | 0 | 4 | 322
162 | M | 358 | 358220064430 | LTN-20C-3 Jistič | Ks | 1 |  | 0 |  |  |  | znížená | 0 | 0 | 0 | 0 | 0 | 0 |  | 8 | M | 2 | ROZPOCET | 0 | 0 | 0 | 0 | 0 | 2 | 0 | 4 | 324
163 | M | 358 | 358220064434 | LTN-32C-3 Jistič | Ks | 13 |  | 0 |  |  |  | znížená | 0 | 0 | 0 | 0 | 0 | 0 |  | 8 | M | 2 | ROZPOCET | 0 | 0 | 0 | 0 | 0 | 2 | 0 | 4 | 326
164 | M | R | R34000068 | SV-LT-X400 Napěťová spoušť | Ks | 1 |  | 0 |  |  |  | znížená | 0 | 0 | 0 | 0 | 0 | 0 |  | 8 | M | 2 | ROZPOCET | 0 | 0 | 0 | 0 | 0 | 2 | 0 | 4 | 328
165 | M | R | R34000069 | LFN-40-4-030AC Proudový chránič | Ks | 4 |  | 0 |  |  |  | znížená | 0 | 0 | 0 | 0 | 0 | 0 |  | 8 | M | 2 | ROZPOCET | 0 | 0 | 0 | 0 | 0 | 2 | 0 | 4 | 330
166 | M | R | R34000070 | MSO-125-3 Vypínač | Ks | 1 |  | 0 |  |  |  | znížená | 0 | 0 | 0 | 0 | 0 | 0 |  | 8 | M | 2 | ROZPOCET | 0 | 0 | 0 | 0 | 0 | 2 | 0 | 4 | 332
167 | M | R | R34000071 | Výroba rozvádzača vrátane odskúšania a Kusovej skúšky | hod | 15 |  | 0 |  |  |  | znížená | 0 | 0 | 0 | 0 | 0 | 0 |  | 8 | M | 2 | ROZPOCET | 0 | 0 | 0 | 0 | 0 | 2 | 0 | 4 | 334
| D |  | 21-M-D04 | Materiál - ROZVÁDZAČ RM2 |  |  |  | 0 | [5 empty] | 0 |  | 0 |  | 0 |  | 1 | D | 1 | ROZPOCET | [6 empty] | 0
168 | M | R | R34000073 | OLE-16B-1N-030AC Proudový chránič s nadproudovou ochranou | Ks | 4 |  | 0 |  |  |  | znížená | 0 | 0 | 0 | 0 | 0 | 0 |  | 8 | M | 2 | ROZPOCET | 0 | 0 | 0 | 0 | 0 | 2 | 0 | 4 | 336
169 | M | 358 | 358240002918 | SVC-350-3N-MZ Svodič přepětí | Ks | 1 |  | 0 |  |  |  | znížená | 0 | 0 | 0 | 0 | 0 | 0 |  | 8 | M | 2 | ROZPOCET | 0 | 0 | 0 | 0 | 0 | 2 | 0 | 4 | 338
170 | M | 358 | 358220022456 | LTN-10B-1 Jistič | Ks | 4 |  | 0 |  |  |  | znížená | 0 | 0 | 0 | 0 | 0 | 0 |  | 8 | M | 2 | ROZPOCET | 0 | 0 | 0 | 0 | 0 | 2 | 0 | 4 | 340
171 | M | 358 | 358220064432 | LTN-25B-3 Jistič | Ks | 1 |  | 0 |  |  |  | znížená | 0 | 0 | 0 | 0 | 0 | 0 |  | 8 | M | 2 | ROZPOCET | 0 | 0 | 0 | 0 | 0 | 2 | 0 | 4 | 342
172 | M | 358 | 358220064430 | LTN-20C-3 Jistič | Ks | 1 |  | 0 |  |  |  | znížená | 0 | 0 | 0 | 0 | 0 | 0 |  | 8 | M | 2 | ROZPOCET | 0 | 0 | 0 | 0 | 0 | 2 | 0 | 4 | 344
173 | M | 358 | 358220064434 | LTN-32C-3 Jistič | Ks | 8 |  | 0 |  |  |  | znížená | 0 | 0 | 0 | 0 | 0 | 0 |  | 8 | M | 2 | ROZPOCET | 0 | 0 | 0 | 0 | 0 | 2 | 0 | 4 | 346
174 | M | R | R34000079 | LFN-40-4-030AC Proudový chránič | Ks | 3 |  | 0 |  |  |  | znížená | 0 | 0 | 0 | 0 | 0 | 0 |  | 8 | M | 2 | ROZPOCET | 0 | 0 | 0 | 0 | 0 | 2 | 0 | 4 | 348
175 | M | R | R34000080 | MSO-63-3 Vypínač | Ks | 1 |  | 0 |  |  |  | znížená | 0 | 0 | 0 | 0 | 0 | 0 |  | 8 | M | 2 | ROZPOCET | 0 | 0 | 0 | 0 | 0 | 2 | 0 | 4 | 350
176 | M | R | R34000081 | EATON, Global Line, IP30/20 Rozvodnica BF-U-4/96C | ks | 1 |  | 0 |  |  |  | znížená | 0 | 0 | 0 | 0 | 0 | 0 |  | 8 | M | 2 | ROZPOCET | 0 | 0 | 0 | 0 | 0 | 2 | 0 | 4 | 352
177 | M | R | R34000082 | Výroba rozvádzača vrátane odskúšania a Kusovej skúšky | hod | 8 |  | 0 |  |  |  | znížená | 0 | 0 | 0 | 0 | 0 | 0 |  | 8 | M | 2 | ROZPOCET | 0 | 0 | 0 | 0 | 0 | 2 | 0 | 4 | 354
| D |  | 21-M-D05 | Materiál - ROZVÁDZAČ R-KOMPRESOR |  |  |  | 0 | [5 empty] | 0 |  | 0 |  | 0 |  | 1 | D | 1 | ROZPOCET | [6 empty] | 0
178 | M | R | R34000084 | RSI-25-40-A230 Instalační stykač | Ks | 1 |  | 0 |  |  |  | znížená | 0 | 0 | 0 | 0 | 0 | 0 |  | 8 | M | 2 | ROZPOCET | 0 | 0 | 0 | 0 | 0 | 2 | 0 | 4 | 356
179 | M | R | R34000085 | OLE-16B-1N-030AC Proudový chránič s nadproudovou ochranou | Ks | 2 |  | 0 |  |  |  | znížená | 0 | 0 | 0 | 0 | 0 | 0 |  | 8 | M | 2 | ROZPOCET | 0 | 0 | 0 | 0 | 0 | 2 | 0 | 4 | 358
180 | M | 358 | 358240002918 | SVC-350-3N-MZ Svodič přepětí | Ks | 1 |  | 0 |  |  |  | znížená | 0 | 0 | 0 | 0 | 0 | 0 |  | 8 | M | 2 | ROZPOCET | 0 | 0 | 0 | 0 | 0 | 2 | 0 | 4 | 360
181 | M | 358 | 358220022454 | LTN-6B-1 Jistič | Ks | 1 |  | 0 |  |  |  | znížená | 0 | 0 | 0 | 0 | 0 | 0 |  | 8 | M | 2 | ROZPOCET | 0 | 0 | 0 | 0 | 0 | 2 | 0 | 4 | 362
182 | M | 358 | 358220064430 | LTN-20C-3 Jistič | Ks | 1 |  | 0 |  |  |  | znížená | 0 | 0 | 0 | 0 | 0 | 0 |  | 8 | M | 2 | ROZPOCET | 0 | 0 | 0 | 0 | 0 | 2 | 0 | 4 | 364
183 | M | R | R34000089 | MSO-32-3 Vypínač | Ks | 1 |  | 0 |  |  |  | znížená | 0 | 0 | 0 | 0 | 0 | 0 |  | 8 | M | 2 | ROZPOCET | 0 | 0 | 0 | 0 | 0 | 2 | 0 | 4 | 366
184 | M | R | R34000090 | XB5AVM1 Signálka s LED, 230.....240V, biela | ks | 1 |  | 0 |  |  |  | znížená | 0 | 0 | 0 | 0 | 0 | 0 |  | 8 | M | 2 | ROZPOCET | 0 | 0 | 0 | 0 | 0 | 2 | 0 | 4 | 368
185 | M | R | R34000091 | XB5AD25 Ovládač otočný 2 pev. polohy, 1 Z + 1V, čierny | ks | 1 |  | 0 |  |  |  | znížená | 0 | 0 | 0 | 0 | 0 | 0 |  | 8 | M | 2 | ROZPOCET | 0 | 0 | 0 | 0 | 0 | 2 | 0 | 4 | 370
186 | M | R | R34000092 | 6 647 48 Niloé - jednozásuvka IP44, biela | ks | 4 |  | 0 |  |  |  | znížená | 0 | 0 | 0 | 0 | 0 | 0 |  | 8 | M | 2 | ROZPOCET | 0 | 0 | 0 | 0 | 0 | 2 | 0 | 4 | 372
| D |  | 21-M-D06 | Materiál - BLESKOZVOD A UZEMNENIE |  |  |  | 0 | [5 empty] | 0 |  | 0 |  | 0 |  | 1 | D | 1 | ROZPOCET | [6 empty] | 0
187 | M | 354 | 354410054800.S | FeZn D10 Drôt 10mm, pevne | m | 50 |  | 0 |  |  |  | znížená | 0 | 0 | 0 | 0 | 0 | 0 |  | 8 | M | 2 | ROZPOCET | 0 | 0 | 0 | 0 | 0 | 2 | 0 | 4 | 374
188 | M | 354 | 354410064200.S | AlMgSi D8 Drôt 8mm, pevne | m | 150 |  | 0 |  |  |  | znížená | 0 | 0 | 0 | 0 | 0 | 0 |  | 8 | M | 2 | ROZPOCET | 0 | 0 | 0 | 0 | 0 | 2 | 0 | 4 | 376
189 | M | 354 | 354410058800.S | ZP 30x4 Zemniaci pás 30x4, pevne | m | 80 |  | 0 |  |  |  | znížená | 0 | 0 | 0 | 0 | 0 | 0 |  | 8 | M | 2 | ROZPOCET | 0 | 0 | 0 | 0 | 0 | 2 | 0 | 4 | 378
190 | M | 354 | 354410002500.S | SK Svorka krížová | ks | 18 |  | 0 |  |  |  | znížená | 0 | 0 | 0 | 0 | 0 | 0 |  | 8 | M | 2 | ROZPOCET | 0 | 0 | 0 | 0 | 0 | 2 | 0 | 4 | 380
191 | M | 354 | 354410001000.S | SR 3b Svorka pás/drôt | ks | 10 |  | 0 |  |  |  | znížená | 0 | 0 | 0 | 0 | 0 | 0 |  | 8 | M | 2 | ROZPOCET | 0 | 0 | 0 | 0 | 0 | 2 | 0 | 4 | 382
192 | M | 354 | 354410004300.S | SZb Svorka skúšobná | ks | 5 |  | 0 |  |  |  | znížená | 0 | 0 | 0 | 0 | 0 | 0 |  | 8 | M | 2 | ROZPOCET | 0 | 0 | 0 | 0 | 0 | 2 | 0 | 4 | 384
193 | M | 354 | 354410004200.S | SOa Svorka odkvaporé rúry | ks | 5 |  | 0 |  |  |  | znížená | 0 | 0 | 0 | 0 | 0 | 0 |  | 8 | M | 2 | ROZPOCET | 0 | 0 | 0 | 0 | 0 | 2 | 0 | 4 | 386
194 | M | 354 | 354410034800.S | PV21d Podpera - plochá strecha | ks | 84 |  | 0 |  |  |  | znížená | 0 | 0 | 0 | 0 | 0 | 0 |  | 8 | M | 2 | ROZPOCET | 0 | 0 | 0 | 0 | 0 | 2 | 0 | 4 | 388
195 | M | 354 | 354410064500.S | ŠTÍTOK Štítok označovací | ks | 5 |  | 0 |  |  |  | znížená | 0 | 0 | 0 | 0 | 0 | 0 |  | 8 | M | 2 | ROZPOCET | 0 | 0 | 0 | 0 | 0 | 2 | 0 | 4 | 390
196 | M | 345 | 345410000400.S | KO 125 Krabica s viečkom | ks | 6 |  | 0 |  |  |  | znížená | 0 | 0 | 0 | 0 | 0 | 0 |  | 8 | M | 2 | ROZPOCET | 0 | 0 | 0 | 0 | 0 | 2 | 0 | 4 | 392
197 | M | 345 | 345610005000.S | EPS 3 Svorkovnica ekvipotenciálna do KO125 | ks | 1 |  | 0 |  |  |  | znížená | 0 | 0 | 0 | 0 | 0 | 0 |  | 8 | M | 2 | ROZPOCET | 0 | 0 | 0 | 0 | 0 | 2 | 0 | 4 | 394
| D |  | 21-M-D07 | Materiál - OSTATNÉ |  |  |  | 0 | [5 empty] | 0 |  | 0 |  | 0 |  | 1 | D | 1 | ROZPOCET | [6 empty] | 0
198 | M | R | R34000106 | Podružný materiál | kpl | 1 |  | 0 |  |  |  | znížená | 0 | 0 | 0 | 0 | 0 | 0 |  | 8 | M | 2 | ROZPOCET | 0 | 0 | 0 | 0 | 0 | 2 | 0 | 4 | 396

## 05 - Fotovoltaika
[10 empty] | >> skryté stĺpce << | [10 empty] | {9a47ffbb-947d-4041-8d4a-f34712482640}
0
| KRYCÍ LIST ROZPOČTU | [9 empty] | v --- nižšie sa nachádzajú doplnkové a pomocné údaje k zostavám --- v | [9 empty] | False
Stavba:
PRÍSTAVBA K PRIEMYSELNEJ BUDOVE
Objekt:
05 - Fotovoltaika
| JKSO: | [5 empty] | KS:
| Miesto: | [5 empty] | Dátum: | 13. 4. 2022
| Objednávateľ: | [5 empty] | IČO:
|  |  | PROGAST s.r.o. |  |  |  | IČ DPH:
| Zhotoviteľ: | [5 empty] | IČO:
IČ DPH:
| Projektant: | [5 empty] | IČO:
|  |  | Ing. Ladislav Lukačovič |  |  |  | IČ DPH:
| Spracovateľ: | [5 empty] | IČO:
|  |  | Ing. Norbert Kollár |  |  |  | IČ DPH:
Poznámka:
| Cena bez DPH | [6 empty] | 0
|  |  |  | Základ dane |  |  | Sadzba dane | Výška dane
| DPH |  | základná | 0 |  |  | 20% | 0
|  |  | znížená | 0 |  |  | 20% | 0
|  |  | zákl. prenesená | 0 |  |  | 20% | 0
|  |  | zníž. prenesená | 0 |  |  | 20% | 0
|  |  | nulová | 0 |  |  | 0% | 0
| Cena s DPH |  |  |  | v | EUR |  | 0
| Projektant |  |  |  | Spracovateľ
| Dátum a podpis: |  |  | Pečiatka | Dátum a podpis: |  |  | Pečiatka
| Objednávateľ |  |  |  | Zhotoviteľ
| Dátum a podpis: |  |  | Pečiatka | Dátum a podpis: |  |  | Pečiatka
REKAPITULÁCIA ROZPOČTU
Stavba:
PRÍSTAVBA K PRIEMYSELNEJ BUDOVE
Objekt:
05 - Fotovoltaika
Miesto: | [6 empty] | Dátum: | 13. 4. 2022
Objednávateľ: |  |  |  | PROGAST s.r.o. |  |  | Projektant: | Ing. Ladislav Lukačovič
Zhotoviteľ: | [6 empty] | Spracovateľ: | Ing. Norbert Kollár
Kód dielu - Popis | [7 empty] | Cena celkom [EUR]
Náklady z rozpočtu | [7 empty] | 0 | [13 empty] | -1
| M - FOTOVOLTICKÝ ZDROJ | [6 empty] | 0
| 21-M-D01 - Materiál - FOTOVOLTICKÝ ZDROJ | [6 empty] | 0
ROZPOČET
Stavba:
PRÍSTAVBA K PRIEMYSELNEJ BUDOVE
Objekt:
05 - Fotovoltaika
Miesto: | [6 empty] | Dátum: | 13. 4. 2022
Objednávateľ: |  |  |  | PROGAST s.r.o. |  |  | Projektant: | Ing. Ladislav Lukačovič
Zhotoviteľ: | [6 empty] | Spracovateľ: | Ing. Norbert Kollár
PČ | Typ |  | Kód | Popis | MJ | Množstvo | J.cena [EUR] | Cena celkom [EUR] | Cenová sústava |  |  | DPH | J. Nh [h] | Nh celkom [h] | J. hmotnosť [t] | Hmotnosť celkom [t] | J. suť [t] | Suť Celkom [t] | Dodávateľ
Náklady z rozpočtu | [7 empty] | 0 | [5 empty] | 0 |  | 0 |  | 0 |  |  | D | -1 | [7 empty] | 0
| D | KCN | M | FOTOVOLTICKÝ ZDROJ |  |  |  | 0 | [5 empty] | 0 |  | 0 |  | 0 |  | 3 | D | 0 | ROZPOCET | [6 empty] | 0
1 | K | 921 | 210120404.S | Istič vzduchový trojpólový do 63 A | ks | 1 |  | 0 |  |  |  | znížená | 0 | 0 | 0 | 0 | 0 | 0 |  | 64 | K | 1 | ROZPOCET | 0 | 0 | 0 | 0 | 0 | 2 | 0 | 64 | 2
2 | K | HZS | HZS000113.S | Úprava existujúceho rozvádzača, doplnenie ističa, zapojenie | hod | 16 |  | 0 |  |  |  | znížená | 0 | 0 | 0 | 0 | 0 | 0 |  | 64 | K | 1 | ROZPOCET | 0 | 0 | 0 | 0 | 0 | 2 | 0 | 64 | 4
3 | K | 921 | 210800162.S | Kábel medený uložený pevne CYKY 450/750 V 5x10 | m | 50 |  | 0 |  |  |  | znížená | 0 | 0 | 0 | 0 | 0 | 0 |  | 64 | K | 1 | ROZPOCET | 0 | 0 | 0 | 0 | 0 | 2 | 0 | 64 | 6
4 | K | 921 | 210010030.S | Rúrka ohybná elektroinštalačná z PVC typ FXP 63, uložená pevne | m | 50 |  | 0 |  |  |  | znížená | 0 | 0 | 0 | 0 | 0 | 0 |  | 64 | K | 1 | ROZPOCET | 0 | 0 | 0 | 0 | 0 | 2 | 0 | 64 | 8
5 | K | 921 | 210501103.S | Montáž a stringovanie fotovoltického panelu veľkoformátového | ks | 76 |  | 0 |  |  |  | znížená | 0 | 0 | 0 | 0 | 0 | 0 |  | 64 | K | 1 | ROZPOCET | 0 | 0 | 0 | 0 | 0 | 2 | 0 | 64 | 10
6 | K | 921 | 210501055.S | Montáž konštrukcie pre kotvenie fotovoltických panelov na plochú strechu | kpl | 1 |  | 0 |  |  |  | znížená | 0 | 0 | 0 | 0 | 0 | 0 |  | 64 | K | 1 | ROZPOCET | 0 | 0 | 0 | 0 | 0 | 2 | 0 | 64 | 12
7 | K | 921 | 210800143.S | Kábel medený uložený pevne CYKY 450/750 V 2x6 | m | 80 |  | 0 |  |  |  | znížená | 0 | 0 | 0 | 0 | 0 | 0 |  | 64 | K | 1 | ROZPOCET | 0 | 0 | 0 | 0 | 0 | 2 | 0 | 64 | 14
8 | K | 921 | 210010575.S | Rúrka ohybná elektroinštalačná UV stabilná bezhalogenová, D 42 uložená pevne | m | 80 |  | 0 |  |  |  | znížená | 0 | 0 | 0 | 0 | 0 | 0 |  | 64 | K | 1 | ROZPOCET | 0 | 0 | 0 | 0 | 0 | 2 | 0 | 64 | 16
9 | K | 921 | 210800144.S | Kábel medený uložený pevne CYKY 450/750 V 2x10 | m | 5 |  | 0 |  |  |  | znížená | 0 | 0 | 0 | 0 | 0 | 0 |  | 64 | K | 1 | ROZPOCET | 0 | 0 | 0 | 0 | 0 | 2 | 0 | 64 | 18
10 | K | 921 | 210010575.S | Rúrka ohybná elektroinštalačná UV stabilná bezhalogenová, D 42 uložená pevne | m | 5 |  | 0 |  |  |  | znížená | 0 | 0 | 0 | 0 | 0 | 0 |  | 64 | K | 1 | ROZPOCET | 0 | 0 | 0 | 0 | 0 | 2 | 0 | 64 | 20
11 | K | R | R210000001 | Solárne koncovky, príslušenstvo, príchytky | ks | 1 |  | 0 |  |  |  | znížená | 0 | 0 | 0 | 0 | 0 | 0 |  | 64 | K | 1 | ROZPOCET | 0 | 0 | 0 | 0 | 0 | 2 | 0 | 64 | 22
12 | K | 921 | 210501265.S | Montáž fotovoltického striedača trojfázového pre komerčné inštalácie | ks | 1 |  | 0 |  |  |  | znížená | 0 | 0 | 0 | 0 | 0 | 0 |  | 64 | K | 1 | ROZPOCET | 0 | 0 | 0 | 0 | 0 | 2 | 0 | 64 | 24
13 | K | 921 | 210501215.S | Montáž rozvádzača pre lokálny fotovoltický zdroj nad 63 A do 160 A | ks | 1 |  | 0 |  |  |  | znížená | 0 | 0 | 0 | 0 | 0 | 0 |  | 64 | K | 1 | ROZPOCET | 0 | 0 | 0 | 0 | 0 | 2 | 0 | 64 | 26
14 | K | 921 | 210120013.S | Odpínače valcových poistkových vložiek 22 x 58 trojpólové do 125 A | ks | 4 |  | 0 |  |  |  | znížená | 0 | 0 | 0 | 0 | 0 | 0 |  | 64 | K | 1 | ROZPOCET | 0 | 0 | 0 | 0 | 0 | 2 | 0 | 64 | 28
15 | K | 921 | 210120101.S | Poistkový patrón montáž do 63 A, vrátane dotykového krúžku | ks | 8 |  | 0 |  |  |  | znížená | 0 | 0 | 0 | 0 | 0 | 0 |  | 64 | K | 1 | ROZPOCET | 0 | 0 | 0 | 0 | 0 | 2 | 0 | 64 | 30
16 | K | 921 | 210120426.S | Zvodiče prepätia kombinované typu 1+2 (triedy B + C) 1pól, 1+1pól | ks | 1 |  | 0 |  |  |  | znížená | 0 | 0 | 0 | 0 | 0 | 0 |  | 64 | K | 1 | ROZPOCET | 0 | 0 | 0 | 0 | 0 | 2 | 0 | 64 | 32
17 | K | HZS | HZS000113.S.1 | Výroba rozvádzača vrátane odskúšania a Kusovej skúšky | ks | 1 |  | 0 |  |  |  | znížená | 0 | 0 | 0 | 0 | 0 | 0 |  | 64 | K | 1 | ROZPOCET | 0 | 0 | 0 | 0 | 0 | 2 | 0 | 64 | 34
18 | K | 921 | 210501131.S | Montáž zariadení pre monitorovanie a odpínanie fotovoltických panelov | ks | 1 |  | 0 |  |  |  | znížená | 0 | 0 | 0 | 0 | 0 | 0 |  | 64 | K | 1 | ROZPOCET | 0 | 0 | 0 | 0 | 0 | 2 | 0 | 64 | 36
19 | K | HZS | HZS000113.S.2 | Projektová dokumentácia, pripojenie do ZS DIS | ks | 1 |  | 0 |  |  |  | znížená | 0 | 0 | 0 | 0 | 0 | 0 |  | 64 | K | 1 | ROZPOCET | 0 | 0 | 0 | 0 | 0 | 2 | 0 | 64 | 38
20 | K | HZS | HZS000113.S.3 | Revízia | ks | 1 |  | 0 |  |  |  | znížená | 0 | 0 | 0 | 0 | 0 | 0 |  | 64 | K | 1 | ROZPOCET | 0 | 0 | 0 | 0 | 0 | 2 | 0 | 64 | 40
21 | K | R | PPV | Podiel pridružených výkonov | % | 1 |  | 0 |  |  |  | znížená | 0 | 0 | 0 | 0 | 0 | 0 |  | 64 | K | 1 | ROZPOCET | 0 | 0 | 0 | 0 | 0 | 2 | 0 | 64 | 42
| D |  | 21-M-D01 | Materiál - FOTOVOLTICKÝ ZDROJ |  |  |  | 0 | [5 empty] | 0 |  | 0 |  | 0 |  | 1 | D | 0 | ROZPOCET | [6 empty] | 0
22 | M | 358 | 358220064438 | LTN-50B-3 Jistič | Ks | 1 |  | 0 |  |  |  | znížená | 0 | 0 | 0 | 0 | 0 | 0 |  | 8 | M | 1 | ROZPOCET | 0 | 0 | 0 | 0 | 0 | 2 | 0 | 4 | 44
23 | M | R | R34000108 | Úprava existujúceho rozvádzača, doplnenie ističa, zapojenie | hod | 16 |  | 0 |  |  |  | znížená | 0 | 0 | 0 | 0 | 0 | 0 |  | 8 | M | 1 | ROZPOCET | 0 | 0 | 0 | 0 | 0 | 2 | 0 | 4 | 46
24 | M | 341 | 341110002300.S | Kábel CYKY-J 5x10 , pevne | m | 50 |  | 0 |  |  |  | znížená | 0 | 0 | 0 | 0 | 0 | 0 |  | 8 | M | 1 | ROZPOCET | 0 | 0 | 0 | 0 | 0 | 2 | 0 | 4 | 48
25 | M | 345 | 345710009600 | FXP63 Trubka FXP 63 | m | 50 |  | 0 |  |  |  | znížená | 0 | 0 | 0 | 0 | 0 | 0 |  | 8 | M | 1 | ROZPOCET | 0 | 0 | 0 | 0 | 0 | 2 | 0 | 4 | 50
26 | M | R | R34000111 | FV Panel Eco Delta power - SHINGLED MONO 400Wp | ks | 76 |  | 0 |  |  |  | znížená | 0 | 0 | 0 | 0 | 0 | 0 |  | 8 | M | 1 | ROZPOCET | 0 | 0 | 0 | 0 | 0 | 2 | 0 | 4 | 52
27 | M | R | R34000112 | FV konštrukcia na plochú strechu, zapojenie panelov | ks | 1 |  | 0 |  |  |  | znížená | 0 | 0 | 0 | 0 | 0 | 0 |  | 8 | M | 1 | ROZPOCET | 0 | 0 | 0 | 0 | 0 | 2 | 0 | 4 | 54
28 | M | R | R34000113 | Kábel SOLAR 2x6 | m | 80 |  | 0 |  |  |  | znížená | 0 | 0 | 0 | 0 | 0 | 0 |  | 8 | M | 1 | ROZPOCET | 0 | 0 | 0 | 0 | 0 | 2 | 0 | 4 | 56
29 | M | R | R34000114 | 40/46,4 Chránička čierna ohybná | m | 80 |  | 0 |  |  |  | znížená | 0 | 0 | 0 | 0 | 0 | 0 |  | 8 | M | 1 | ROZPOCET | 0 | 0 | 0 | 0 | 0 | 2 | 0 | 4 | 58
30 | M | R | R34000115 | Kábel SOLAR 2x10 | m | 5 |  | 0 |  |  |  | znížená | 0 | 0 | 0 | 0 | 0 | 0 |  | 8 | M | 1 | ROZPOCET | 0 | 0 | 0 | 0 | 0 | 2 | 0 | 4 | 60
31 | M | R | R34000116 | 40/46,4 Chránička čierna ohybná | m | 5 |  | 0 |  |  |  | znížená | 0 | 0 | 0 | 0 | 0 | 0 |  | 8 | M | 1 | ROZPOCET | 0 | 0 | 0 | 0 | 0 | 2 | 0 | 4 | 62
32 | M | R | R34000117 | Solárne koncovky, príslušenstvo, príchytky | ks | 1 |  | 0 |  |  |  | znížená | 0 | 0 | 0 | 0 | 0 | 0 |  | 8 | M | 1 | ROZPOCET | 0 | 0 | 0 | 0 | 0 | 2 | 0 | 4 | 64
33 | M | R | R34000118 | Inverter Huawei SUN2000 30KTL | ks | 1 |  | 0 |  |  |  | znížená | 0 | 0 | 0 | 0 | 0 | 0 |  | 8 | M | 1 | ROZPOCET | 0 | 0 | 0 | 0 | 0 | 2 | 0 | 4 | 66
34 | M | R | R34000119 | Rozvodnica na povrch 1200 x 600 x 250 mm, IP54 | ks | 1 |  | 0 |  |  |  | znížená | 0 | 0 | 0 | 0 | 0 | 0 |  | 8 | M | 1 | ROZPOCET | 0 | 0 | 0 | 0 | 0 | 2 | 0 | 4 | 68
35 | M | R | R34000120 | Pojistkový odpínač | Ks | 4 |  | 0 |  |  |  | znížená | 0 | 0 | 0 | 0 | 0 | 0 |  | 8 | M | 1 | ROZPOCET | 0 | 0 | 0 | 0 | 0 | 2 | 0 | 4 | 70
36 | M | R | R34000121 | 16A gG Pojistková vložka | Ks | 8 |  | 0 |  |  |  | znížená | 0 | 0 | 0 | 0 | 0 | 0 |  | 8 | M | 1 | ROZPOCET | 0 | 0 | 0 | 0 | 0 | 2 | 0 | 4 | 72
37 | M | R | R34000122 | Prepäťová ochrana DC | ks | 1 |  | 0 |  |  |  | znížená | 0 | 0 | 0 | 0 | 0 | 0 |  | 8 | M | 1 | ROZPOCET | 0 | 0 | 0 | 0 | 0 | 2 | 0 | 4 | 74
38 | M | R | R34000123 | Výroba rozvádzača vrátane odskúšania a Kusovej skúšky | ks | 1 |  | 0 |  |  |  | znížená | 0 | 0 | 0 | 0 | 0 | 0 |  | 8 | M | 1 | ROZPOCET | 0 | 0 | 0 | 0 | 0 | 2 | 0 | 4 | 76
39 | M | R | R34000124 | Smart meter spríslušenstvom | ks | 1 |  | 0 |  |  |  | znížená | 0 | 0 | 0 | 0 | 0 | 0 |  | 8 | M | 1 | ROZPOCET | 0 | 0 | 0 | 0 | 0 | 2 | 0 | 4 | 78
40 | M | R | R34000126 | Doprava, ubytovanie | ks | 1 |  | 0 |  |  |  | znížená | 0 | 0 | 0 | 0 | 0 | 0 |  | 8 | M | 1 | ROZPOCET | 0 | 0 | 0 | 0 | 0 | 2 | 0 | 4 | 80
41 | K | R | PM | Podružný materiál | ks | 1 |  | 0 |  |  |  | znížená | 0 | 0 | 0 | 0 | 0 | 0 |  | 4 | K | 1 | ROZPOCET | 0 | 0 | 0 | 0 | 0 | 2 | 0 | 4 | 82