## cisterna
Priloha č. 1
Cenová ponuka /Quotation
Predmet zákazky /Content of the offer | Merná jednotka (MJ) /Unit | Počet MJ /Quantity | Jednotková cena bez DPH v EUR /Unit Price (excl. VAT) | Cena za počet MJ bez DPH v EUR /Amount (excl. VAT)
Stroj na vnútorné čistenie kultivačných žľabov a strechy skleníka /Machine for internal cleaning of cultivation gutters and greenhouse roof | ks (Pc) | 2 |  | 0
Pomocné čerpadlo 230V - 50Hz /Booster pump 230V – 50Hz | ks (Pc) | 2 |  | 0
Súprava náhradných dielov /Spare parts kit | ks (Pc) | 2 |  | 0
Súprava údržby /Maintenance Kit | ks (Pc) | 2 |  | 0
Injektor čistiaceho prostriedku /Detergent injector | ks (Pc) | 2 |  | 0
Čistiaca jednotka kultivačných žľabov /Cultivation trough cleaning unit | ks (Pc) | 2 |  | 0
Trysky na čistiacej jednotke na striekanie čistiacich prostriedkov na kultivačné žľaby /Nozzles on the cleaning unit for spraying detergents on culture troughs | ks (Pc) | 2 |  | 0
Celková cena za predmet zákazky vyjadrená v EUR bez DPH /Amount (excl. VAT) |  |  | 0
DPH /VAT | 20% | v EUR | 0
Celková cena za predmet zákazky vyjadrená v EUR s DPH /Amount (incl. VAT) |  |  | 0
Stroj na vnútorné čistenie kultivačných žľabov a strechy skleníka /Machine for internal cleaning of cultivation gutters and greenhouse roof | Požadovaná hodnota /Quantity | Merná jednotka /Unit | Doplniť povinný údaj /Fill in the compulsory data
Stroj na čistenie vnútorných sklenených plôch po obvode a strope /Machine for internal cleaning of cultivation gutters and greenhouse roof | áno / yes |  | áno/nie* yes/not*
Pohon hydraulický /Hydraulic drive | áno / yes |  | áno/nie* yes/not*
Typ spaľovacieho motora /Type of internal combustion engine | min. 18 | HP | uviesť hodnotu /indicate a value
Počet taktov motora /Number of engine cycles | min. 4 | takty | uviesť hodnotu /indicate a value
Rozmery /šxdxv/ ± 10% /Dimensions /WxLxH/ ± 10% | 900x2270x2450 | mm | uviesť hodnotu /indicate a value
Rozchod ± 10% /Gauge ± 10% | 425 - 600 | mm | uviesť hodnotu /indicate a value
Výkon /Feat | min. 13 | kW | uviesť hodnotu /indicate a value
Spotreba paliva ± 10% /Fuel consumption ± 10% | 5 | l/hod | uviesť hodnotu /indicate a value
Hlučnosť /Noise | max. 70 | dB(A) | uviesť hodnotu /indicate a value
Objem nádrže /Tank capacity | min. 20 | l | uviesť hodnotu /indicate a value
Dĺžka hadice na bubne /Hose length of the drum | min. 150 | m | uviesť hodnotu /indicate a value
Prietok vody /Water flow | min. 80 | l/hod | uviesť hodnotu /indicate a value
Tlak vody /Water pressure | max. 45 | bar | uviesť hodnotu /indicate a value
Dodávka a záruka /Delivery and warranty
Dovoz na prevádzku /Shipping | áno / yes |  | áno/nie* yes/not*
Doba záruky od dodania /Minimum warranty period | min. 24 | mesiacov /months | uviesť hodnotu /indicate a value
Termín dodania /Delivery period | max. 18 | mesiacov /months | uviesť hodnotu /indicate a value
Uchádzač vyplní resp. upraví podfarbené polia /Tenderer must complete the coloured cells
* nehodiace sa prečiarknite /Delete where not applicable
Predkladateľ cenovej ponuky /Tenderer:
Obchodné meno /company name:
Sídlo / miesto podnikania /Legal address:
IČO / Registration number:
Zastúpený /Represented by:
Dátum vypracovania cenovej ponuky /Date:
Platnosť cenovej ponuky /Validity of qotation: | min. do 30.09.2023
Pečiatka a podpis oprávnenej osoby /Stamp and signature of tenderer: