## cisterna
Priloha č. 1
Cenová ponuka /Quotation
Predmet zákazky /Content of the offer | Merná jednotka (MJ) /Unit | Počet MJ /Quantity | Jednotková cena bez DPH v EUR /Unit Price (excl. VAT) | Cena za počet MJ bez DPH v EUR /Amount (excl. VAT)
Postrekovací vozík /Spray trolley | ks (Pc) | 1 |  | 0
Dvojité postrekovacie rameno /Dual spray arm | ks (Pc) | 1 |  | 0
Vysokofrekvenčná nabíjačka 230V-50Hz, 24V-11A /High frequency charger 230V-50Hz, 24V-11A | ks (Pc) | 1 |  | 0
Set na výmenu batérie obsahujúci vozík s dvoma náhradnými batériami /Battery changer set containing trolley with two spare batteries | ks (Pc) | 1 |  | 0
Nádrž k postrekovaciemu vozíku /Tank for spray trolley | ks (Pc) | 1 |  | 0
Celková cena za predmet zákazky vyjadrená v EUR bez DPH /Amount (excl. VAT) |  |  | 0
DPH /VAT | 20% | v EUR | 0
Celková cena za predmet zákazky vyjadrená v EUR s DPH /Amount (incl. VAT) |  |  | 0
Postrekovací vozík /Spray trolley | Požadovaná hodnota /Quantity | Merná jednotka /Unit | Doplniť povinný údaj /Fill in the compulsory data
Automatický postrekovací vozík s trakčnými batériami (24V-110AH) a dvoma elektrickými ventilmi /Automatic spray truck with traction batteries (24V-110AH) and two electric valves | áno / yes |  | áno/nie* yes/not*
Ovládanie dotykovým displejom /Touch screen operation | áno / yes |  | áno/nie* yes/not*
Elektrický navíjací bubin (24V) pre 1/2" hadicu s dĺžkou min. 150 m a reguláciou motora /Electric winding drum (24V) for 1/2" hose with min. length 150 m and motor control | áno / yes |  | áno/nie* yes/not*
Automatické hadicové vedenie s filtrom /Automatic hose line with filter | áno / yes |  | áno/nie* yes/not*
Vybavené vodiacim valcom /umožňujúce pohyb v riadkoch/ /Equipped with a guide roller /allowing movement in rows/ | áno / yes |  | áno/nie* yes/not*
Určený pre priemer trubky 51 mm /Designed for tube diameter 51 mm | áno / yes |  | áno/nie* yes/not*
Vzdialenosť od stredu po stred trubky ± 10% /The distance from the center to the center of the tube ± 10% | 55 | cm | uviesť hodnotu /indicate a value
Dvojité postrekovacie rameno /Dual spray arm | Požadovaná hodnota /Quantity | Merná jednotka /Unit | Doplniť povinný údaj /Fill in the compulsory data
Z nehrdzavejúcej ocele /Stainless steel | áno / yes |  | áno/nie* yes/not*
Počet trysiek /Number of nozzles | min. 38 | ks | uviesť hodnotu /indicate a value
Tryska smerujúce dopredu a doboku /Nozzle facing forward and side | áno / yes |  | áno/nie* yes/not*
Nanometer /Nanometer | áno / yes |  | áno/nie* yes/not*
Metrová hadica so 4 spojkami /Meter hose with 4 couplings | min. 2 | ks | uviesť hodnotu /indicate a value
Dĺžka ramena ± 10% /Arm length ± 10% | 325 | cm | uviesť hodnotu /indicate a value
Protiváha /Counterbalance | min. 35 | kg | uviesť hodnotu /indicate a value
Kontrola tlaku (ihlový ventil) na postrekovacom ramene /Pressure check (needle valve) on the spray arm | áno / yes |  | áno/nie* yes/not*
1/2" vysokotlaková (85 Bar) prívodová hadica ± 10% /1/2" high pressure (85 Bar) inlet hose ± 10% | min. 135 | cm | uviesť hodnotu /indicate a value
1/2" hadicové spojky s ochranným krytom 85 Bar /1/2" hose couplings with 85 Bar protective cover | min. 2 | ks | uviesť hodnotu /indicate a value
Ručne ovládateľný zdvíhací systém /Manually operable lifting system | áno / yes |  | áno/nie* yes/not*
Vysokofrekvenčná nabíjačka 230V-50Hz, 24V-11A /High frequency charger 230V-50Hz, 24V-11A | áno / yes |  | áno/nie* yes/not*
Set na výmenu batérie obsahujúci vozík s dvoma náhradnými batériami /Battery changer set containing trolley with two spare batteries | áno / yes |  | áno/nie* yes/not*
Nádrž k postrekovaciemu vozíku /Tank for spray trolley | Požadovaná hodnota /Quantity | Merná jednotka /Unit | Doplniť povinný údaj /Fill in the compulsory data
Dvojkolesový vozík s nádržou /Two-wheeled trolley with tank | áno / yes |  | áno/nie* yes/not*
Objem nádrže /Tank volume | min. 1000 | litrov | uviesť hodnotu /indicate a value
Membránová pumpa /Diaphragm pump | áno / yes |  | áno/nie* yes/not*
Hadica kompatibilná na spojenie nádrže s postrekovacím vozíkom /Hose compatible for connecting the tank to the spray truck | min. 30 | m | uviesť hodnotu /indicate a value
Dodávka a záruka /Delivery and warranty
Dovoz na prevádzku /Shipping | áno / yes |  | áno/nie* yes/not*
Doba záruky od dodania /Minimum warranty period | min. 24 | mesiacov /months | uviesť hodnotu /indicate a value
Termín dodania /Delivery period | max. 18 | mesiacov /months | uviesť hodnotu /indicate a value
Uchádzač vyplní resp. upraví podfarbené polia /Tenderer must complete the coloured cells
* nehodiace sa prečiarknite /Delete where not applicable
Predkladateľ cenovej ponuky /Tenderer:
Obchodné meno /company name:
Sídlo / miesto podnikania /Legal address:
IČO / Registration number:
Zastúpený /Represented by:
Dátum vypracovania cenovej ponuky /Date:
Platnosť cenovej ponuky /Validity of qotation: | min. do 30.09.2023
Pečiatka a podpis oprávnenej osoby /Stamp and signature of tenderer: