## Príloha č. 1
1
1 | Pokyny k vyplneniu: Vypĺňajú sa žlto vyznačené polia !!!
1
1
1 | Kúpna zmluva- Príloha č.1 - časť č.1
1
1 | Podrobný technický opis a údaje deklarujúce technické parametre dodávaného predmetu
1
1 | Názov predmetu: |  | Plniaca linka | [6 empty] | Počet kusov: | 1
1
1 | Vymedzenie častí Definition of components |  | Opis / Technická špecifikácia - požadované technické parametre Description / Technical specification - required technical parameters |  |  | Číselný údaj / Hodnota / Charakteristika parametra - požadovaná hodnota parametra Numeric data / Value / Parameter characteristics - required parameter value |  | Merná jednotka Unit of measure | Parametre navrhovanej technológie - navrhovateľ vyplní konkrétnu hodnotu parametra ním navrhovanej technológie (hodnota/číselný údaj a podobne podľa zadania) Parameters of the proposed technology - the proposer fills in the specific value of the parameters of the proposed technology (value / numerical data etc. as specified) | Názov výrobcu Manufacturer | Typové označenie Type designation
1 | Plniaca linka Filling Line |  | typy výrobkov product types | smotana, jogurty - tekuté / pastovité : 10 °C - 45 °C Cream, Yoghurts - liquid / pasty : 10 °C - 45 °C |  | áno yes |  | - | áno/nie:
1 |  |  |  | ovocná zložka na dno; zmiešané jogurty, predpríprva na plnenie -ovocná zložka na vrch, veľkosť kúskov ovocnej zložky do 15mm Fruit on the bottom, mixed yogurt, OPCIA - fruit on the top, pieces of fruit up to 15 mm |  | áno yes |  | - | áno/nie:
1 |  |  |  | termizované produkty a termizované našľahané produkty (až do 100% nášľahu) - pudingy, peny, roztierateľné syrové / smotanové nátierky, tvarohové dezerty - teplota plnenia 10 až °C + 65 °C Thermized products and thermized foam products (up to 100% foaming) - puddings, mousse, spreadable cream cheese, desserts, filling temperature from 10 °C to + 65 °C |  | áno yes |  | - | áno/nie:
1 |  |  | dávkovanie dosing technology | ovocná zložka na dno, objem 10-120 ml fruit on the bottom, volume 10-120 ml |  | áno yes |  | - | áno/nie:
1 |  |  |  | predpríprava- ovocná zložka na vrch, objem 10-75 ml OPTION 1 - fruit on the top, volume 10-75 ml |  | áno |  | - | áno/nie:
1 |  |  |  | zmiešané mixed |  | áno yes |  | - | áno/nie:
1 |  |  |  | neochutené - biele hmoty non-flavoured - white mass |  | áno yes |  | - | áno/nie:
1 |  |  |  | dávkovanie do dvojkomorového kelímku dosing of liquid component to the corner |  | áno yes |  | - | áno/nie:
1 |  |  |  | hmotnosťfinálneho produktu 80 g - 500 g weight of final product 80 - 500 g |  | áno yes |  | - | áno/nie:
1 |  |  |  | automatické nstavenie váhy hlavných dávkovačov z displeja, každý zvlášť - v prípade rôznych hmotností dávok Automatic adjustment of the weight of the main dispensers from the display, each separately - in case of different batch weights |  | áno yes |  | - | áno/nie:
1 |  |  | kapacita capacity | do 10.000 ks/hod. - 150g formát up to 10.000 pcs/hour - 150g format |  | maximálne 10.000 ks / hod. up to 10.000 pcs/hour |  | ks/hod. pcs/hour | hodnota:
1 |  |  | formáty formats | 1. Ø 75 mm výška kelímku /cup height od/from 50-100mm |  | áno yes |  | - | áno/nie:
1 |  |  |  | 2. Ø 95 mm výška kelímku /cup height od/from 40-120mm |  | áno yes |  | - | áno/nie:
1 |  |  |  | 3. Ø 95 mm - 2 komorový kelímok (corner-cup) |  | áno yes |  | - | áno/nie:
1 |  |  | typy kelímkov | PP, K3, sleeved |  | áno yes |  | - | áno/nie:
1 |  |  | hygiena hygiene level | Ultraclean (UV žiarične, laminárne filtre HEPA H14-H17) - log 4 alebo Aseptická Ultraclean (UV lamps, laminar filters HEPA H14-H17) - log 4 or Aseptic |  | áno yes |  | - | áno/nie:
1 |  |  | kontrola checks | XRAY detektor XRAY detector |  | áno yes |  | - | áno/nie:
1 |  |  |  | Automatická kontrola tesnosti zvarov Automatic tightness check of welds |  | áno yes |  | - | áno/nie:
1 |  |  | viečka lids | hliníkové Aluminium |  | áno yes |  | - | áno/nie:
1 |  |  |  | možnosť/prepdpríprava na návlečné viečko plastové / OPTION 2: Top cup PP |  | áno yes |  | - | áno/nie:
1 |  |  | výstup z plničky - vkladanie filler output- inserting | plnoautomatické vkladanie do kartónov automatic inserting into cartons |  | áno yes |  | - | áno/nie:
1 |  |  |  | Ø 75 mm - formát 5x4 = 20 ks Ø 75 mm - format 5x4 = 20 pcs |  | áno yes |  | - | áno/nie:
1 |  |  |  | Ø 95 mm - formát 3x2 = 6 ks Ø 95 mm - format 3x2 = 6 pcs |  | áno yes |  | - | áno/nie:
1 |  |  |  | Ø 95 mm - formát 4x3 = 12 ks Ø 95 mm - format 4x3 = 12 pcs |  | áno yes |  | - | áno/nie:
1 |  |  | kartónovačka / formovanie kartónov (trayov) Certon / tray former | Ø 75 mm - formát 5x4 = 20 ks Ø 75 mm - format 5x4 = 20 pcs |  | áno yes |  | - | áno/nie:
1 |  |  |  | Ø 95 mm - formát 3x2 = 6 ks Ø 95 mm - format 3x2 = 6 pcs |  | áno yes |  | - | áno/nie:
1 |  |  |  | Ø 95 mm - formát 4x3 = 12 ks Ø 95 mm - format 4x3 = 12 pcs |  | áno yes |  | - | áno/nie:
1 |  |  | linka všeobecne Line - equipment | odpadové vody z oplachov zvedené do centrálneho zvodu Waste water from rinsing raised to the central drain |  | áno yes |  | - | áno/nie:
1 |  |  |  | vyrovnávacia nádržka buffer tank for the product |  | áno yes |  | - | áno/nie:
1 |  |  | inkjet | predpríprava na značenie dátumu s vyraďovaním neštandardov do záchytného boxu pre-preparation for injekt with rejection of non-standard product into the separate box |  | áno yes |  | - | áno/nie:
1 |  |  | riadiaci systém/ PLC | SIEMENS alebo ekvivalent |  | áno yes |  | - | áno/nie:
1 |  |  | CIP | zberný zásobník CIP so snímaním hladiny + odťahové čerpadlo CIP storage tank with liquid level sensor + return pump |  | áno yes |  | - | áno/nie:
1 |  |  | Sterilný vzduch Sterile air | stanica a prívod sterilného vzduchu sterile air station and supply |  | áno yes |  | - | áno/nie:
1 | Ďalšie súčasti hodnoty obstarávaného zariadenia Other components of the procured equipment |  | Doprava na miesto realizácie Transport to the place of implementation | - | - | áno yes |  | - | áno/nie: | - | -
1 |  |  | Montáž zariadenia a uvedenie do prevádzky Equipment installation and commissioning | - | - | áno yes |  | - | áno/nie: | - | -
1
1 | Pozn.: V prípade, že v rámci opisu predmetu bol použitý konkrétny výrobca, výrobný postup, značka, patent, typ, krajina, oblasť alebo miesto pôvodu alebo výroby, môže uchádzač predložiť ponuku i na technický a funkčný ekvivalent.
1
1
1 |  | Miesto:
1
1 |  | Dátum:
1 | [6 empty] | podpis a pečiatka dodávateľa