## Hárok1
Príloha č. 4 Technická špecifikácia predmetu zákazky
Technická špecifikácia predmetu zákazky
Časť 1 Vinifikátor
Celok | Opis | Požadovaná hodnota | Jednotka
Vinifikátor | Počet kusov | 1 | ks
| materiál AISI 304 | áno
| celkový objem | 2250 | l
| priemer | 1200 | mm
| plášť | 2000 | mm
| výška | 2800 | mm
| nohy | 500 | mm
| predné nohy výškovo nastaviteľné | áno
| pravouhlé dvierka | 400 x 530 | mm
| úplný výpust, guľový ventil DN 80 | áno | -
| stáčací výpust, guľový ventil DN 40 | áno | -
| horný prielez | min. 400 | mm
| kvasný ventil | áno | -
| šikmé miešacie zariadenie + el. pohon | áno | -
| automatické ovládanie miešania, chladenia a ohrevu | áno | -
| držiak na rebrík | áno | -
| nerezová jamka na teplotné čidlo | áno | -
| dvojitý plášť na chladenie | áno | -
| dvojité dno s elektrickým ohrevom | áno | -
| excentrické veko | áno | -
| koštovák 1/2" | áno | -
| nerezový elektrický rozvádzač | áno | -
| vinifikátor je možné prepraviťdo miestnosti so šírkou dverí 130 cm | áno | -
Časť 2 Filter doskový a chladiace zariadenie pre riadené kvasenie Lindr CWP 300
| Počet kusov | 1 | ks
| Filtr deskový 20x20, 40 desek s čerpadlem – by pass | áno
| Set pre dvojitou filtraci by-pass | áno | -
| dĺžka | 100 | cm
| materiál | nerez ISI 304 | -
| výška | 65 | cm
| šírka | 50 | cm
| váha | 58 | kg
Filter doskový | napätie | 230 | V
| príkon | 0.38 | kW
| druh nápoja | víno
| druh nápoja | mušt
| druh nápoja | destilát
| druh nápoja | voda
| manometer | áno
| prietok | 2200 | l/h
Chladiace zariadenie pre riadené kvasenie | Počet kusov | 1 | ks
| Lindr CWP 300 | áno
| nezávislé okruhy chladenia/ohrevu | 4 | ks
| termostaty | 4 | ks
| čerpadlá | 4 | ks
| tepelné čidlá | 4 | ks
| rozvody chladenia | áno
| CHLADICÍ VÝKON KOMPRESORU (HP) | 1899-12-31
| CHLADICÍ VÝKON KOMPRESORU (W) | 2300
| NAPĚTÍ | 220-240V 50Hz~1
| PŘÍKON (W) | 1380
| VÝTLAK DOCHLAZOVACÍ PUMPY (M) | 12
| MAXIMÁLNÍ CHLADICÍ VÝKON TO 0°C / TK45°C (L/HOD) | 180