## Automobil_špecifikácia
Automobil typu úžitkové auto
p.č. | požiadavka na predmet zákazky/parameter | požadovaná hodnota parametra | skutočná hodnota parametra ponúkaného riešenia (ak nie je uvedené inak uchádzač uvedie slovo "áno" ak ponúkané parameter spĺňa)
1 | Obstarávaný počet automobilov | 1
2 | všeobecné požiadavky | Úžitkové vozidlo
5 |  | Záruka na vozidlo min. 4 rokov / min. 150 000 km
6 |  | Záruka na prehrdzavenie karosérie sa požaduje min. 6 rokov a na lak min. 3 roky (uplatniteľná v ktoromkoľvek autorizovanom servisnom stredisku)
7 |  | Záruka začína plynúť odo dňa prevzatia tovaru kupujúcim (od dátumu predaja uvedeného na preberacom – odovzdávacom protokole).
Karoséria
9 | počet dverí | min. 4
10 | Počet sedadiel (miest na sedenie) | min. 2
11 | Farba automobilu | výber z min. 3 farieb
12 | Rázvor vozidla (mm) | min. 2700 mm
13 | Celková dĺžka vozidla (mm) | max. 5500 mm
Motor
16 | Minimálny výkon motora | min.70 kW
17 | Palivo | diesel/ benzín
20 | Kombinovaná spotreba - podľa normy WLTP (l / 100 km) | horná hranica údaja max. 6,3 l / 100 km
22 | Prevodovka | automatická/ manuálna
Bezpečnosť
24 | ABS a rozdeľovač brzdového účinku | požaduje sa
25 | Protipreklzový systém s obmedzením výkonu motora | požaduje sa
26 | Elektronický stabilizačný systém | požaduje sa
27 | Kotúčové brzdy vpredu | požaduje sa
28 | Systém na monitorovanie tlaku v pneumatikách | požaduje sa
29 | Asistent rozjazdu do kopca | požaduje sa
32 | Airbagy | požaduje sa
33 | Trojbodové bezpečnostné pásy na všetkých sedadlách | požaduje sa
34 | Signalizácia nezapnutia bezpečnostných pásov | požaduje sa
35 | Svetlomety s denným svietením | požaduje sa
36 | Tretie brzdové svetlo | požaduje sa
37 | Hmlové svetlo vzadu | požaduje sa
Komfort
38 | Posilňovač riadenia | požaduje sa
39 | Výškovo a pozdĺžne nastaviteľný multifunkčný volant | požaduje sa
40 | Výškovo a pozdĺžne nastaviteľné sedadlo vodiča a spolujazdca | požaduje sa
42 | Centrálne zamykanie s dialkovým ovládaním | požaduje sa
43 | Tempomat | požaduje sa
44 | Elektrické ovládanie okien vpredu | požaduje sa
45 | Elektricky ovládané a vyhrievané vonkajšie spätné zrkadlá | požaduje sa
46 | Osvetlenie interiéru | požaduje sa
47 | Klimatizácia | požaduje sa
Interiér / sedadlá
52 | Poťah sedadiel | min. látkový
54 | Opierka hlavy všetkých sedadiel | požaduje sa
Iná výbava
59 | Palubný počítač | požaduje sa
60 | Ukazovateľ vonkajšej teploty | požaduje sa
62 | Povinná výstroj a výbava stanovená pre daný druh vozidla (v zmysle zákona č. 106/2018 Z.z., resp. vyhlášky č. 134/2018 Z. z.) - homologizovaný prenosný výstražný trojuholník, plnohodnotné rezervné koleso, lekárnička) | požaduje sa
63 | Ťažné lano | požaduje sa
65 | Sada gumených rohoží na podlahu | požaduje sa
66 | Podložky na upevnenie tabuliek s evidenčným číslom | požaduje sa
69 | Dažďový a svetelný senzor | požaduje sa
70 | 4 ks diskov so sadou 4 ks letných pneumatík kompatibilných s diskami a automobilom (celoročné pneu nie sú prípustné). | požaduje sa
71 | 4 ks originálnych kolies so sadou 4 ks zimných min. strednej triedy kompatibilných s automobilom. | požaduje sa