## Hárok1
Príloha č. 7 |  | Technické parametre predmetu zákazky.
Verejný obstarávateľ: |  | Vector Invest, s.r.o.
Predmet zákazky: |  | Linka na homogenizáciu, tepelné ošetrenie a plnenie ochutených vaječných výrobkov.
Uchádzač vypĺňa žlté polia!!!
Názov |  | Parameter | Požiadavka | Hodnoty plnenia jednotlivých parametrov Vyplní uchádzač! Uviesť ÁNO/NIE. V prípade číselnej hodnoty, uviesť aj jej skutočnú hodnotu.
Linka na homogenizáciu, tepelné ošetrenie a plnenie ochutených vaječných výrobkov. | Homogenizačné zariadenie pre homogenizáciu a výrobu vaječných výrobkov | nová technológia | áno
|  | množstvo | 1 ks
|  | objem pracovného priestoru | min. 0,8 m3
|  | duplikátor | áno
|  | izolácia | min. 60 mm
|  | ohrevné médium - minerálny olej | min. 200 l
|  | jednotka ohrevu oleja | áno
|  | výkon jednotky ohrevu oleja | max. 250 ℃
|  | jednotka chladenia zariadenia - ľadová voda | áno
|  | teplota ľadovej vody | min. 15 ℃
|  | plocha prestupu tepla | min. 3,8 m2
|  | pracovný tlak nádoby | 80-120 kPa
|  | pracovný tlak duplikátora | min. 450 kPa
|  | teplota v nádoby | 50-230 ℃
|  | teplota duplikátora | max. 250 ℃
|  | materiál prevedenia nádoby - titan grade | áno
|  | materiál prevedenia duplikátora - tr.17 | áno
|  | riadiaca jednotka | áno
|  | hrdlo odvzdušnenia | áno
|  | hrdlo merania teploty | áno
|  | hrdlo manometra | áno
|  | hrdlo vstupu regulácie teploty oleja | áno
|  | násypný otvor | áno
|  | hrdlo vstupu regulácie teploty chladiaceho média | áno
|  | vypúšťacie zubové čerpadlo | min. 6000 l/hod.
|  | miešadlo - protinašľahávacia úprava | áno
|  | miešadlo - priemer | min. 850 mm
|  | miešadlo - dĺžka | min. 1000 mm
|  | miešadlo - počet miešacích úrovní | min. 3
|  | výkon miešadla | min. 7,5 kW
|  | programovateľná centrálna jednotka | áno
|  | zadávanie vlastných receptúr v programe | áno
|  | automatický systém | áno
| Plniace zariadenie na plnenie tekutých homogenizovaných vaječných výrobkov | nová technológia | áno
|  | množstvo | 1 ks
|  | podávacie zariadenie na okrúhle fľaše | min. 1500 ks/h
|  | výmenné časti pre druhý obal | min. 500 ml
|  | automatický plniaci stroj s min. 2 dýzami - výkon pri 500 ml/ks | min. 1500 ks/h
|  | automatický plniaci stroj s min. 2 dýzami - rozsah plnenia | 100 - 5000 ml
|  | automatický plniaci stroj s min. 2 dýzami - funcia ohrevu nádoby plničky | áno
|  | automatický plniaci stroj s min. 2 dýzami - funkcia miešania obsahu nádoby plničky | áno
|  | uzatvárací stroj naplneného obalu | min. 1500 ks/h
|  | modul aplikácie ochrannej fólie medzi viečko a uzáver - indukčný systém | áno
|  | vodné chladenie | áno
|  | aseptické prevedenie/sterilizačný tunel | áno
|  | otočný tanier na zber naplnených obalov | min. 1500 ks/h
|  | dopravné cesty - potrubie nerezové s dlźkou min. 8 m | áno
|  | plniace zariadenie na plnenie typu Bag in Box s rozsahom plnenia | od 1 l do 20 l
|  | baliace zariadenie do fólie s dávkovačom pastovitých hmôt - vákuum | áno
|  | baliace zariadenie do fólie s dávkovačom pastovitých hmôt - nástrek ochrannej atmosféry | áno
|  | baliace zariadenie do fólie s dávkovačom pastovitých hmôt - krájacie nože | áno
|  | baliace zariadenie do fólie s dávkovačom pastovitých hmôt - vymeniteľné časti pre 4 typy balenia | áno
|  | baliace zariadenie do fólie s dávkovačom pastovitých hmôt - šírka fólie spodnej | min.420 mm
|  | baliace zariadenie do fólie s dávkovačom pastovitých hmôt - šírka hornej fólie | min. 400 mm
|  | baliace zariadenie do fólie s dávkovačom pastovitých hmôt - chladenie vzduchom/vodou | áno
|  | baliace zariadenie do fólie s dávkovačom pastovitých hmôt - zváranie teplom | áno
| Zariadenie na formovanie a tepelnú úpravu homogenizovaného vaječného bielka - výroba proteínových výrobkov | nová technológia | áno
|  | množstvo | 1 ks
|  | formovacie zariadenie | min. 250 kg/h
|  | formovacia dýza (počet a šírka plátkov) | min. 2 x 170 x 1 mm
|  | zariadenie na aplikáciu ochucujúcej látky na povrchu so zásobníkom o objemom | min.7 l
|  | bubnový parný kotol | min. 1500 x 500 mm
|  | chladiaci dopravník | min. 3000 x 450 mm
|  | zariadenie na úpravu hrúbky tepelne upraveného bielkového pásu | 1
|  | zaviňovacie a krájacie zariadenie | dĺžka 50 - 200 mm
| Ostatné požiadavky | Súčasťou predmetu zákazky bude aj nasledovné: - projektová dokumentácia - revízna správa - komplexné skúšky a uvedenie do prevádzky - Vykonanie všetkých východiskových odborných odborných tlakových skúšok, a iných požiadaviek na bezpečnú prevádzku stanovené platnou legislatívou EU a SR - Celý predmet zákazky musí byť certifikovaný v súlade s platnou legislatívou EÚ a SR - Vykonanie skúšobnej prevádzky. Úspešným vykonaním skúšobnej prevádzky bude ukončené preberacie konanie predmetu zákazky - Montáž, elektroinštalácia - Doprava na miesto osadenia (Prešov) - Záručný servis 24 mesiacov | áno
Dátum:
Miesto:
Obchodné meno uchádzača:
Sídlo/miesto podnikania:
IČO:
Vypracoval:
Podpis a pečiatka