## Hárok1
Príloha č. 7 |  | Technické parametre predmetu zákazky.
Verejný obstarávateľ: |  | Vector Invest, s.r.o.
Predmet zákazky: |  | Linka na vytĺkanie, filtrovanie a ultrapasterizáciu tekutých vaječných hmôt.
Uchádzač vypĺňa žlté polia!!!
Názov |  | Parameter | Požiadavka | Hodnoty plnenia jednotlivých parametrov Vyplní uchádzač! Uviesť ÁNO/NIE. V prípade číselnej hodnoty, uviesť aj jej skutočnú hodnotu.
Linka na vytĺkanie, filtrovanie a ultrapasterizáciu tekutých vaječných hmôt. | Power lift - nakladač na vaječné stohy 4 x 6 preložiek na 30 vajec - poloautomat | nová technológia | áno
|  | množstvo | 1 ks
|  | výkon | min.60000 ks vajec/hod
|  | váha zdvihu | min. 70 kg
|  | počet stohov v rade | min. 5 rad
|  | tlak | min. 5 bar
|  | rádius | min. 2,6 m
|  | počet výškových radov | min. 6
|  | materiál prevedenia - AISI 304 minimálne pri uchopovacom systéme a stĺpe | áno
|  | prepojenie s jestvujúcim zariadením SANOVO OPTIBREAKER, vrátane úpravy rotačného podávača, napojenia na automatizovaný systém, úpravy stola podávača a zhromažďovača preložiek | áno
| Automatický filter vaječnej hmoty | nová technológia | áno
|  | množstvo | 3 ks
|  | výkon | min. 8000 l/hod
|  | podávacie čerpadlo LOBE pump vrátane pneumatických ventilov | min. 8000 l/hod
|  | 1 x sito filtračného zariadenia s otvorom | max. 0,05 mm
|  | 1 x sito filtračného zariadenia s otvorom | max. 1 mm
|  | 1 x sito filtračného zariadenia s otvorom | max. 1,5 mm
|  | pripojenie na CIP | áno
|  | lokálny displej | áno
|  | kompatibilný/ovládaný informačným systémom SCADA alebo ekvivalent (ktorý je predmetom zákazky a je uvedený v položke "Príslušenstvo povinné") | áno
| Ultrapasterizačná jednotka ako nadstavba | nová technológia | áno
|  | množstvo | 1 ks
|  | výkon zariadenia | min. 4000 l/hod.
|  | maximálny tepelný výkon | max. 72 ℃
|  | maximálna spotreba pri teplote vajec 10 ℃ | max. 40 kW
|  | čas výdrže hmoty v zariadení pri maximálnom tepelnom výkone | min. 50 s
|  | vzduchový kompresor | min. 4000 l/min.
min. 10 bar
|  | centrálny rozvádzač | áno
|  | prepojenie s jestvujúcim pasterizačným zariadenim SANOVO 4000 | áno
|  | podávacie vysokotlaké čerpadlo hmoty | tlak. 80-200 bar
prietok do 2000 l/hod.
|  | vyvíjač pary | min. 1400 kg/hod.
| Príslušenstvo povinné | dopravné cesty - potrubie nerezové min. cca 200 m o priemere | min. 50 mm
|  | trojcestné ventily (40 ks) s priemerom | min. 50 mm
|  | informačný systém SCADA alebo ekvivalent, ktorý bude kompatibilný s jestvujúcimi zariadeniami SANOVO | áno
|  | elektroinštalačný materiál | áno
| Ostatné požiadavky | Súčasťou predmetu zákazky bude aj nasledovné: - projektová dokumentácia - revízna správa - komplexné skúšky a uvedenie do prevádzky - Vykonanie všetkých východiskových odborných odborných tlakových skúšok, a iných požiadaviek na bezpečnú prevádzku stanovené platnou legislatívou EU a SR - Celý predmet zákazky musí byť certifikovaný v súlade s platnou legislatívou EÚ a SR - Vykonanie skúšobnej prevádzky. Úspešným vykonaním skúšobnej prevádzky bude ukončené preberacie konanie predmetu zákazky - Montáž, elektroinštalácia - Doprava na miesto osadenia (Prešov) - Záručný servis 24 mesiacov | áno
Dátum:
Miesto:
Obchodné meno uchádzača:
Sídlo/miesto podnikania:
IČO:
Vypracoval:
Podpis a pečiatka