## Príloha č. 1
1
1 | Pokyny k vyplneniu: Vypĺňajú sa žlto vyznačené polia !!!
1
1
1 | Kúpna zmluva- Príloha č.1
1
1 | Podrobný technický opis a údaje deklarujúce technické parametre dodávaného predmetu
1
1
1 | Názov predmetu: |  | Šmykom riadený nakladač | [5 empty] | Počet kusov: | 1
1
1 | Vymedzenie častí |  |  | Opis / Technická špecifikácia - požadované technické parametre | Číselný údaj / Hodnota / Charakteristika parametra - požadovaná hodnota parametra |  | Merná jednotka | Parametre navrhovanej technológie - navrhovateľ vyplní konkrétnu hodnotu parametra ním navrhovanej technológie (hodnota/číselný údaj a podobne podľa zadania) | Názov výrobcu | Typové označenie
1 | šmykom riadený nakladač |  |  | zdvih (výška zdvihu k čapu lopaty) | min. 2900 |  | mm | hodnota:
1 |  |  |  | užitočná hmotnosť | min. 800 |  | kg | hodnota:
1 |  |  |  | prevádzková hmotnosť | max. 2800 |  | kg | hodnota:
1 |  |  |  | výška s kabínou | max. 2100 |  | mm | hodnota:
1 |  |  |  | uzavretá kabína | áno |  | - | áno/nie:
1 |  |  |  | ovládanie joystickmi | áno |  | - | áno/nie:
1 |  |  |  | výkon motora | min. 40,00 |  | kW | hodnota:
1 |  |  |  | objem valcov motora | min. 2000 |  | cm3 | hodnota:
1 | Prídavné zariadenia |  | lyžica na sypké materiály | šírka | min. 1600 |  | mm | hodnota:
1 |  |  |  | s vymeniteľným britom | áno |  | - | áno/nie:
1 |  |  | lyžica na maštaľný hnoj | pracovná šírka | min. 1600 |  | mm | hodnota:
1 |  |  |  | s pridržiavačom | áno |  | - | áno/nie:
1
1 | Pozn.: V prípade, že v rámci opisu predmetu bol použitý konkrétny výrobca, výrobný postup, značka, patent, typ, krajina, oblasť alebo miesto pôvodu alebo výroby, môže uchádzač predložiť ponuku i na technický a funkčný ekvivalent.
1
1
1
1 |  | Miesto:
1
1 |  | Dátum:
1 | [5 empty] | podpis a pečiatka dodávateľa