## Rekapitulácia stavby
Export Komplet | [28 empty] | 2.0 | [5 empty] | False | False | {23d26a28-a6fc-4a31-88d8-ac0f65a78352}
[20 empty] | >> skryté stĺpce << | [13 empty] | 0,001 | 20
[34 empty] | 0,01 | 20
|  | REKAPITULÁCIA STAVBY | [18 empty] | v --- nižšie sa nachádzajú doplnkové a pomocné údaje k zostavám --- v | [11 empty] | Návod na vyplnenie | 0,001
|  | Kód: |  |  |  |  | 00 | [25 empty] | Meniť je možné iba bunky so žltým podfarbením! 1) na prvom liste Rekapitulácie stavby vyplňte v zostave a) Rekapitulácia stavby - údaje o Zhotoviteľovi (prenesú sa do ostatných zostáv aj v iných listoch) b) Rekapitulácia objektov stavby - potrebné Ostatné náklady 2) na vybraných listoch vyplňte v zostave a) Krycí list - údaje o Zhotoviteľovi, pokiaľ sa líšia od údajov o Zhotoviteľovi na Rekapitulácii stavby (údaje se prenesú do ostatných zostav v danom liste) b) Rekapitulácia rozpočtu - potrebné Ostatné náklady c) Celkové náklady za stavbu - ceny na položkách - množstvo, pokiaľ má žlté podfarbenie - a v prípade potreby poznámku (tá je v skrytom stĺpci) | 0,001
|  | Stavba: |  |  |  |  | Zníženie energetickej náročnosti a zvýšenie efektívnosti vo výrobe ovocných produktov | [26 empty] | 0,001
|  | JKSO: | [13 empty] | KS: | [17 empty] | 0,001
|  | Miesto: |  |  |  |  | Stará Ľubovňa | [8 empty] | Dátum: |  | 3. 5. 2023 | [15 empty] | 0,001
0,001
|  | Objednávateľ: | [13 empty] | IČO: |  | 31691552 | [15 empty] | 0,001
|  |  | GAS Familia, s.r.o. | [12 empty] | IČ DPH: |  | SK2020525727 | [15 empty] | 0,001
0,001
|  | Zhotoviteľ: | [13 empty] | IČO: |  | Vyplň údaj | [15 empty] | 0,001
|  |  | Vyplň údaj | [12 empty] | IČ DPH: |  | Vyplň údaj | [15 empty] | 0,001
False
|  | Projektant: | [13 empty] | IČO: | [17 empty] | False
|  |  | Ing. Tibor Mitura | [12 empty] | IČ DPH: | [17 empty] | True
0,01
|  | Spracovateľ: | [13 empty] | IČO: |  | 53014855 | [15 empty] | 0,01
|  |  | Structures, s.r.o. | [12 empty] | IČ DPH: |  | SK2121237283 | [15 empty] | True
Poznámka:
|  | Cena bez DPH | [13 empty] | 0
[8 empty] | Sadzba dane |  |  | Základ dane |  |  |  |  | Výška dane
|  | DPH |  | základná |  |  |  | 20% |  |  | 0 |  |  |  |  | 0
|  |  |  | znížená |  |  |  | 20% |  |  | 0 |  |  |  |  | 0
|  |  |  | zákl. prenesená |  |  |  | 20% |  |  | 0 |  |  |  |  | 0
|  |  |  | zníž. prenesená |  |  |  | 20% |  |  | 0 |  |  |  |  | 0
|  |  |  | nulová |  |  |  | 0% |  |  | 0 |  |  |  |  | 0
|  | Cena s DPH | [6 empty] | v |  |  | EUR |  |  |  | 0
|  | Projektant | [11 empty] | Spracovateľ
|  | Dátum a podpis: | [7 empty] | Pečiatka |  |  |  | Dátum a podpis: |  |  | Pečiatka
|  | Objednávateľ | [11 empty] | Zhotoviteľ
|  | Dátum a podpis: | [7 empty] | Pečiatka |  |  |  | Dátum a podpis: |  |  | Pečiatka
REKAPITULÁCIA OBJEKTOV STAVBY
| Kód: | [6 empty] | 00
| Stavba: | [6 empty] | Zníženie energetickej náročnosti a zvýšenie efektívnosti vo výrobe ovocných produktov
| Miesto: | [6 empty] | Stará Ľubovňa | [6 empty] | Dátum: |  | 3. 5. 2023
| Objednávateľ: | [6 empty] | GAS Familia, s.r.o. | [6 empty] | Projektant: |  | Ing. Tibor Mitura |  |  |  | Informatívne údaje z listov zákaziek
| Zhotoviteľ: | [13 empty] | Spracovateľ: |  | Structures, s.r.o.
| Kód |  |  |  | Popis | [7 empty] | Cena bez DPH [EUR] |  |  |  |  | Cena s DPH [EUR] | Typ |  | z toho Ostat. náklady [EUR] | DPH [EUR] | Normohodiny [h] | DPH základná [EUR] | DPH znížená [EUR] | DPH základná prenesená [EUR] | DPH znížená prenesená [EUR] | Základňa DPH základná | Základňa DPH znížená | Základňa DPH zákl. prenesená | Základňa DPH zníž. prenesená | Základňa DPH nulová
| Náklady z rozpočtov | [11 empty] | 0 |  |  |  |  | 0 |  |  | 0 | 0 | 0 | 0 | 0 | 0 | 0 | 0 | 0 | 0 | 0 | 0 |  | D | 0 | ###NOIMPORT### | IMPORT | {23d26a28-a6fc-4a31-88d8-ac0f65a78352} | {00000000-0000-0000-0000-000000000000}
|  | SO 100 |  |  |  | Búracie práce a hrubé terénne úpravy | [6 empty] | 0 |  |  |  |  | 0 | STA |  | 0 | 0 | 0 | 0 | 0 | 0 | 0 | 0 | 0 | 0 | 0 | 0 |  | D | 1 | ###NOIMPORT### | IMPORT | {d171919c-739a-48d9-9b7b-f0ee44943b1c} | {23d26a28-a6fc-4a31-88d8-ac0f65a78352} | 0
|  |  | 100.1 |  |  |  | Sklad, Administratívna budova | [5 empty] | 0 |  |  |  |  | 0 | Časť |  | 0 | 0 | 0 | 0 | 0 | 0 | 0 | 0 | 0 | 0 | 0 | 0 |  | D | 2 | ###NOIMPORT### | IMPORT | {20e6c377-d59e-4dec-9344-d6f77bb9b862} | {d171919c-739a-48d9-9b7b-f0ee44943b1c}
/ |  |  |  | 100.1.1 |  |  |  | Administratívna budova |  |  |  |  | 0 |  |  |  |  | 0 | Časť |  | 0 | 0 | 0 | 0 | 0 | 0 | 0 | 0 | 0 | 0 | 0 | 0 |  |  | 3 |  | IMPORT | {c69d24c1-5ecc-47ba-8a67-5267b73ca914} | {20e6c377-d59e-4dec-9344-d6f77bb9b862}
/ |  |  |  | 100.1.2 |  |  |  | Sklad |  |  |  |  | 0 |  |  |  |  | 0 | Časť |  | 0 | 0 | 0 | 0 | 0 | 0 | 0 | 0 | 0 | 0 | 0 | 0 |  |  | 3 |  | IMPORT | {62cdfe71-66da-4b2d-9657-f9ec219a44ad} | {20e6c377-d59e-4dec-9344-d6f77bb9b862}
/ |  |  | 100.2 |  |  |  | Hrubé terénne úpravy | [5 empty] | 0 |  |  |  |  | 0 | Časť |  | 0 | 0 | 0 | 0 | 0 | 0 | 0 | 0 | 0 | 0 | 0 | 0 |  |  | 2 |  | IMPORT | {da933993-e946-4dcc-a746-36b55704e917} | {d171919c-739a-48d9-9b7b-f0ee44943b1c}
|  | SO 101 |  |  |  | Objekt skladu výrobkov | [6 empty] | 0 |  |  |  |  | 0 | STA |  | 0 | 0 | 0 | 0 | 0 | 0 | 0 | 0 | 0 | 0 | 0 | 0 |  | D | 1 | ###NOIMPORT### | IMPORT | {38ed12b3-0e50-4d09-a15b-b8699d74f7d3} | {23d26a28-a6fc-4a31-88d8-ac0f65a78352} | 0
/ |  |  | SO 101.1, SO 101.2 |  |  |  | Architektúra + statika | [5 empty] | 0 |  |  |  |  | 0 | Časť |  | 0 | 0 | 0 | 0 | 0 | 0 | 0 | 0 | 0 | 0 | 0 | 0 |  |  | 2 |  | IMPORT | {be88da29-31b5-4efc-9f89-cd98e18a5cf0} | {38ed12b3-0e50-4d09-a15b-b8699d74f7d3}
/ |  |  | SO 101.3 |  |  |  | Zdravotechnika | [5 empty] | 0 |  |  |  |  | 0 | Časť |  | 0 | 0 | 0 | 0 | 0 | 0 | 0 | 0 | 0 | 0 | 0 | 0 |  |  | 2 |  | IMPORT | {32132be2-33a4-4cb3-ad8f-558444aaca0c} | {38ed12b3-0e50-4d09-a15b-b8699d74f7d3}
/ |  |  | SO 101.4 |  |  |  | Ústredné vykurovanie | [5 empty] | 0 |  |  |  |  | 0 | Časť |  | 0 | 0 | 0 | 0 | 0 | 0 | 0 | 0 | 0 | 0 | 0 | 0 |  |  | 2 |  | IMPORT | {b7765c22-7751-414d-baa3-1de42a35ba81} | {38ed12b3-0e50-4d09-a15b-b8699d74f7d3}
|  |  | SO 101.5 |  |  |  | Silnoprúdové rozvody ableskozvod, NN prípojka | [5 empty] | 0 |  |  |  |  | 0 | Časť |  | 0 | 0 | 0 | 0 | 0 | 0 | 0 | 0 | 0 | 0 | 0 | 0 |  | D | 2 | ###NOIMPORT### | IMPORT | {f537bb28-25e0-475e-a515-34528330edc5} | {38ed12b3-0e50-4d09-a15b-b8699d74f7d3}
/ |  |  |  | SO 101.5 HM |  |  |  | Hmotné |  |  |  |  | 0 |  |  |  |  | 0 | Časť |  | 0 | 0 | 0 | 0 | 0 | 0 | 0 | 0 | 0 | 0 | 0 | 0 |  |  | 3 |  | IMPORT | {1aef6de0-274f-4cee-881f-9e76cdd10c64} | {f537bb28-25e0-475e-a515-34528330edc5}
/ |  |  |  | SO 101.5 NH |  |  |  | Nehmotné |  |  |  |  | 0 |  |  |  |  | 0 | Časť |  | 0 | 0 | 0 | 0 | 0 | 0 | 0 | 0 | 0 | 0 | 0 | 0 |  |  | 3 |  | IMPORT | {4679e171-5290-476e-842e-b6926a302767} | {f537bb28-25e0-475e-a515-34528330edc5}
/ |  |  |  | SO 101.5 OT |  |  |  | Ostatné |  |  |  |  | 0 |  |  |  |  | 0 | Časť |  | 0 | 0 | 0 | 0 | 0 | 0 | 0 | 0 | 0 | 0 | 0 | 0 |  |  | 3 |  | IMPORT | {be428c9f-9676-48fd-992d-d967fe55be5a} | {f537bb28-25e0-475e-a515-34528330edc5}
/ |  |  | SO 101.6 |  |  |  | Vzduchotechnika | [5 empty] | 0 |  |  |  |  | 0 | Časť |  | 0 | 0 | 0 | 0 | 0 | 0 | 0 | 0 | 0 | 0 | 0 | 0 |  |  | 2 |  | IMPORT | {157bf2cf-42b3-48c7-9bd7-3637d96eac95} | {38ed12b3-0e50-4d09-a15b-b8699d74f7d3}
|  | SO 102 |  |  |  | Areálový vodovod | [6 empty] | 0 |  |  |  |  | 0 | STA |  | 0 | 0 | 0 | 0 | 0 | 0 | 0 | 0 | 0 | 0 | 0 | 0 |  | D | 1 | ###NOIMPORT### | IMPORT | {b8e80ead-34b0-45ac-af22-cb361e6137fe} | {23d26a28-a6fc-4a31-88d8-ac0f65a78352} | 0
/ |  |  | SO 102.1 |  |  |  | Vodovodná prípojka | [5 empty] | 0 |  |  |  |  | 0 | Časť |  | 0 | 0 | 0 | 0 | 0 | 0 | 0 | 0 | 0 | 0 | 0 | 0 |  |  | 2 |  | IMPORT | {ad59e04d-4c2d-40b6-88ec-5d8c4158da1b} | {b8e80ead-34b0-45ac-af22-cb361e6137fe}
/ |  |  | SO 102.2 |  |  |  | Preložka vodovodného potrubia | [5 empty] | 0 |  |  |  |  | 0 | Časť |  | 0 | 0 | 0 | 0 | 0 | 0 | 0 | 0 | 0 | 0 | 0 | 0 |  |  | 2 |  | IMPORT | {f89db27f-ad47-4461-a7af-620f3c8cc9a7} | {b8e80ead-34b0-45ac-af22-cb361e6137fe}
/ |  | SO 103 |  |  |  | Spevnené plochy a terénne úpravy | [6 empty] | 0 |  |  |  |  | 0 | STA |  | 0 | 0 | 0 | 0 | 0 | 0 | 0 | 0 | 0 | 0 | 0 | 0 |  |  | 1 |  | IMPORT | {75029cdc-396b-4dc1-b321-34641f535c31} | {23d26a28-a6fc-4a31-88d8-ac0f65a78352} | 0
|  | SO 104 |  |  |  | Areálová kanalizácia | [6 empty] | 0 |  |  |  |  | 0 | STA |  | 0 | 0 | 0 | 0 | 0 | 0 | 0 | 0 | 0 | 0 | 0 | 0 |  | D | 1 | ###NOIMPORT### | IMPORT | {7a62ba82-1a5d-46a0-b88e-30752bb33e39} | {23d26a28-a6fc-4a31-88d8-ac0f65a78352} | 0
/ |  |  | SO 104.1 |  |  |  | Areálová kanalizácia splášková | [5 empty] | 0 |  |  |  |  | 0 | Časť |  | 0 | 0 | 0 | 0 | 0 | 0 | 0 | 0 | 0 | 0 | 0 | 0 |  |  | 2 |  | IMPORT | {6f0a609c-f0f4-492a-8ca2-51cb37609fe6} | {7a62ba82-1a5d-46a0-b88e-30752bb33e39}
/ |  |  | SO 104.2 |  |  |  | Areálová kanalizácia dažďová | [5 empty] | 0 |  |  |  |  | 0 | Časť |  | 0 | 0 | 0 | 0 | 0 | 0 | 0 | 0 | 0 | 0 | 0 | 0 |  |  | 2 |  | IMPORT | {43787eae-a008-4169-aa9a-c30c0719f5f4} | {7a62ba82-1a5d-46a0-b88e-30752bb33e39}
/ |  | SO 105 |  |  |  | Areálový rozvod plynu | [6 empty] | 0 |  |  |  |  | 0 | STA |  | 0 | 0 | 0 | 0 | 0 | 0 | 0 | 0 | 0 | 0 | 0 | 0 |  |  | 1 |  | IMPORT | {39626c00-1a8e-4d63-bd81-3cbfb3f450da} | {23d26a28-a6fc-4a31-88d8-ac0f65a78352} | 0

## 100.1.1 - Administratívna...
[9 empty] | >> skryté stĺpce << | [9 empty] | {c69d24c1-5ecc-47ba-8a67-5267b73ca914}
0
| KRYCÍ LIST ROZPOČTU | [8 empty] | v --- nižšie sa nachádzajú doplnkové a pomocné údaje k zostavám --- v | [8 empty] | False
Stavba:
Zníženie energetickej náročnosti a zvýšenie efektívnosti vo výrobe ovocných produktov
Objekt:
SO 100 - Búracie práce a hrubé terénne úpravy
Časť:
100.1 - Sklad, Administratívna budova
Úroveň 3:
100.1.1 - Administratívna budova
| JKSO: |  |  |  |  | KS:
| Miesto: |  | Stará Ľubovňa |  |  | Dátum: | 3. 5. 2023
| Objednávateľ: |  |  |  |  | IČO: | 31691552
|  | GAS Familia, s.r.o. |  |  |  | IČ DPH: | SK2020525727
| Zhotoviteľ: |  |  |  |  | IČO: | Vyplň údaj
|  | Vyplň údaj |  |  |  | IČ DPH: | Vyplň údaj
| Projektant: |  |  |  |  | IČO:
|  | Ing. Tibor Mitura |  |  |  | IČ DPH:
| Spracovateľ: |  |  |  |  | IČO: | 53014855
|  | Structures, s.r.o. |  |  |  | IČ DPH: | SK2121237283
Poznámka:
| Cena bez DPH | [5 empty] | 0
|  |  | Základ dane |  |  | Sadzba dane | Výška dane
| DPH | základná | 0 |  |  | 20% | 0
|  | znížená | 0 |  |  | 20% | 0
|  | zákl. prenesená | 0 |  |  | 20% | 0
|  | zníž. prenesená | 0 |  |  | 20% | 0
|  | nulová | 0 |  |  | 0% | 0
| Cena s DPH |  |  | v | EUR |  | 0
| Projektant |  |  | Spracovateľ
| Dátum a podpis: |  | Pečiatka | Dátum a podpis: |  |  | Pečiatka
| Objednávateľ |  |  | Zhotoviteľ
| Dátum a podpis: |  | Pečiatka | Dátum a podpis: |  |  | Pečiatka
REKAPITULÁCIA ROZPOČTU
Stavba:
Zníženie energetickej náročnosti a zvýšenie efektívnosti vo výrobe ovocných produktov
Objekt:
SO 100 - Búracie práce a hrubé terénne úpravy
Časť:
100.1 - Sklad, Administratívna budova
Úroveň 3:
100.1.1 - Administratívna budova
Miesto: |  |  | Stará Ľubovňa |  |  | Dátum: | 3. 5. 2023
Objednávateľ: |  |  | GAS Familia, s.r.o. |  |  | Projektant: | Ing. Tibor Mitura
Zhotoviteľ: |  |  | Vyplň údaj |  |  | Spracovateľ: | Structures, s.r.o.
Kód dielu - Popis | [6 empty] | Cena celkom [EUR]
Náklady z rozpočtu | [6 empty] | 0 | [12 empty] | -1
| HSV - Práce a dodávky HSV | [5 empty] | 0
| 1 - Zemné práce | [5 empty] | 0
| 6 - Úpravy povrchov, podlahy, osadenie | [5 empty] | 0
| 9 - Ostatné konštrukcie a práce-búranie | [5 empty] | 0
| PSV - Práce a dodávky PSV | [5 empty] | 0
| 711 - Izolácie proti vode a vlhkosti | [5 empty] | 0
| 712 - Izolácie striech, povlakové krytiny | [5 empty] | 0
| 713 - Izolácie tepelné | [5 empty] | 0
| 762 - Konštrukcie tesárske | [5 empty] | 0
| 763 - Konštrukcie - drevostavby | [5 empty] | 0
| 764 - Konštrukcie klampiarske | [5 empty] | 0
| 767 - Konštrukcie doplnkové kovové | [5 empty] | 0
ROZPOČET
Stavba:
Zníženie energetickej náročnosti a zvýšenie efektívnosti vo výrobe ovocných produktov
Objekt:
SO 100 - Búracie práce a hrubé terénne úpravy
Časť:
100.1 - Sklad, Administratívna budova
Úroveň 3:
100.1.1 - Administratívna budova
Miesto: |  |  | Stará Ľubovňa |  |  | Dátum: | 3. 5. 2023
Objednávateľ: |  |  | GAS Familia, s.r.o. |  |  | Projektant: | Ing. Tibor Mitura
Zhotoviteľ: |  |  | Vyplň údaj |  |  | Spracovateľ: | Structures, s.r.o.
PČ | Typ | Kód | Popis | MJ | Množstvo | J.cena [EUR] | Cena celkom [EUR] | Cenová sústava |  |  | DPH | J. Nh [h] | Nh celkom [h] | J. hmotnosť [t] | Hmotnosť celkom [t] | J. suť [t] | Suť Celkom [t]
Náklady z rozpočtu | [6 empty] | 0 | [5 empty] | 0 |  | 0.14805 |  | 758.7512 |  | D | -1 | [7 empty] | 0
| D | HSV | Práce a dodávky HSV |  |  |  | 0 | [5 empty] | 0 |  | 0 |  | 728.3106 | 1 | D | 0 | ROZPOCET | [6 empty] | 0
| D | 1 | Zemné práce |  |  |  | 0 | [5 empty] | 0 |  | 0 |  | 69.936 | 1 | D | 1 | ROZPOCET | [6 empty] | 0
1 | K | 113307222.S | Odstránenie podkladu v ploche nad 200 m2 z kameniva hrubého drveného, hr.100 do 200 mm, -0,23500t | m2 | 297.6 |  | 0 |  |  |  | znížená |  | 0 | 0 | 0 | 0.235 | 69.936 | 4 | K | 2 | ROZPOCET | 0 | 0 | 0 | 0 | 0 | 2 | 0 | 4 | -713719433
| D | 6 | Úpravy povrchov, podlahy, osadenie |  |  |  | 0 | [5 empty] | 0 |  | 0 |  | 0 | 1 | D | 1 | ROZPOCET | [6 empty] | 0
2 | K | 632001010.S | Odstránenie separačnej fólie v podlahových vrstvách z PE | m2 | 297.6 |  | 0 |  |  |  | znížená |  | 0 | 0 | 0 | 0 | 0 | 4 | K | 2 | ROZPOCET | 0 | 0 | 0 | 0 | 0 | 2 | 0 | 4 | -1622523791
| D | 9 | Ostatné konštrukcie a práce-búranie |  |  |  | 0 | [5 empty] | 0 |  | 0 |  | 658.3746 | 1 | D | 1 | ROZPOCET | [6 empty] | 0
3 | K | 961043111.S | Búranie základov alebo vybúranie otvorov plochy nad 4 m2 z betónu prostého alebo preloženého kameňom, -2,20000t | m3 | 60 |  | 0 |  |  |  | znížená |  | 0 | 0 | 0 | 2.2 | 132 | 4 | K | 2 | ROZPOCET | 0 | 0 | 0 | 0 | 0 | 2 | 0 | 4 | 983269051
4 | K | 962031132.S | Búranie priečok alebo vybúranie otvorov plochy nad 4 m2 z tehál pálených, plných alebo dutých hr. do 150 mm, -0,19600t | m2 | 240 |  | 0 |  |  |  | znížená |  | 0 | 0 | 0 | 0.196 | 47.04 | 4 | K | 2 | ROZPOCET | 0 | 0 | 0 | 0 | 0 | 2 | 0 | 4 | 12866688
5 | K | 962032231.S | Búranie muriva alebo vybúranie otvorov plochy nad 4 m2 nadzákladového z tehál pálených, vápenopieskových, cementových na maltu, -1,90500t | m3 | 120 |  | 0 |  |  |  | znížená |  | 0 | 0 | 0 | 1.905 | 228.6 | 4 | K | 2 | ROZPOCET | 0 | 0 | 0 | 0 | 0 | 2 | 0 | 4 | 84996762
6 | K | 962052314.S | Búranie muriva alebo vybúranie otvorov plochy nad 4 m2 železobetonového pilierov a prievlakov, -2,40000t | m3 | 35 |  | 0 |  |  |  | znížená |  | 0 | 0 | 0 | 2.4 | 84 | 4 | K | 2 | ROZPOCET | 0 | 0 | 0 | 0 | 0 | 2 | 0 | 4 | 679779913
7 | K | 965043441.S | Búranie podkladov pod dlažby, liatych dlažieb a mazanín,betón s poterom,teracom hr.do 150 mm, plochy nad 4 m2 -2,20000t | m3 | 74.4 |  | 0 |  |  |  | znížená |  | 0 | 0 | 0 | 2.2 | 163.68 | 4 | K | 2 | ROZPOCET | 0 | 0 | 0 | 0 | 0 | 2 | 0 | 4 | -613764456
8 | K | 968062244.S | Vybúranie drevených okien vrátane rámu a interiér.+ exteriér. parapetu jednod. plochy do 1 m2, -0,04100t | m2 | 2.08 |  | 0 |  |  |  | znížená |  | 0 | 0 | 0 | 0.041 | 0.08528 | 4 | K | 2 | ROZPOCET | 0 | 0 | 0 | 0 | 0 | 2 | 0 | 4 | -374560892
9 | K | 968062245.S | Vybúranie drevených okien vrátane a interiér.+ exteriér. parapetu rámu jednoduchých plochy do 2 m2, -0,03100t | m2 | 52.56 |  | 0 |  |  |  | znížená |  | 0 | 0 | 0 | 0.031 | 1.6294 | 4 | K | 2 | ROZPOCET | 0 | 0 | 0 | 0 | 0 | 2 | 0 | 4 | 513463343
10 | K | 968062456.S | Vybúranie drevených dverí vrátane zárubne plochy nad 2 m2, -0,06700t | m2 | 20 |  | 0 |  |  |  | znížená |  | 0 | 0 | 0 | 0.067 | 1.34 | 4 | K | 2 | ROZPOCET | 0 | 0 | 0 | 0 | 0 | 2 | 0 | 4 | -1398658233
11 | K | 979081111.S | Odvoz sutiny a vybúraných hmôt na skládku do 1 km | t | 758.751 |  | 0 |  |  |  | znížená |  | 0 | 0 | 0 | 0 | 0 | 4 | K | 2 | ROZPOCET | 0 | 0 | 0 | 0 | 0 | 2 | 0 | 4 | -234792277
12 | K | 979081121.S | Odvoz sutiny a vybúraných hmôt na skládku za každý ďalší 1 km | t | 14416.269 |  | 0 |  |  |  | znížená |  | 0 | 0 | 0 | 0 | 0 | 4 | K | 2 | ROZPOCET | 0 | 0 | 0 | 0 | 0 | 2 | 0 | 4 | 1992119291
13 | K | 979089012.S | Poplatok za skladovanie - betón, tehly, dlaždice (17 01) ostatné | t | 725.257 |  | 0 |  |  |  | znížená |  | 0 | 0 | 0 | 0 | 0 | 4 | K | 2 | ROZPOCET | 0 | 0 | 0 | 0 | 0 | 2 | 0 | 4 | 632611091
14 | K | 979089112.S | Poplatok za skladovanie - drevo, sklo, plasty (17 02 ), ostatné | t | 14.154 |  | 0 |  |  |  | znížená |  | 0 | 0 | 0 | 0 | 0 | 4 | K | 2 | ROZPOCET | 0 | 0 | 0 | 0 | 0 | 2 | 0 | 4 | -769389396
15 | K | 979089212.S | Poplatok za skladovanie - bitúmenové zmesi, uholný decht, dechtové výrobky (17 03 ), ostatné | t | 1.786 |  | 0 |  |  |  | znížená |  | 0 | 0 | 0 | 0 | 0 | 4 | K | 2 | ROZPOCET | 0 | 0 | 0 | 0 | 0 | 2 | 0 | 4 | -610465782
16 | K | 979089412.S | Poplatok za skladovanie - izolačné materiály a materiály obsahujúce azbest (17 06), ostatné | t | 3.883 |  | 0 |  |  |  | znížená |  | 0 | 0 | 0 | 0 | 0 | 4 | K | 2 | ROZPOCET | 0 | 0 | 0 | 0 | 0 | 2 | 0 | 4 | 321823976
17 | K | 979089512.S | Poplatok za skladovanie - stavebné materiály na báze sadry (17 08 ), ostatné | t | 7.212 |  | 0 |  |  |  | znížená |  | 0 | 0 | 0 | 0 | 0 | 4 | K | 2 | ROZPOCET | 0 | 0 | 0 | 0 | 0 | 2 | 0 | 4 | -1802215282
| D | PSV | Práce a dodávky PSV |  |  |  | 0 | [5 empty] | 0 |  | 0.14805 |  | 30.4406 | 2 | D | 0 | ROZPOCET | [6 empty] | 0
| D | 711 | Izolácie proti vode a vlhkosti |  |  |  | 0 | [5 empty] | 0 |  | 0 |  | 1.7856 | 2 | D | 1 | ROZPOCET | [6 empty] | 0
18 | K | 711141558.S | Odstránenie povlakovej izolácie jednovrstvovej, -0,00600t | m2 | 297.6 |  | 0 |  |  |  | znížená |  | 0 | 0 | 0 | 0.006 | 1.7856 | 16 | K | 2 | ROZPOCET | 0 | 0 | 0 | 0 | 0 | 2 | 0 | 16 | 693042718
| D | 712 | Izolácie striech, povlakové krytiny |  |  |  | 0 | [5 empty] | 0 |  | 0 |  | 0 | 2 | D | 1 | ROZPOCET | [6 empty] | 0
19 | K | 712290021.S | Odstránenie parozábrany pre strechy šikmé do 30° | m2 | 400 |  | 0 |  |  |  | znížená |  | 0 | 0 | 0 | 0 | 0 | 16 | K | 2 | ROZPOCET | 0 | 0 | 0 | 0 | 0 | 2 | 0 | 16 | 1969418757
| D | 713 | Izolácie tepelné |  |  |  | 0 | [5 empty] | 0 |  | 0 |  | 3.8832 | 2 | D | 1 | ROZPOCET | [6 empty] | 0
20 | K | 713000015.S | Odstránenie tepelnej izolácie stropov uchytené pribitím, kotvením z vláknitých materiálov hr. nad 10 cm -0,00636t | m2 | 400 |  | 0 |  |  |  | znížená |  | 0 | 0 | 0 | 0.00636 | 2.544 | 16 | K | 2 | ROZPOCET | 0 | 0 | 0 | 0 | 0 | 2 | 0 | 16 | 1994951933
21 | K | 713000022.S | Odstránenie tepelnej izolácie podláh kladenej voľne z polystyrénu hr. do 10 cm -0,0045t | m2 | 297.6 |  | 0 |  |  |  | znížená |  | 0 | 0 | 0 | 0.0045 | 1.3392 | 16 | K | 2 | ROZPOCET | 0 | 0 | 0 | 0 | 0 | 2 | 0 | 16 | -1649126985
| D | 762 | Konštrukcie tesárske |  |  |  | 0 | [5 empty] | 0 |  | 0 |  | 11.1 | 2 | D | 1 | ROZPOCET | [6 empty] | 0
22 | K | 762331812.S | Demontáž drevených konštrukcií krovov | m3 | 10 |  | 0 |  |  |  | znížená |  | 0 | 0 | 0 | 0.47 | 4.7 | 16 | K | 2 | ROZPOCET | 0 | 0 | 0 | 0 | 0 | 2 | 0 | 16 | 1988854403
23 | K | 762341811.S | Demontáž debnenia striech rovných, oblúkových do 60° z dosiek hrubých, hobľovaných, -0,01600 t | m2 | 400 |  | 0 |  |  |  | znížená |  | 0 | 0 | 0 | 0.016 | 6.4 | 16 | K | 2 | ROZPOCET | 0 | 0 | 0 | 0 | 0 | 2 | 0 | 16 | 133995563
| D | 763 | Konštrukcie - drevostavby |  |  |  | 0 | [5 empty] | 0 |  | 0 |  | 7.212 | 2 | D | 1 | ROZPOCET | [6 empty] | 0
24 | K | 763139521.S | Demontáž sadrokartónového podhľadu s nosnou konštrukciou drevenou, jednoduché opláštenie, -0,01803t | m2 | 400 |  | 0 |  |  |  | znížená |  | 0 | 0 | 0 | 0.01803 | 7.212 | 16 | K | 2 | ROZPOCET | 0 | 0 | 0 | 0 | 0 | 2 | 0 | 16 | 1634273139
| D | 764 | Konštrukcie klampiarske |  |  |  | 0 | [5 empty] | 0 |  | 0 |  | 3.4988 | 2 | D | 1 | ROZPOCET | [6 empty] | 0
25 | K | 764311822.S | Demontáž krytiny strešnej , so sklonom do 30st., -0,00732t | m2 | 400 |  | 0 |  |  |  | znížená |  | 0 | 0 | 0 | 0.00732 | 2.928 | 16 | K | 2 | ROZPOCET | 0 | 0 | 0 | 0 | 0 | 2 | 0 | 16 | 2010453159
26 | K | 764321860.S | Demontáž oplechovania, -0,00740t | m2 | 40 |  | 0 |  |  |  | znížená |  | 0 | 0 | 0 | 0.0074 | 0.296 | 16 | K | 2 | ROZPOCET | 0 | 0 | 0 | 0 | 0 | 2 | 0 | 16 | 1666672503
27 | K | 764352810.S | Demontáž žľabov pododkvapových polkruhových so sklonom do 30st. -0,00330t | m | 66 |  | 0 |  |  |  | znížená |  | 0 | 0 | 0 | 0.0033 | 0.2178 | 16 | K | 2 | ROZPOCET | 0 | 0 | 0 | 0 | 0 | 2 | 0 | 16 | -1991873804
28 | K | 764454802.S | Demontáž odpadových rúr kruhových, -0,00285t | m | 20 |  | 0 |  |  |  | znížená |  | 0 | 0 | 0 | 0.00285 | 0.057 | 16 | K | 2 | ROZPOCET | 0 | 0 | 0 | 0 | 0 | 2 | 0 | 16 | -1799933761
| D | 767 | Konštrukcie doplnkové kovové |  |  |  | 0 | [5 empty] | 0 |  | 0.14805 |  | 2.961 | 2 | D | 1 | ROZPOCET | [6 empty] | 0
29 | K | 767996803.S | Demontáž ostatných doplnkov stavieb s hmotnosťou jednotlivých dielov konšt. nad 100 do 250 kg, -0,00100t | kg | 2961 |  | 0 |  |  |  | znížená |  | 0 | 5e-05 | 0.14805 | 0.001 | 2.961 | 16 | K | 2 | ROZPOCET | 0 | 0 | 0 | 0 | 0 | 2 | 0 | 16 | 1960348079

## 100.1.2 - Sklad
[9 empty] | >> skryté stĺpce << | [9 empty] | {62cdfe71-66da-4b2d-9657-f9ec219a44ad}
0
| KRYCÍ LIST ROZPOČTU | [8 empty] | v --- nižšie sa nachádzajú doplnkové a pomocné údaje k zostavám --- v | [8 empty] | False
Stavba:
Zníženie energetickej náročnosti a zvýšenie efektívnosti vo výrobe ovocných produktov
Objekt:
SO 100 - Búracie práce a hrubé terénne úpravy
Časť:
100.1 - Sklad, Administratívna budova
Úroveň 3:
100.1.2 - Sklad
| JKSO: |  |  |  |  | KS:
| Miesto: |  | Stará Ľubovňa |  |  | Dátum: | 3. 5. 2023
| Objednávateľ: |  |  |  |  | IČO: | 31691552
|  | GAS Familia, s.r.o. |  |  |  | IČ DPH: | SK2020525727
| Zhotoviteľ: |  |  |  |  | IČO: | Vyplň údaj
|  | Vyplň údaj |  |  |  | IČ DPH: | Vyplň údaj
| Projektant: |  |  |  |  | IČO:
|  | Ing. Tibor Mitura |  |  |  | IČ DPH:
| Spracovateľ: |  |  |  |  | IČO: | 53014855
|  | Structures, s.r.o. |  |  |  | IČ DPH: | SK2121237283
Poznámka:
| Cena bez DPH | [5 empty] | 0
|  |  | Základ dane |  |  | Sadzba dane | Výška dane
| DPH | základná | 0 |  |  | 20% | 0
|  | znížená | 0 |  |  | 20% | 0
|  | zákl. prenesená | 0 |  |  | 20% | 0
|  | zníž. prenesená | 0 |  |  | 20% | 0
|  | nulová | 0 |  |  | 0% | 0
| Cena s DPH |  |  | v | EUR |  | 0
| Projektant |  |  | Spracovateľ
| Dátum a podpis: |  | Pečiatka | Dátum a podpis: |  |  | Pečiatka
| Objednávateľ |  |  | Zhotoviteľ
| Dátum a podpis: |  | Pečiatka | Dátum a podpis: |  |  | Pečiatka
REKAPITULÁCIA ROZPOČTU
Stavba:
Zníženie energetickej náročnosti a zvýšenie efektívnosti vo výrobe ovocných produktov
Objekt:
SO 100 - Búracie práce a hrubé terénne úpravy
Časť:
100.1 - Sklad, Administratívna budova
Úroveň 3:
100.1.2 - Sklad
Miesto: |  |  | Stará Ľubovňa |  |  | Dátum: | 3. 5. 2023
Objednávateľ: |  |  | GAS Familia, s.r.o. |  |  | Projektant: | Ing. Tibor Mitura
Zhotoviteľ: |  |  | Vyplň údaj |  |  | Spracovateľ: | Structures, s.r.o.
Kód dielu - Popis | [6 empty] | Cena celkom [EUR]
Náklady z rozpočtu | [6 empty] | 0 | [12 empty] | -1
| HSV - Práce a dodávky HSV | [5 empty] | 0
| 1 - Zemné práce | [5 empty] | 0
| 6 - Úpravy povrchov, podlahy, osadenie | [5 empty] | 0
| 9 - Ostatné konštrukcie a práce-búranie | [5 empty] | 0
| PSV - Práce a dodávky PSV | [5 empty] | 0
| 711 - Izolácie proti vode a vlhkosti | [5 empty] | 0
| 712 - Izolácie striech, povlakové krytiny | [5 empty] | 0
| 713 - Izolácie tepelné | [5 empty] | 0
| 762 - Konštrukcie tesárske | [5 empty] | 0
| 763 - Konštrukcie - drevostavby | [5 empty] | 0
| 764 - Konštrukcie klampiarske | [5 empty] | 0
| 767 - Konštrukcie doplnkové kovové | [5 empty] | 0
| 787 - Zasklievanie | [5 empty] | 0
ROZPOČET
Stavba:
Zníženie energetickej náročnosti a zvýšenie efektívnosti vo výrobe ovocných produktov
Objekt:
SO 100 - Búracie práce a hrubé terénne úpravy
Časť:
100.1 - Sklad, Administratívna budova
Úroveň 3:
100.1.2 - Sklad
Miesto: |  |  | Stará Ľubovňa |  |  | Dátum: | 3. 5. 2023
Objednávateľ: |  |  | GAS Familia, s.r.o. |  |  | Projektant: | Ing. Tibor Mitura
Zhotoviteľ: |  |  | Vyplň údaj |  |  | Spracovateľ: | Structures, s.r.o.
PČ | Typ | Kód | Popis | MJ | Množstvo | J.cena [EUR] | Cena celkom [EUR] | Cenová sústava |  |  | DPH | J. Nh [h] | Nh celkom [h] | J. hmotnosť [t] | Hmotnosť celkom [t] | J. suť [t] | Suť Celkom [t]
Náklady z rozpočtu | [6 empty] | 0 | [5 empty] | 0 |  | 0.22208 |  | 1053.1923 |  | D | -1 | [7 empty] | 0
| D | HSV | Práce a dodávky HSV |  |  |  | 0 | [5 empty] | 0 |  | 0 |  | 1008.2736 | 1 | D | 0 | ROZPOCET | [6 empty] | 0
| D | 1 | Zemné práce |  |  |  | 0 | [5 empty] | 0 |  | 0 |  | 112.518 | 1 | D | 1 | ROZPOCET | [6 empty] | 0
1 | K | 113307222.S | Odstránenie podkladu v ploche nad 200 m2 z kameniva hrubého drveného, hr.100 do 200 mm, -0,23500t | m2 | 478.8 |  | 0 |  |  |  | znížená |  | 0 | 0 | 0 | 0.235 | 112.518 | 4 | K | 2 | ROZPOCET | 0 | 0 | 0 | 0 | 0 | 2 | 0 | 4 | 1441196481
| D | 6 | Úpravy povrchov, podlahy, osadenie |  |  |  | 0 | [5 empty] | 0 |  | 0 |  | 0 | 1 | D | 1 | ROZPOCET | [6 empty] | 0
2 | K | 632001010.S | Odstránenie separačnej fólie v podlahových vrstvách z PE | m2 | 478.8 |  | 0 |  |  |  | znížená |  | 0 | 0 | 0 | 0 | 0 | 4 | K | 2 | ROZPOCET | 0 | 0 | 0 | 0 | 0 | 2 | 0 | 4 | 883963406
| D | 9 | Ostatné konštrukcie a práce-búranie |  |  |  | 0 | [5 empty] | 0 |  | 0 |  | 895.7556 | 1 | D | 1 | ROZPOCET | [6 empty] | 0
3 | K | 961043111.S | Búranie základov alebo vybúranie otvorov plochy nad 4 m2 z betónu prostého alebo preloženého kameňom, -2,20000t | m3 | 75 |  | 0 |  |  |  | znížená |  | 0 | 0 | 0 | 2.2 | 165 | 4 | K | 2 | ROZPOCET | 0 | 0 | 0 | 0 | 0 | 2 | 0 | 4 | 1373253909
4 | K | 962032231.S | Búranie muriva alebo vybúranie otvorov plochy nad 4 m2 nadzákladového z tehál pálených, vápenopieskových, cementových na maltu, -1,90500t | m3 | 180 |  | 0 |  |  |  | znížená |  | 0 | 0 | 0 | 1.905 | 342.9 | 4 | K | 2 | ROZPOCET | 0 | 0 | 0 | 0 | 0 | 2 | 0 | 4 | 955296107
5 | K | 962052314.S | Búranie muriva alebo vybúranie otvorov plochy nad 4 m2 železobetonového pilierov a prievlakov, -2,40000t | m3 | 50 |  | 0 |  |  |  | znížená |  | 0 | 0 | 0 | 2.4 | 120 | 4 | K | 2 | ROZPOCET | 0 | 0 | 0 | 0 | 0 | 2 | 0 | 4 | 70237222
6 | K | 965043441.S | Búranie podkladov pod dlažby, liatych dlažieb a mazanín,betón s poterom,teracom hr.do 150 mm, plochy nad 4 m2 -2,20000t | m3 | 119.7 |  | 0 |  |  |  | znížená |  | 0 | 0 | 0 | 2.2 | 263.34 | 4 | K | 2 | ROZPOCET | 0 | 0 | 0 | 0 | 0 | 2 | 0 | 4 | 943960600
7 | K | 968062244.S | Vybúranie drevených okien vrátane a interiér.+ exteriér. parapetu rámu jednod. plochy do 1 m2, -0,04100t | m2 | 6.42 |  | 0 |  |  |  | znížená |  | 0 | 0 | 0 | 0.041 | 0.26322 | 4 | K | 2 | ROZPOCET | 0 | 0 | 0 | 0 | 0 | 2 | 0 | 4 | -460123283
8 | K | 968062245.S | Vybúranie drevených okien vrátane rámu a interiér.+ exteriér. parapetu jednoduchých plochy do 2 m2, -0,03100t | m2 | 52.56 |  | 0 |  |  |  | znížená |  | 0 | 0 | 0 | 0.031 | 1.6294 | 4 | K | 2 | ROZPOCET | 0 | 0 | 0 | 0 | 0 | 2 | 0 | 4 | -914094701
9 | K | 968062456.S | Vybúranie drevených dverových zárubní plochy nad 2 m2, -0,06700t | m2 | 39.15 |  | 0 |  |  |  | znížená |  | 0 | 0 | 0 | 0.067 | 2.6231 | 4 | K | 2 | ROZPOCET | 0 | 0 | 0 | 0 | 0 | 2 | 0 | 4 | -161736270
10 | K | 979081111.S | Odvoz sutiny a vybúraných hmôt na skládku do 1 km | t | 1053.192 |  | 0 |  |  |  | znížená |  | 0 | 0 | 0 | 0 | 0 | 4 | K | 2 | ROZPOCET | 0 | 0 | 0 | 0 | 0 | 2 | 0 | 4 | 771459747
11 | K | 979081121.S | Odvoz sutiny a vybúraných hmôt na skládku za každý ďalší 1 km | t | 20010.648 |  | 0 |  |  |  | znížená |  | 0 | 0 | 0 | 0 | 0 | 4 | K | 2 | ROZPOCET | 0 | 0 | 0 | 0 | 0 | 2 | 0 | 4 | 47560505
12 | K | 979089012.S | Poplatok za skladovanie - betón, tehly, dlaždice (17 01) ostatné | t | 1003.758 |  | 0 |  |  |  | znížená |  | 0 | 0 | 0 | 0 | 0 | 4 | K | 2 | ROZPOCET | 0 | 0 | 0 | 0 | 0 | 2 | 0 | 4 | -634501436
13 | K | 979089112.S | Poplatok za skladovanie - drevo, sklo, plasty (17 02 ), ostatné | t | 20.87 |  | 0 |  |  |  | znížená |  | 0 | 0 | 0 | 0 | 0 | 4 | K | 2 | ROZPOCET | 0 | 0 | 0 | 0 | 0 | 2 | 0 | 4 | -428906475
14 | K | 979089212.S | Poplatok za skladovanie - bitúmenové zmesi, uholný decht, dechtové výrobky (17 03 ), ostatné | t | 2.873 |  | 0 |  |  |  | znížená |  | 0 | 0 | 0 | 0 | 0 | 4 | K | 2 | ROZPOCET | 0 | 0 | 0 | 0 | 0 | 2 | 0 | 4 | 1563955439
15 | K | 979089412.S | Poplatok za skladovanie - izolačné materiály a materiály obsahujúce azbest (17 06), ostatné | t | 5.843 |  | 0 |  |  |  | znížená |  | 0 | 0 | 0 | 0 | 0 | 4 | K | 2 | ROZPOCET | 0 | 0 | 0 | 0 | 0 | 2 | 0 | 4 | -584874577
16 | K | 979089512.S | Poplatok za skladovanie - stavebné materiály na báze sadry (17 08 ), ostatné | t | 10.457 |  | 0 |  |  |  | znížená |  | 0 | 0 | 0 | 0 | 0 | 4 | K | 2 | ROZPOCET | 0 | 0 | 0 | 0 | 0 | 2 | 0 | 4 | 1124839571
| D | PSV | Práce a dodávky PSV |  |  |  | 0 | [5 empty] | 0 |  | 0.22208 |  | 44.9187 | 2 | D | 0 | ROZPOCET | [6 empty] | 0
| D | 711 | Izolácie proti vode a vlhkosti |  |  |  | 0 | [5 empty] | 0 |  | 0 |  | 2.8728 | 2 | D | 1 | ROZPOCET | [6 empty] | 0
17 | K | 711141558.S | Odstránenie povlakovej izolácie jednovrstvovej, -0,00600t | m2 | 478.8 |  | 0 |  |  |  | znížená |  | 0 | 0 | 0 | 0.006 | 2.8728 | 16 | K | 2 | ROZPOCET | 0 | 0 | 0 | 0 | 0 | 2 | 0 | 16 | -1402021153
| D | 712 | Izolácie striech, povlakové krytiny |  |  |  | 0 | [5 empty] | 0 |  | 0 |  | 0 | 2 | D | 1 | ROZPOCET | [6 empty] | 0
18 | K | 712290021.S | Odstránenie parozábrany pre strechy šikmé do 30° | m2 | 580 |  | 0 |  |  |  | znížená |  | 0 | 0 | 0 | 0 | 0 | 16 | K | 2 | ROZPOCET | 0 | 0 | 0 | 0 | 0 | 2 | 0 | 16 | -640514706
| D | 713 | Izolácie tepelné |  |  |  | 0 | [5 empty] | 0 |  | 0 |  | 5.8434 | 2 | D | 1 | ROZPOCET | [6 empty] | 0
19 | K | 713000015.S | Odstránenie tepelnej izolácie stropov uchytené pribitím, kotvením z vláknitých materiálov hr. nad 10 cm -0,00636t | m2 | 580 |  | 0 |  |  |  | znížená |  | 0 | 0 | 0 | 0.00636 | 3.6888 | 16 | K | 2 | ROZPOCET | 0 | 0 | 0 | 0 | 0 | 2 | 0 | 16 | 60211632
20 | K | 713000022.S | Odstránenie tepelnej izolácie podláh kladenej voľne z polystyrénu hr. do 10 cm -0,0045t | m2 | 478.8 |  | 0 |  |  |  | znížená |  | 0 | 0 | 0 | 0.0045 | 2.1546 | 16 | K | 2 | ROZPOCET | 0 | 0 | 0 | 0 | 0 | 2 | 0 | 16 | 1764459382
| D | 762 | Konštrukcie tesárske |  |  |  | 0 | [5 empty] | 0 |  | 0 |  | 16.33 | 2 | D | 1 | ROZPOCET | [6 empty] | 0
21 | K | 762331812.S | Demontáž drevených konštrukcií krovov | m3 | 15 |  | 0 |  |  |  | znížená |  | 0 | 0 | 0 | 0.47 | 7.05 | 16 | K | 2 | ROZPOCET | 0 | 0 | 0 | 0 | 0 | 2 | 0 | 16 | 69808644
22 | K | 762341811.S | Demontáž debnenia striech rovných, oblúkových do 60° z dosiek hrubých, hobľovaných, -0,01600 t | m2 | 580 |  | 0 |  |  |  | znížená |  | 0 | 0 | 0 | 0.016 | 9.28 | 16 | K | 2 | ROZPOCET | 0 | 0 | 0 | 0 | 0 | 2 | 0 | 16 | -442466051
| D | 763 | Konštrukcie - drevostavby |  |  |  | 0 | [5 empty] | 0 |  | 0 |  | 10.4574 | 2 | D | 1 | ROZPOCET | [6 empty] | 0
23 | K | 763139521.S | Demontáž sadrokartónového podhľadu s nosnou konštrukciou drevenou, jednoduché opláštenie, -0,01803t | m2 | 580 |  | 0 |  |  |  | znížená |  | 0 | 0 | 0 | 0.01803 | 10.4574 | 16 | K | 2 | ROZPOCET | 0 | 0 | 0 | 0 | 0 | 2 | 0 | 16 | -1560216636
| D | 764 | Konštrukcie klampiarske |  |  |  | 0 | [5 empty] | 0 |  | 0 |  | 4.9486 | 2 | D | 1 | ROZPOCET | [6 empty] | 0
24 | K | 764311822.S | Demontáž krytiny strešnej , so sklonom do 30st., -0,00732t | m2 | 580 |  | 0 |  |  |  | znížená |  | 0 | 0 | 0 | 0.00732 | 4.2456 | 16 | K | 2 | ROZPOCET | 0 | 0 | 0 | 0 | 0 | 2 | 0 | 16 | -120377444
25 | K | 764321860.S | Demontáž oplechovania, -0,00740t | m2 | 50 |  | 0 |  |  |  | znížená |  | 0 | 0 | 0 | 0.0074 | 0.37 | 16 | K | 2 | ROZPOCET | 0 | 0 | 0 | 0 | 0 | 2 | 0 | 16 | -800447930
26 | K | 764352810.S | Demontáž žľabov pododkvapových polkruhových so sklonom do 30st. -0,00330t | m | 75 |  | 0 |  |  |  | znížená |  | 0 | 0 | 0 | 0.0033 | 0.2475 | 16 | K | 2 | ROZPOCET | 0 | 0 | 0 | 0 | 0 | 2 | 0 | 16 | 1302442082
27 | K | 764454802.S | Demontáž odpadových rúr kruhových, -0,00285t | m | 30 |  | 0 |  |  |  | znížená |  | 0 | 0 | 0 | 0.00285 | 0.0855 | 16 | K | 2 | ROZPOCET | 0 | 0 | 0 | 0 | 0 | 2 | 0 | 16 | -1068229977
| D | 767 | Konštrukcie doplnkové kovové |  |  |  | 0 | [5 empty] | 0 |  | 0.22208 |  | 4.4415 | 2 | D | 1 | ROZPOCET | [6 empty] | 0
28 | K | 767996803.S | Demontáž ostatných doplnkov stavieb s hmotnosťou jednotlivých dielov konšt. nad 100 do 250 kg, -0,00100t | kg | 4441.5 |  | 0 |  |  |  | znížená |  | 0 | 5e-05 | 0.22208 | 0.001 | 4.4415 | 16 | K | 2 | ROZPOCET | 0 | 0 | 0 | 0 | 0 | 2 | 0 | 16 | -1933120300
| D | 787 | Zasklievanie |  |  |  | 0 | [5 empty] | 0 |  | 0 |  | 0.025 | 2 | D | 1 | ROZPOCET | [6 empty] | 0
29 | K | 787100040.S | Demontáž presklenej steny B11 | m2 | 25 |  | 0 |  |  |  | znížená |  | 0 | 0 | 0 | 0.001 | 0.025 | 16 | K | 2 | ROZPOCET | 0 | 0 | 0 | 0 | 0 | 2 | 0 | 16 | -827287631

## 100.2 - Hrubé terénne úpravy
[9 empty] | >> skryté stĺpce << | [9 empty] | {da933993-e946-4dcc-a746-36b55704e917}
0
| KRYCÍ LIST ROZPOČTU | [8 empty] | v --- nižšie sa nachádzajú doplnkové a pomocné údaje k zostavám --- v | [8 empty] | False
Stavba:
Zníženie energetickej náročnosti a zvýšenie efektívnosti vo výrobe ovocných produktov
Objekt:
SO 100 - Búracie práce a hrubé terénne úpravy
Časť:
100.2 - Hrubé terénne úpravy
| JKSO: |  |  |  |  | KS:
| Miesto: |  | Stará Ľubovňa |  |  | Dátum: | 3. 5. 2023
| Objednávateľ: |  |  |  |  | IČO: | 31691552
|  | GAS Familia, s.r.o. |  |  |  | IČ DPH: | SK2020525727
| Zhotoviteľ: |  |  |  |  | IČO: | Vyplň údaj
|  | Vyplň údaj |  |  |  | IČ DPH: | Vyplň údaj
| Projektant: |  |  |  |  | IČO:
|  | Ing. Tibor Mitura |  |  |  | IČ DPH:
| Spracovateľ: |  |  |  |  | IČO: | 53014855
|  | Structures, s.r.o. |  |  |  | IČ DPH: | SK2121237283
Poznámka:
| Cena bez DPH | [5 empty] | 0
|  |  | Základ dane |  |  | Sadzba dane | Výška dane
| DPH | základná | 0 |  |  | 20% | 0
|  | znížená | 0 |  |  | 20% | 0
|  | zákl. prenesená | 0 |  |  | 20% | 0
|  | zníž. prenesená | 0 |  |  | 20% | 0
|  | nulová | 0 |  |  | 0% | 0
| Cena s DPH |  |  | v | EUR |  | 0
| Projektant |  |  | Spracovateľ
| Dátum a podpis: |  | Pečiatka | Dátum a podpis: |  |  | Pečiatka
| Objednávateľ |  |  | Zhotoviteľ
| Dátum a podpis: |  | Pečiatka | Dátum a podpis: |  |  | Pečiatka
REKAPITULÁCIA ROZPOČTU
Stavba:
Zníženie energetickej náročnosti a zvýšenie efektívnosti vo výrobe ovocných produktov
Objekt:
SO 100 - Búracie práce a hrubé terénne úpravy
Časť:
100.2 - Hrubé terénne úpravy
Miesto: |  |  | Stará Ľubovňa |  |  | Dátum: | 3. 5. 2023
Objednávateľ: |  |  | GAS Familia, s.r.o. |  |  | Projektant: | Ing. Tibor Mitura
Zhotoviteľ: |  |  | Vyplň údaj |  |  | Spracovateľ: | Structures, s.r.o.
Kód dielu - Popis | [6 empty] | Cena celkom [EUR]
Náklady z rozpočtu | [6 empty] | 0 | [12 empty] | -1
| HSV - Práce a dodávky HSV | [5 empty] | 0
| 1 - Zemné práce | [5 empty] | 0
| 9 - Ostatné konštrukcie a práce-búranie | [5 empty] | 0
ROZPOČET
Stavba:
Zníženie energetickej náročnosti a zvýšenie efektívnosti vo výrobe ovocných produktov
Objekt:
SO 100 - Búracie práce a hrubé terénne úpravy
Časť:
100.2 - Hrubé terénne úpravy
Miesto: |  |  | Stará Ľubovňa |  |  | Dátum: | 3. 5. 2023
Objednávateľ: |  |  | GAS Familia, s.r.o. |  |  | Projektant: | Ing. Tibor Mitura
Zhotoviteľ: |  |  | Vyplň údaj |  |  | Spracovateľ: | Structures, s.r.o.
PČ | Typ | Kód | Popis | MJ | Množstvo | J.cena [EUR] | Cena celkom [EUR] | Cenová sústava |  |  | DPH | J. Nh [h] | Nh celkom [h] | J. hmotnosť [t] | Hmotnosť celkom [t] | J. suť [t] | Suť Celkom [t]
Náklady z rozpočtu | [6 empty] | 0 | [5 empty] | 0 |  | 0 |  | 3456.696 |  | D | -1 | [7 empty] | 0
| D | HSV | Práce a dodávky HSV |  |  |  | 0 | [5 empty] | 0 |  | 0 |  | 3456.696 | 1 | D | 0 | ROZPOCET | [6 empty] | 0
| D | 1 | Zemné práce |  |  |  | 0 | [5 empty] | 0 |  | 0 |  | 3377.208 | 1 | D | 1 | ROZPOCET | [6 empty] | 0
1 | K | 111101101.S | Odstránenie travín a tŕstia s príp. premiestnením a uložením na hromady do 50 m, pri celkovej ploche do 1000m2 | m2 | 365 |  | 0 |  |  |  | znížená |  | 0 | 0 | 0 | 0 | 0 | 4 | K | 2 | ROZPOCET | 0 | 0 | 0 | 0 | 0 | 2 | 0 | 4 | -2100635293
2 | K | 113107223.S | Odstránenie krytu v ploche nad 200 m2 z kameniva hrubého drveného, hr. 200 do 300 mm, -0,40000t | m2 | 597 |  | 0 |  |  |  | znížená |  | 0 | 0 | 0 | 0.4 | 238.8 | 4 | K | 2 | ROZPOCET | 0 | 0 | 0 | 0 | 0 | 2 | 0 | 4 | 514624546
3 | K | 113107226.S | Odstránenie krytu v ploche nad 200 m2 z kameniva hrubého drveného, do 900 mm, -1,44000t | m2 | 597 |  | 0 |  |  |  | znížená |  | 0 | 0 | 0 | 1.44 | 859.68 | 4 | K | 2 | ROZPOCET | 0 | 0 | 0 | 0 | 0 | 2 | 0 | 4 | 56821906
4 | K | 113107232.S | Odstránenie krytu v ploche nad 200 m2 z betónu prostého, hr. vrstvy 150 do 300 mm, -0,50000t | m2 | 3323 |  | 0 |  |  |  | znížená |  | 0 | 0 | 0 | 0.5 | 1661.5 | 4 | K | 2 | ROZPOCET | 0 | 0 | 0 | 0 | 0 | 2 | 0 | 4 | 1292228942
5 | K | 113107242.S | Odstránenie krytu asfaltového v ploche nad 200 m2, hr. nad 50 do 100 mm, -0,18100t | m2 | 3323 |  | 0 |  |  |  | znížená |  | 0 | 0 | 0 | 0.181 | 601.463 | 4 | K | 2 | ROZPOCET | 0 | 0 | 0 | 0 | 0 | 2 | 0 | 4 | 873618456
6 | K | 113206111.S | Vytrhanie obrúb betónových, s vybúraním lôžka, z krajníkov alebo obrubníkov stojatých, -0,14500t | m | 54 |  | 0 |  |  |  | znížená |  | 0 | 0 | 0 | 0.145 | 7.83 | 4 | K | 2 | ROZPOCET | 0 | 0 | 0 | 0 | 0 | 2 | 0 | 4 | -511114617
7 | K | 113207112.S | Vybúranie odvodňovacieho rigola, s vybúraním lôžka -0,11500t | m | 69 |  | 0 |  |  |  | znížená |  | 0 | 0 | 0 | 0.115 | 7.935 | 4 | K | 2 | ROZPOCET | 0 | 0 | 0 | 0 | 0 | 2 | 0 | 4 | -1438169119
8 | K | 121101111.S | Odstránenie ornice s vodor. premiestn. na hromady, so zložením na vzdialenosť do 100 m a do 100m3 | m3 | 91.25 |  | 0 |  |  |  | znížená |  | 0 | 0 | 0 | 0 | 0 | 4 | K | 2 | ROZPOCET | 0 | 0 | 0 | 0 | 0 | 2 | 0 | 4 | 381380566
9 | K | 162501102.S | Vodorovné premiestnenie výkopku po spevnenej ceste z horniny tr.1-4, do 100 m3 na vzdialenosť do 3000 m | m3 | 91.25 |  | 0 |  |  |  | znížená |  | 0 | 0 | 0 | 0 | 0 | 4 | K | 2 | ROZPOCET | 0 | 0 | 0 | 0 | 0 | 2 | 0 | 4 | 515273174
10 | K | 162501105.S | Vodorovné premiestnenie výkopku po spevnenej ceste z horniny tr.1-4, do 100 m3, príplatok k cene za každých ďalšich a začatých 1000 m | m3 | 1551.25 |  | 0 |  |  |  | znížená |  | 0 | 0 | 0 | 0 | 0 | 4 | K | 2 | ROZPOCET | 0 | 0 | 0 | 0 | 0 | 2 | 0 | 4 | 558538713
11 | K | 171201201.S | Uloženie sypaniny na skládky do 100 m3 | m3 | 91.25 |  | 0 |  |  |  | znížená |  | 0 | 0 | 0 | 0 | 0 | 4 | K | 2 | ROZPOCET | 0 | 0 | 0 | 0 | 0 | 2 | 0 | 4 | 1246771799
12 | K | 171209002.S | Poplatok za skladovanie - zemina a kamenivo (17 05) ostatné | t | 1244.48 |  | 0 |  |  |  | znížená |  | 0 | 0 | 0 | 0 | 0 | 4 | K | 2 | ROZPOCET | 0 | 0 | 0 | 0 | 0 | 2 | 0 | 4 | -1012030064
| D | 9 | Ostatné konštrukcie a práce-búranie |  |  |  | 0 | [5 empty] | 0 |  | 0 |  | 79.488 | 1 | D | 1 | ROZPOCET | [6 empty] | 0
13 | K | 962052211.S | Búranie muriva alebo vybúranie otvorov plochy nad 4 m2 železobetonového nadzákladného, -2,40000t | m3 | 33.12 |  | 0 |  |  |  | znížená |  | 0 | 0 | 0 | 2.4 | 79.488 | 4 | K | 2 | ROZPOCET | 0 | 0 | 0 | 0 | 0 | 2 | 0 | 4 | 479869481
14 | K | 979081111.S | Odvoz sutiny a vybúraných hmôt na skládku do 1 km | t | 3456.696 |  | 0 |  |  |  | znížená |  | 0 | 0 | 0 | 0 | 0 | 4 | K | 2 | ROZPOCET | 0 | 0 | 0 | 0 | 0 | 2 | 0 | 4 | 1400133684
15 | K | 979081121.S | Odvoz sutiny a vybúraných hmôt na skládku za každý ďalší 1 km | t | 65677.224 |  | 0 |  |  |  | znížená |  | 0 | 0 | 0 | 0 | 0 | 4 | K | 2 | ROZPOCET | 0 | 0 | 0 | 0 | 0 | 2 | 0 | 4 | -1641269308
16 | K | 979087212.S | Nakladanie na dopravné prostriedky pre vodorovnú dopravu sutiny | t | 95.253 |  | 0 |  |  |  | znížená |  | 0 | 0 | 0 | 0 | 0 | 4 | K | 2 | ROZPOCET | 0 | 0 | 0 | 0 | 0 | 2 | 0 | 4 | 1973289430
17 | K | 979089012.S | Poplatok za skladovanie - betón, tehly, dlaždice (17 01) ostatné | t | 1756.753 |  | 0 |  |  |  | znížená |  | 0 | 0 | 0 | 0 | 0 | 4 | K | 2 | ROZPOCET | 0 | 0 | 0 | 0 | 0 | 2 | 0 | 4 | 1610722881
18 | K | 979089212.S | Poplatok za skladovanie - bitúmenové zmesi, uholný decht, dechtové výrobky (17 03 ), ostatné | t | 601.463 |  | 0 |  |  |  | znížená |  | 0 | 0 | 0 | 0 | 0 | 4 | K | 2 | ROZPOCET | 0 | 0 | 0 | 0 | 0 | 2 | 0 | 4 | 923498827

## SO 101.1, SO 101.2 - Arch...
[9 empty] | >> skryté stĺpce << | [9 empty] | {be88da29-31b5-4efc-9f89-cd98e18a5cf0}
0
| KRYCÍ LIST ROZPOČTU | [8 empty] | v --- nižšie sa nachádzajú doplnkové a pomocné údaje k zostavám --- v | [8 empty] | False
Stavba:
Zníženie energetickej náročnosti a zvýšenie efektívnosti vo výrobe ovocných produktov
Objekt:
SO 101 - Objekt skladu výrobkov
Časť:
SO 101.1, SO 101.2 - Architektúra + statika
| JKSO: |  |  |  |  | KS:
| Miesto: |  | Stará Ľubovňa |  |  | Dátum: | 3. 5. 2023
| Objednávateľ: |  |  |  |  | IČO: | 31691552
|  | GAS Familia, s.r.o. |  |  |  | IČ DPH: | SK2020525727
| Zhotoviteľ: |  |  |  |  | IČO: | Vyplň údaj
|  | Vyplň údaj |  |  |  | IČ DPH: | Vyplň údaj
| Projektant: |  |  |  |  | IČO:
|  | Ing. Tibor Mitura |  |  |  | IČ DPH:
| Spracovateľ: |  |  |  |  | IČO: | 53014855
|  | Structures, s.r.o. |  |  |  | IČ DPH: | SK2121237283
Poznámka:
| Cena bez DPH | [5 empty] | 0
|  |  | Základ dane |  |  | Sadzba dane | Výška dane
| DPH | základná | 0 |  |  | 20% | 0
|  | znížená | 0 |  |  | 20% | 0
|  | zákl. prenesená | 0 |  |  | 20% | 0
|  | zníž. prenesená | 0 |  |  | 20% | 0
|  | nulová | 0 |  |  | 0% | 0
| Cena s DPH |  |  | v | EUR |  | 0
| Projektant |  |  | Spracovateľ
| Dátum a podpis: |  | Pečiatka | Dátum a podpis: |  |  | Pečiatka
| Objednávateľ |  |  | Zhotoviteľ
| Dátum a podpis: |  | Pečiatka | Dátum a podpis: |  |  | Pečiatka
REKAPITULÁCIA ROZPOČTU
Stavba:
Zníženie energetickej náročnosti a zvýšenie efektívnosti vo výrobe ovocných produktov
Objekt:
SO 101 - Objekt skladu výrobkov
Časť:
SO 101.1, SO 101.2 - Architektúra + statika
Miesto: |  |  | Stará Ľubovňa |  |  | Dátum: | 3. 5. 2023
Objednávateľ: |  |  | GAS Familia, s.r.o. |  |  | Projektant: | Ing. Tibor Mitura
Zhotoviteľ: |  |  | Vyplň údaj |  |  | Spracovateľ: | Structures, s.r.o.
Kód dielu - Popis | [6 empty] | Cena celkom [EUR]
Náklady z rozpočtu | [6 empty] | 0 | [12 empty] | -1
| HSV - Práce a dodávky HSV | [5 empty] | 0
| 1 - Zemné práce | [5 empty] | 0
| 2 - Zakladanie | [5 empty] | 0
| 3 - Zvislé a kompletné konštrukcie | [5 empty] | 0
| 4 - Vodorovné konštrukcie | [5 empty] | 0
| 5 - Komunikácie | [5 empty] | 0
| 6 - Úpravy povrchov, podlahy, osadenie | [5 empty] | 0
| 9 - Ostatné konštrukcie a práce-búranie | [5 empty] | 0
| 99 - Presun hmôt HSV | [5 empty] | 0
| PSV - Práce a dodávky PSV | [5 empty] | 0
| 711 - Izolácie proti vode a vlhkosti | [5 empty] | 0
| 712 - Izolácie striech, povlakové krytiny | [5 empty] | 0
| 713 - Izolácie tepelné | [5 empty] | 0
| 721 - Zdravotechnika - vnútorná kanalizácia | [5 empty] | 0
| 725 - Zdravotechnika - zariaďovacie predmety | [5 empty] | 0
| 762 - Konštrukcie tesárske | [5 empty] | 0
| 763 - Konštrukcie - drevostavby | [5 empty] | 0
| 764 - Konštrukcie klampiarske | [5 empty] | 0
| 765 - Konštrukcie - krytiny tvrdé | [5 empty] | 0
| 766 - Konštrukcie stolárske | [5 empty] | 0
| 767 - Konštrukcie doplnkové kovové | [5 empty] | 0
| 769 - Montáže vzduchotechnických zariadení | [5 empty] | 0
| 771 - Podlahy z dlaždíc | [5 empty] | 0
| 777 - Podlahy syntetické | [5 empty] | 0
| 781 - Obklady | [5 empty] | 0
| 782 - Obklady z prírodného a konglomerovaného kameňa | [5 empty] | 0
| 783 - Nátery | [5 empty] | 0
| 784 - Maľby | [5 empty] | 0
ROZPOČET
Stavba:
Zníženie energetickej náročnosti a zvýšenie efektívnosti vo výrobe ovocných produktov
Objekt:
SO 101 - Objekt skladu výrobkov
Časť:
SO 101.1, SO 101.2 - Architektúra + statika
Miesto: |  |  | Stará Ľubovňa |  |  | Dátum: | 3. 5. 2023
Objednávateľ: |  |  | GAS Familia, s.r.o. |  |  | Projektant: | Ing. Tibor Mitura
Zhotoviteľ: |  |  | Vyplň údaj |  |  | Spracovateľ: | Structures, s.r.o.
PČ | Typ | Kód | Popis | MJ | Množstvo | J.cena [EUR] | Cena celkom [EUR] | Cenová sústava |  |  | DPH | J. Nh [h] | Nh celkom [h] | J. hmotnosť [t] | Hmotnosť celkom [t] | J. suť [t] | Suť Celkom [t]
Náklady z rozpočtu | [6 empty] | 0 | [5 empty] | 0 |  | 7751.5668 |  | 7.2 |  | D | -1 | [7 empty] | 0
| D | HSV | Práce a dodávky HSV |  |  |  | 0 | [5 empty] | 0 |  | 7414.7598 |  | 0 | 1 | D | 0 | ROZPOCET | [6 empty] | 0
| D | 1 | Zemné práce |  |  |  | 0 | [5 empty] | 0 |  | 1825.373 |  | 0 | 1 | D | 1 | ROZPOCET | [6 empty] | 0
3 | K | 132201101.S | Výkop ryhy do šírky 600 mm v horn.3 do 100 m3 | m3 | 86.425 |  | 0 |  |  |  | znížená |  | 0 | 0 | 0 | 0 | 0 | 4 | K | 2 | ROZPOCET | 0 | 0 | 0 | 0 | 0 | 2 | 0 | 4 | -1099688582
4 | K | 132201109.S | Príplatok k cene za lepivosť pri hĺbení rýh šírky do 600 mm zapažených i nezapažených s urovnaním dna v hornine 3 | m3 | 86.425 |  | 0 |  |  |  | znížená |  | 0 | 0 | 0 | 0 | 0 | 4 | K | 2 | ROZPOCET | 0 | 0 | 0 | 0 | 0 | 2 | 0 | 4 | -1976542169
5 | K | 132201201.S | Výkop ryhy šírky 600-2000mm horn.3 do 100m3 | m3 | 13.131 |  | 0 |  |  |  | znížená |  | 0 | 0 | 0 | 0 | 0 | 4 | K | 2 | ROZPOCET | 0 | 0 | 0 | 0 | 0 | 2 | 0 | 4 | 1276986851
6 | K | 132201209.S | Príplatok k cenám za lepivosť pri hĺbení rýh š. nad 600 do 2 000 mm zapaž. i nezapažených, s urovnaním dna v hornine 3 | m3 | 13.131 |  | 0 |  |  |  | znížená |  | 0 | 0 | 0 | 0 | 0 | 4 | K | 2 | ROZPOCET | 0 | 0 | 0 | 0 | 0 | 2 | 0 | 4 | 91738278
1 | K | 133201202.S | Výkop šachty nezapaženej, hornina 3 nad 100 m3 | m3 | 176.387 |  | 0 |  |  |  | znížená |  | 0 | 0 | 0 | 0 | 0 | 4 | K | 2 | ROZPOCET | 0 | 0 | 0 | 0 | 0 | 2 | 0 | 4 | 680847512
2 | K | 133201209.S | Príplatok k cenám za lepivosť horniny tr.3 | m3 | 176.387 |  | 0 |  |  |  | znížená |  | 0 | 0 | 0 | 0 | 0 | 4 | K | 2 | ROZPOCET | 0 | 0 | 0 | 0 | 0 | 2 | 0 | 4 | -1110638740
46 | K | 162201102.S | Vodorovné premiestnenie výkopku z horniny 1-4 nad 20-50m | m3 | 275.943 |  | 0 |  |  |  | znížená |  | 0 | 0 | 0 | 0 | 0 | 4 | K | 2 | ROZPOCET | 0 | 0 | 0 | 0 | 0 | 2 | 0 | 4 | -1761349136
49 | K | 162501102.S | Vodorovné premiestnenie výkopku po spevnenej ceste z horniny tr.1-4, do 100 m3 na vzdialenosť do 3000 m | m3 | 1131.402 |  | 0 |  |  |  | znížená |  | 0 | 0 | 0 | 0 | 0 | 4 | K | 2 | ROZPOCET | 0 | 0 | 0 | 0 | 0 | 2 | 0 | 4 | -1030150013
50 | K | 162501105.S | Vodorovné premiestnenie výkopku po spevnenej ceste z horniny tr.1-4, do 100 m3, príplatok k cene za každých ďalšich a začatých 1000 m | m3 | 19233.834 |  | 0 |  |  |  | znížená |  | 0 | 0 | 0 | 0 | 0 | 4 | K | 2 | ROZPOCET | 0 | 0 | 0 | 0 | 0 | 2 | 0 | 4 | 115788797
47 | K | 167101102.S | Nakladanie neuľahnutého výkopku z hornín tr.1-4 nad 100 do 1000 m3 | m3 | 1407.345 |  | 0 |  |  |  | znížená |  | 0 | 0 | 0 | 0 | 0 | 4 | K | 2 | ROZPOCET | 0 | 0 | 0 | 0 | 0 | 2 | 0 | 4 | 537536245
186 | K | 174101001.S | Zásyp sypaninou so zhutnením jám, šachiet, rýh, zárezov alebo okolo objektov do 100 m3 - okapový chodník | m3 | 9.456 |  | 0 |  |  |  | znížená |  | 0 | 0 | 0 | 0 | 0 | 4 | K | 2 | ROZPOCET | 0 | 0 | 0 | 0 | 0 | 2 | 0 | 4 | 397913655
45 | K | 174101003.S | Zásyp sypaninou so zhutnením jám, šachiet, rýh, zárezov alebo okolo objektov nad 1000 do 10000 m3 | m3 | 1407.345 |  | 0 |  |  |  | znížená |  | 0 | 0 | 0 | 0 | 0 | 4 | K | 2 | ROZPOCET | 0 | 0 | 0 | 0 | 0 | 2 | 0 | 4 | 1252623437
48 | M | 103640000200.S | Zemina pre terénne úpravy - zásypová | t | 1825.373 |  | 0 |  |  |  | znížená |  | 0 | 1 | 1825.373 | 0 | 0 | 8 | M | 2 | ROZPOCET | 0 | 0 | 0 | 0 | 0 | 2 | 0 | 4 | -399005016
| D | 2 | Zakladanie |  |  |  | 0 | [5 empty] | 0 |  | 3016.8186 |  | 0 | 1 | D | 1 | ROZPOCET | [6 empty] | 0
56 | K | 215901101.S | Zhutnenie podložia z rastlej horniny 1 až 4 pod násypy, z hornina súdržných do 92 % PS a nesúdržných | m2 | 1947.227 |  | 0 |  |  |  | znížená |  | 0 | 0 | 0 | 0 | 0 | 4 | K | 2 | ROZPOCET | 0 | 0 | 0 | 0 | 0 | 2 | 0 | 4 | -69031864
53 | K | 221121112.S | Nastraženie a zabaranenie pilót zvislých na dľžku zabaranenia do 5m | m | 765 |  | 0 |  |  |  | znížená |  | 0 | 1e-05 | 0.00765 | 0 | 0 | 4 | K | 2 | ROZPOCET | 0 | 0 | 0 | 0 | 0 | 2 | 0 | 4 | 82173205
54 | M | 593820000400.S | Pilóta železobetónová ihlanová, výška 5000 mm, podstava vrchná 500x500 mm, podstava spodná 120x120 mm | ks | 153 |  | 0 |  |  |  | znížená |  | 0 | 1.235 | 188.955 | 0 | 0 | 8 | M | 2 | ROZPOCET | 0 | 0 | 0 | 0 | 0 | 2 | 0 | 4 | 1885524313
55 | K | 271573001.S | Násyp pod základové konštrukcie so zhutnením zo štrkopiesku fr.16-32 mm | m3 | 403.197 |  | 0 |  |  |  | znížená |  | 0 | 2.07 | 834.6178 | 0 | 0 | 4 | K | 2 | ROZPOCET | 0 | 0 | 0 | 0 | 0 | 2 | 0 | 4 | -1845454819
16 | K | 273313521.S | Betón základových dosiek, prostý tr. C 12/15 | m3 | 14.531 |  | 0 |  |  |  | znížená |  | 0 | 2.2354 | 32.483 | 0 | 0 | 4 | K | 2 | ROZPOCET | 0 | 0 | 0 | 0 | 0 | 2 | 0 | 4 | -461890121
57 | K | 273321312.S | Betón základových dosiek, železový (bez výstuže), tr. C 20/25 | m3 | 331.883 |  | 0 |  |  |  | znížená |  | 0 | 2.2151 | 735.164 | 0 | 0 | 4 | K | 2 | ROZPOCET | 0 | 0 | 0 | 0 | 0 | 2 | 0 | 4 | -1815937942
20 | K | 273326241.S | Základové dosky z betónu železového vodostavebného C 25/30 (bez výstuže) | m3 | 3.534 |  | 0 |  |  |  | znížená |  | 0 | 2.3232 | 8.21 | 0 | 0 | 4 | K | 2 | ROZPOCET | 0 | 0 | 0 | 0 | 0 | 2 | 0 | 4 | 964676527
17 | K | 273351215.S | Debnenie stien základových dosiek, zhotovenie-dielce | m2 | 45.191 |  | 0 |  |  |  | znížená |  | 0 | 0.00067 | 0.030278 | 0 | 0 | 4 | K | 2 | ROZPOCET | 0 | 0 | 0 | 0 | 0 | 2 | 0 | 4 | -1193619841
18 | K | 273351216.S | Debnenie stien základových dosiek, odstránenie-dielce | m2 | 45.191 |  | 0 |  |  |  | znížená |  | 0 | 0 | 0 | 0 | 0 | 4 | K | 2 | ROZPOCET | 0 | 0 | 0 | 0 | 0 | 2 | 0 | 4 | -162585174
58 | K | 273362021.S | Výstuž základových dosiek zo zvár. sietí KARI | t | 11.45 |  | 0 |  |  |  | znížená |  | 0 | 1.203 | 13.7739 | 0 | 0 | 4 | K | 2 | ROZPOCET | 0 | 0 | 0 | 0 | 0 | 2 | 0 | 4 | -609175617
345 | K | 274121121.S | Montáž soklového pásu, prahu zo železobetónu, spojovacia vrstva z cementovej malty, hmotnosti 5 t | ks | 18 |  | 0 |  |  |  | znížená |  | 0 | 0.08076 | 1.4537 | 0 | 0 | 4 | K | 2 | ROZPOCET | 0 | 0 | 0 | 0 | 0 | 2 | 0 | 4 | 676792211
346 | M | 593230000100.S | Soklový panel s tepelnoizolačnou vrstvou "S 10" | ks | 18 |  | 0 |  |  |  | znížená |  | 0 | 1.797 | 32.346 | 0 | 0 | 8 | M | 2 | ROZPOCET | 0 | 0 | 0 | 0 | 0 | 2 | 0 | 4 | 1902116650
15 | K | 274313521.S | Betón základových pásov, prostý tr. C 12/15 | m3 | 9.488 |  | 0 |  |  |  | znížená |  | 0 | 2.2354 | 21.2098 | 0 | 0 | 4 | K | 2 | ROZPOCET | 0 | 0 | 0 | 0 | 0 | 2 | 0 | 4 | 98719583
51 | K | 274321411.S | Betón základových pásov, železový (bez výstuže), tr. C 25/30 | m3 | 295.824 |  | 0 |  |  |  | znížená |  | 0 | 2.4157 | 714.628 | 0 | 0 | 4 | K | 2 | ROZPOCET | 0 | 0 | 0 | 0 | 0 | 2 | 0 | 4 | -344107605
11 | K | 274351215.S | Debnenie stien základových pásov, zhotovenie-dielce | m2 | 753.757 |  | 0 |  |  |  | znížená |  | 0 | 0.00067 | 0.50502 | 0 | 0 | 4 | K | 2 | ROZPOCET | 0 | 0 | 0 | 0 | 0 | 2 | 0 | 4 | 1642812416
12 | K | 274351216.S | Debnenie stien základových pásov, odstránenie-dielce | m2 | 753.757 |  | 0 |  |  |  | znížená |  | 0 | 0 | 0 | 0 | 0 | 4 | K | 2 | ROZPOCET | 0 | 0 | 0 | 0 | 0 | 2 | 0 | 4 | -27816259
14 | K | 274361821.S | Výstuž základových pásov z ocele B500 (10505) | t | 6.589 |  | 0 |  |  |  | znížená |  | 0 | 1.019 | 6.7139 | 0 | 0 | 4 | K | 2 | ROZPOCET | 0 | 0 | 0 | 0 | 0 | 2 | 0 | 4 | 1765977903
7 | K | 275313521.S | Betón základových pätiek, prostý tr. C 12/15 | m3 | 13.3 |  | 0 |  |  |  | znížená |  | 0 | 2.2354 | 29.7312 | 0 | 0 | 4 | K | 2 | ROZPOCET | 0 | 0 | 0 | 0 | 0 | 2 | 0 | 4 | -443523997
52 | K | 275321411.S | Betón základových pätiek, železový (bez výstuže), tr. C 25/30 | m3 | 159.6 |  | 0 |  |  |  | znížená |  | 0 | 2.4157 | 385.5489 | 0 | 0 | 4 | K | 2 | ROZPOCET | 0 | 0 | 0 | 0 | 0 | 2 | 0 | 4 | -1616019320
9 | K | 275351215.S | Debnenie stien základových pätiek, zhotovenie-dielce | m2 | 38.6 |  | 0 |  |  |  | znížená |  | 0 | 0.00067 | 0.025862 | 0 | 0 | 4 | K | 2 | ROZPOCET | 0 | 0 | 0 | 0 | 0 | 2 | 0 | 4 | 1082636155
10 | K | 275351216.S | Debnenie stien základovýcb pätiek, odstránenie-dielce | m2 | 38.6 |  | 0 |  |  |  | znížená |  | 0 | 0 | 0 | 0 | 0 | 4 | K | 2 | ROZPOCET | 0 | 0 | 0 | 0 | 0 | 2 | 0 | 4 | -1493015457
13 | K | 275361821.S | Výstuž základových pätiek z ocele B500 (10505) | t | 11.192 |  | 0 |  |  |  | znížená |  | 0 | 1.019 | 11.4041 | 0 | 0 | 4 | K | 2 | ROZPOCET | 0 | 0 | 0 | 0 | 0 | 2 | 0 | 4 | -1707847316
189 | K | 289971211.S | Zhotovenie vrstvy z geotextílie na upravenom povrchu sklon do 1 : 5 , šírky od 0 do 3 m | m2 | 31.52 |  | 0 |  |  |  | znížená |  | 0 | 3e-05 | 0.0009456 | 0 | 0 | 4 | K | 2 | ROZPOCET | 0 | 0 | 0 | 0 | 0 | 2 | 0 | 4 | -1976254232
190 | M | 693110004500.S | Geotextília polypropylénová netkaná 300 g/m2 | m2 | 32.15 |  | 0 |  |  |  | znížená |  | 0 | 0.0003 | 0.009645 | 0 | 0 | 8 | M | 2 | ROZPOCET | 0 | 0 | 0 | 0 | 0 | 2 | 0 | 4 | -429392712
| D | 3 | Zvislé a kompletné konštrukcie |  |  |  | 0 | [5 empty] | 0 |  | 1186.7396 |  | 0 | 1 | D | 1 | ROZPOCET | [6 empty] | 0
28 | K | 311233021.S | Murivo nosné (m3) z tehál pálených dierovaných nebrúsených na pero a drážku hrúbky 440 mm, na klasickú maltu | m3 | 229.087 |  | 0 |  |  |  | znížená |  | 0 | 0.76049 | 174.2184 | 0 | 0 | 4 | K | 2 | ROZPOCET | 0 | 0 | 0 | 0 | 0 | 2 | 0 | 4 | -678848321
29 | K | 311233041.S | Murivo nosné (m3) z tehál pálených dierovaných nebrúsených na pero a drážku hrúbky 300 mm, na klasickú maltu | m3 | 127.303 |  | 0 |  |  |  | znížená |  | 0 | 0.93361 | 118.8514 | 0 | 0 | 4 | K | 2 | ROZPOCET | 0 | 0 | 0 | 0 | 0 | 2 | 0 | 4 | -295029348
37 | K | 317160132.S | Keramický preklad nenosný šírky 120 mm, výšky 65 mm, dĺžky 1000 mm | ks | 5 |  | 0 |  |  |  | znížená |  | 0 | 0.01492 | 0.0746 | 0 | 0 | 4 | K | 2 | ROZPOCET | 0 | 0 | 0 | 0 | 0 | 2 | 0 | 4 | 1199770515
34 | K | 317160312.S | Keramický preklad nosný šírky 70 mm, výšky 238 mm, dĺžky 1250 mm | ks | 15 |  | 0 |  |  |  | znížená |  | 0 | 0.04885 | 0.73275 | 0 | 0 | 4 | K | 2 | ROZPOCET | 0 | 0 | 0 | 0 | 0 | 2 | 0 | 4 | 1358093158
30 | K | 317160313.S | Keramický preklad nosný šírky 70 mm, výšky 238 mm, dĺžky 1500 mm | ks | 34 |  | 0 |  |  |  | znížená |  | 0 | 0.05854 | 1.9904 | 0 | 0 | 4 | K | 2 | ROZPOCET | 0 | 0 | 0 | 0 | 0 | 2 | 0 | 4 | -2029277055
32 | K | 317160314.S | Keramický preklad nosný šírky 70 mm, výšky 238 mm, dĺžky 1750 mm | ks | 34 |  | 0 |  |  |  | znížená |  | 0 | 0.06823 | 2.3198 | 0 | 0 | 4 | K | 2 | ROZPOCET | 0 | 0 | 0 | 0 | 0 | 2 | 0 | 4 | 1235324589
33 | K | 317160316.S | Keramický preklad nosný šírky 70 mm, výšky 238 mm, dĺžky 2250 mm | ks | 15 |  | 0 |  |  |  | znížená |  | 0 | 0.08785 | 1.3177 | 0 | 0 | 4 | K | 2 | ROZPOCET | 0 | 0 | 0 | 0 | 0 | 2 | 0 | 4 | -429240220
39 | K | 317160317.S | Keramický preklad nosný šírky 70 mm, výšky 238 mm, dĺžky 2500 mm | ks | 10 |  | 0 |  |  |  | znížená |  | 0 | 0.0977 | 0.977 | 0 | 0 | 4 | K | 2 | ROZPOCET | 0 | 0 | 0 | 0 | 0 | 2 | 0 | 4 | 1526062947
38 | K | 317160321.S | Keramický preklad nosný šírky 70 mm, výšky 238 mm, dĺžky 3500 mm | ks | 8 |  | 0 |  |  |  | znížená |  | 0 | 0.13646 | 1.0917 | 0 | 0 | 4 | K | 2 | ROZPOCET | 0 | 0 | 0 | 0 | 0 | 2 | 0 | 4 | -1118416460
82 | K | 317321411.S | Betón prekladov železový (bez výstuže) tr. C 25/30 | m3 | 10.441 |  | 0 |  |  |  | znížená |  | 0 | 2.416 | 25.2258 | 0 | 0 | 4 | K | 2 | ROZPOCET | 0 | 0 | 0 | 0 | 0 | 2 | 0 | 4 | -1987662122
83 | K | 317351107.S | Debnenie prekladu vrátane podpornej konštrukcie výšky do 4 m zhotovenie | m2 | 55.861 |  | 0 |  |  |  | znížená |  | 0 | 0.00725 | 0.40499 | 0 | 0 | 4 | K | 2 | ROZPOCET | 0 | 0 | 0 | 0 | 0 | 2 | 0 | 4 | 268277393
84 | K | 317351108.S | Debnenie prekladu vrátane podpornej konštrukcie výšky do 4 m odstránenie | m2 | 55.861 |  | 0 |  |  |  | znížená |  | 0 | 0 | 0 | 0 | 0 | 4 | K | 2 | ROZPOCET | 0 | 0 | 0 | 0 | 0 | 2 | 0 | 4 | 1171186117
92 | K | 317361821.S | Výstuž prekladov a vencov z ocele B500 (10505) | t | 3.542 |  | 0 |  |  |  | znížená |  | 0 | 1.0114 | 3.5826 | 0 | 0 | 4 | K | 2 | ROZPOCET | 0 | 0 | 0 | 0 | 0 | 2 | 0 | 4 | 1484643229
93 | K | 331321410.S | Betón stĺpov a pilierov hranatých, ťahadiel, rámových stojok, vzpier, železový (bez výstuže) tr. C 25/30 | m3 | 21.337 |  | 0 |  |  |  | znížená |  | 0 | 2.4018 | 51.2464 | 0 | 0 | 4 | K | 2 | ROZPOCET | 0 | 0 | 0 | 0 | 0 | 2 | 0 | 4 | 333102887
94 | K | 331351101.S | Debnenie hranatých stĺpov prierezu pravouhlého štvoruholníka, zhotovenie-dielce | m2 | 106.313 |  | 0 |  |  |  | znížená |  | 0 | 0.00056 | 0.059535 | 0 | 0 | 4 | K | 2 | ROZPOCET | 0 | 0 | 0 | 0 | 0 | 2 | 0 | 4 | -1265682828
95 | K | 331351102.S | Debnenie hranatých stĺpov prierezu pravouhlého štvoruholníka, odstránenie-dielce | m2 | 106.313 |  | 0 |  |  |  | znížená |  | 0 | 0 | 0 | 0 | 0 | 4 | K | 2 | ROZPOCET | 0 | 0 | 0 | 0 | 0 | 2 | 0 | 4 | 1007790181
96 | K | 331361821.S | Výstuž stĺpov, pilierov, stojok hranatých z bet. ocele B500 (10505) | t | 2.174 |  | 0 |  |  |  | znížená |  | 0 | 1.0195 | 2.2165 | 0 | 0 | 4 | K | 2 | ROZPOCET | 0 | 0 | 0 | 0 | 0 | 2 | 0 | 4 | -292578349
371 | K | 341125001.S | Montáž prefabrikovaného skeletu | m3 | 276.769 |  | 0 |  |  |  | znížená |  | 0 | 0.08784 | 24.3114 | 0 | 0 | 4 | K | 2 | ROZPOCET | 0 | 0 | 0 | 0 | 0 | 2 | 0 | 4 | 425917154
372 | M | 593210000100.S | Prvky prefabrikovaného skeletu | m3 | 276.769 |  | 0 |  |  |  | znížená |  | 0 | 2.4 | 664.2456 | 0 | 0 | 8 | M | 2 | ROZPOCET | 0 | 0 | 0 | 0 | 0 | 2 | 0 | 4 | -1140774264
87 | K | 341321410.S | Betón stien a priečok, železový (bez výstuže) tr. C 25/30 | m3 | 39.214 |  | 0 |  |  |  | znížená |  | 0 | 2.4018 | 94.183 | 0 | 0 | 4 | K | 2 | ROZPOCET | 0 | 0 | 0 | 0 | 0 | 2 | 0 | 4 | 325629783
85 | K | 341351105.S | Debnenie stien a priečok obojstranné zhotovenie-dielce | m2 | 318.29 |  | 0 |  |  |  | znížená |  | 0 | 0.00155 | 0.49335 | 0 | 0 | 4 | K | 2 | ROZPOCET | 0 | 0 | 0 | 0 | 0 | 2 | 0 | 4 | -1051694496
86 | K | 341351106.S | Debnenie stien a priečok obojstranné odstránenie-dielce | m2 | 318.29 |  | 0 |  |  |  | znížená |  | 0 | 0 | 0 | 0 | 0 | 4 | K | 2 | ROZPOCET | 0 | 0 | 0 | 0 | 0 | 2 | 0 | 4 | -563956784
26 | K | 341361821.S | Výstuž stien a priečok B500 (10505) | t | 5.989 |  | 0 |  |  |  | znížená |  | 0 | 1.0155 | 6.0821 | 0 | 0 | 4 | K | 2 | ROZPOCET | 0 | 0 | 0 | 0 | 0 | 2 | 0 | 4 | -1856024990
40 | K | 342240031.S | Priečky z tehál pálených dierovaných nebrúsených na pero a drážku hrúbky 100 mm, na klasickú maltu | m2 | 2.73 |  | 0 |  |  |  | znížená |  | 0 | 0.10095 | 0.27559 | 0 | 0 | 4 | K | 2 | ROZPOCET | 0 | 0 | 0 | 0 | 0 | 2 | 0 | 4 | -1138645599
36 | K | 342240061.S | Priečky z tehál pálených dierovaných nebrúsených na pero a drážku hrúbky 140 mm, na klasickú maltu | m2 | 31.556 |  | 0 |  |  |  | znížená |  | 0 | 0.13425 | 4.2364 | 0 | 0 | 4 | K | 2 | ROZPOCET | 0 | 0 | 0 | 0 | 0 | 2 | 0 | 4 | 1403493053
228 | K | 345365001.S | Montáž dielca betón. okapové dosky " X 03" | ks | 8 |  | 0 |  |  |  | znížená |  | 0 | 0.003 | 0.024 | 0 | 0 | 4 | K | 2 | ROZPOCET | 0 | 0 | 0 | 0 | 0 | 2 | 0 | 4 | -13047052
229 | M | 592330002200 | Doska betónová okapová | ks | 8 |  | 0 |  |  |  | znížená |  | 0 | 0.085 | 0.68 | 0 | 0 | 8 | M | 2 | ROZPOCET | 0 | 0 | 0 | 0 | 0 | 2 | 0 | 4 | -1661596532
23 | K | 380326232.S | Kompletné konštrukcie zo železobetónu vodostavebného C 25/30, hr. 150-300 mm | m3 | 3.315 |  | 0 |  |  |  | znížená |  | 0 | 2.3575 | 7.8152 | 0 | 0 | 4 | K | 2 | ROZPOCET | 0 | 0 | 0 | 0 | 0 | 2 | 0 | 4 | 1108874785
24 | K | 380356211.S | Debnenie kompl. konštrukcií z plôch rovinných zhotovenie | m2 | 19.792 |  | 0 |  |  |  | znížená |  | 0 | 0.00422 | 0.083522 | 0 | 0 | 4 | K | 2 | ROZPOCET | 0 | 0 | 0 | 0 | 0 | 2 | 0 | 4 | -1808177915
25 | K | 380356212.S | Debnenie kompl. konštrukcií z plôch rovinných odstránenie | m2 | 19.792 |  | 0 |  |  |  | znížená |  | 0 | 0 | 0 | 0 | 0 | 4 | K | 2 | ROZPOCET | 0 | 0 | 0 | 0 | 0 | 2 | 0 | 4 | 763295081
| D | 4 | Vodorovné konštrukcie |  |  |  | 0 | [5 empty] | 0 |  | 435.0143 |  | 0 | 1 | D | 1 | ROZPOCET | [6 empty] | 0
75 | K | 411321414.S | Betón stropov doskových a trámových, železový tr. C 25/30 | m3 | 109.198 |  | 0 |  |  |  | znížená |  | 0 | 2.4019 | 262.2827 | 0 | 0 | 4 | K | 2 | ROZPOCET | 0 | 0 | 0 | 0 | 0 | 2 | 0 | 4 | -1295065622
76 | K | 411351101.S | Debnenie stropov doskových zhotovenie-dielce | m2 | 437.446 |  | 0 |  |  |  | znížená |  | 0 | 0.00113 | 0.49431 | 0 | 0 | 4 | K | 2 | ROZPOCET | 0 | 0 | 0 | 0 | 0 | 2 | 0 | 4 | -179543715
77 | K | 411351102.S | Debnenie stropov doskových odstránenie-dielce | m2 | 437.446 |  | 0 |  |  |  | znížená |  | 0 | 0 | 0 | 0 | 0 | 4 | K | 2 | ROZPOCET | 0 | 0 | 0 | 0 | 0 | 2 | 0 | 4 | 1061397187
78 | K | 411354175.S | Podporná konštrukcia stropov pre zaťaženie do 20 kPa zhotovenie | m2 | 437.446 |  | 0 |  |  |  | znížená |  | 0 | 0.0055 | 2.406 | 0 | 0 | 4 | K | 2 | ROZPOCET | 0 | 0 | 0 | 0 | 0 | 2 | 0 | 4 | -1189457046
79 | K | 411354176.S | Podporná konštrukcia stropov pre zaťaženie do 20 kPa odstránenie | m2 | 437.446 |  | 0 |  |  |  | znížená |  | 0 | 0 | 0 | 0 | 0 | 4 | K | 2 | ROZPOCET | 0 | 0 | 0 | 0 | 0 | 2 | 0 | 4 | 411777741
80 | K | 411361821.S | Výstuž stropov doskových, trámových, vložkových,konzolových alebo balkónových, B500 (10505) | t | 6.504 |  | 0 |  |  |  | znížená |  | 0 | 1.0163 | 6.61 | 0 | 0 | 4 | K | 2 | ROZPOCET | 0 | 0 | 0 | 0 | 0 | 2 | 0 | 4 | -891869740
81 | K | 411362021.S | Výstuž stropov doskových, trámových, vložkových,konzolových alebo balkónových, zo zváraných sietí KARI | t | 2.96 |  | 0 |  |  |  | znížená |  | 0 | 1.203 | 3.5608 | 0 | 0 | 4 | K | 2 | ROZPOCET | 0 | 0 | 0 | 0 | 0 | 2 | 0 | 4 | -510345993
88 | K | 417321515.S | Betón stužujúcich pásov a vencov železový tr. C 25/30 | m3 | 41.279 |  | 0 |  |  |  | znížená |  | 0 | 2.4019 | 99.1464 | 0 | 0 | 4 | K | 2 | ROZPOCET | 0 | 0 | 0 | 0 | 0 | 2 | 0 | 4 | 200512220
89 | K | 417351115.S | Debnenie bočníc stužujúcich pásov a vencov vrátane vzpier zhotovenie | m2 | 176.048 |  | 0 |  |  |  | znížená |  | 0 | 0.00341 | 0.60032 | 0 | 0 | 4 | K | 2 | ROZPOCET | 0 | 0 | 0 | 0 | 0 | 2 | 0 | 4 | 1995862698
90 | K | 417351116.S | Debnenie bočníc stužujúcich pásov a vencov vrátane vzpier odstránenie | m2 | 176.048 |  | 0 |  |  |  | znížená |  | 0 | 0 | 0 | 0 | 0 | 4 | K | 2 | ROZPOCET | 0 | 0 | 0 | 0 | 0 | 2 | 0 | 4 | 702057807
110 | K | 430321414.S | Schodiskové konštrukcie, betón železový tr. C 25/30 | m3 | 20.871 |  | 0 |  |  |  | znížená |  | 0 | 2.4158 | 50.4202 | 0 | 0 | 4 | K | 2 | ROZPOCET | 0 | 0 | 0 | 0 | 0 | 2 | 0 | 4 | -909738436
111 | K | 430361821.S | Výstuž schodiskových konštrukcií z betonárskej ocele 10505 | t | 3.387 |  | 0 |  |  |  | znížená |  | 0 | 1.0166 | 3.4431 | 0 | 0 | 4 | K | 2 | ROZPOCET | 0 | 0 | 0 | 0 | 0 | 2 | 0 | 4 | -501655821
112 | K | 431351121.S | Debnenie do 4 m výšky - podest a podstupňových dosiek pôdorysne priamočiarych zhotovenie | m2 | 97.509 |  | 0 |  |  |  | znížená |  | 0 | 0.00846 | 0.82493 | 0 | 0 | 4 | K | 2 | ROZPOCET | 0 | 0 | 0 | 0 | 0 | 2 | 0 | 4 | -71439167
113 | K | 431351122.S | Debnenie do 4 m výšky - podest a podstupňových dosiek pôdorysne priamočiarych odstránenie | m2 | 97.509 |  | 0 |  |  |  | znížená |  | 0 | 0 | 0 | 0 | 0 | 4 | K | 2 | ROZPOCET | 0 | 0 | 0 | 0 | 0 | 2 | 0 | 4 | 1520641345
114 | K | 431351128.S | Príplatok za podpornú konštrukciu podest a podstupňových dosiek výšky nad 4 do 6 m zhotovenie | m2 | 53.094 |  | 0 |  |  |  | znížená |  | 0 | 0.0023 | 0.12212 | 0 | 0 | 4 | K | 2 | ROZPOCET | 0 | 0 | 0 | 0 | 0 | 2 | 0 | 4 | 1554467908
115 | K | 431351129.S | Príplatok za podpornú konštrukciu podest a podstupňových dosiek výšky nad 4 do 6 m odstránenie | m2 | 53.094 |  | 0 |  |  |  | znížená |  | 0 | 0 | 0 | 0 | 0 | 4 | K | 2 | ROZPOCET | 0 | 0 | 0 | 0 | 0 | 2 | 0 | 4 | 1983232533
187 | K | 451577777.S | Podklad pod dlažbu v ploche vodorovnej alebo v sklone do 1:5 hr. 30-100 mm z kameniva ťaženého | m2 | 31.52 |  | 0 |  |  |  | znížená |  | 0 | 0.16192 | 5.1037 | 0 | 0 | 4 | K | 2 | ROZPOCET | 0 | 0 | 0 | 0 | 0 | 2 | 0 | 4 | -87088499
| D | 5 | Komunikácie |  |  |  | 0 | [5 empty] | 0 |  | 19.7901 |  | 0 | 1 | D | 1 | ROZPOCET | [6 empty] | 0
188 | K | 564760111.S | Podklad alebo kryt z kameniva hrubého drveného veľ. 8-16 mm s rozprestretím a zhutnením hr. 200 mm | m2 | 31.52 |  | 0 |  |  |  | znížená |  | 0 | 0.398 | 12.545 | 0 | 0 | 4 | K | 2 | ROZPOCET | 0 | 0 | 0 | 0 | 0 | 2 | 0 | 4 | -391355143
191 | K | 596911141.S | Kladenie betónovej dlažby hr. 60 mm do 50 m2 - okapový chodník | m2 | 34.52 |  | 0 |  |  |  | znížená |  | 0 | 0.0925 | 3.1931 | 0 | 0 | 4 | K | 2 | ROZPOCET | 0 | 0 | 0 | 0 | 0 | 2 | 0 | 4 | 1751764529
192 | M | 592460014500.S | Platňa betónová, rozmer 500x500x60 mm, prírodná | ks | 138.77 |  | 0 |  |  |  | znížená |  | 0 | 0.0292 | 4.0521 | 0 | 0 | 8 | M | 2 | ROZPOCET | 0 | 0 | 0 | 0 | 0 | 2 | 0 | 4 | 1605884715
| D | 6 | Úpravy povrchov, podlahy, osadenie |  |  |  | 0 | [5 empty] | 0 |  | 892.3134 |  | 0 | 1 | D | 1 | ROZPOCET | [6 empty] | 0
172 | K | 610991111.S | Zakrývanie výplní vnútorných okenných otvorov, predmetov a konštrukcií | m2 | 106.362 |  | 0 |  |  |  | znížená |  | 0 | 0.00019 | 0.020209 | 0 | 0 | 4 | K | 2 | ROZPOCET | 0 | 0 | 0 | 0 | 0 | 2 | 0 | 4 | -1470847644
176 | K | 611460112.S | Príprava vnútorného podkladu stropov na betónové podklady kontaktným mostíkom | m2 | 22.72 |  | 0 |  |  |  | znížená |  | 0 | 0.00042 | 0.0095424 | 0 | 0 | 4 | K | 2 | ROZPOCET | 0 | 0 | 0 | 0 | 0 | 2 | 0 | 4 | -1836169005
177 | K | 611460364.S | Vnútorná omietka stropov vápennocementová jednovrstvová, hr. 15 mm | m2 | 22.72 |  | 0 |  |  |  | znížená |  | 0 | 0.02062 | 0.46849 | 0 | 0 | 4 | K | 2 | ROZPOCET | 0 | 0 | 0 | 0 | 0 | 2 | 0 | 4 | -1069425668
178 | K | 612460112.S | Príprava vnútorného podkladu stien na betónové podklady kontaktným mostíkom | m2 | 188.693 |  | 0 |  |  |  | znížená |  | 0 | 0.00042 | 0.079251 | 0 | 0 | 4 | K | 2 | ROZPOCET | 0 | 0 | 0 | 0 | 0 | 2 | 0 | 4 | -2101280240
179 | K | 612460151.S | Príprava vnútorného podkladu stien cementovým prednástrekom, hr. 3 mm | m2 | 1430.612 |  | 0 |  |  |  | znížená |  | 0 | 0.00493 | 7.0529 | 0 | 0 | 4 | K | 2 | ROZPOCET | 0 | 0 | 0 | 0 | 0 | 2 | 0 | 4 | -1301157530
180 | K | 612460364.S | Vnútorná omietka stien vápennocementová jednovrstvová, hr. 15 mm vr. rohových a APU líšt | m2 | 1543.597 |  | 0 |  |  |  | znížená |  | 0 | 0.01969 | 30.3934 | 0 | 0 | 4 | K | 2 | ROZPOCET | 0 | 0 | 0 | 0 | 0 | 2 | 0 | 4 | -226730478
182 | K | 620991121.S | Zakrývanie výplní vonkajších otvorov s rámami a zárubňami, zábradlí, oplechovania, atď. zhotovené z lešenia akýmkoľvek spôsobom | m2 | 106.362 |  | 0 |  |  |  | znížená |  | 0 | 0.00019 | 0.020209 | 0 | 0 | 4 | K | 2 | ROZPOCET | 0 | 0 | 0 | 0 | 0 | 2 | 0 | 4 | 983501493
356 | K | 622460124.S | Príprava vonkajšieho podkladu stien penetráciou pod omietky a nátery | m2 | 274.744 |  | 0 |  |  |  | znížená |  | 0 | 0.0004 | 0.1099 | 0 | 0 | 4 | K | 2 | ROZPOCET | 0 | 0 | 0 | 0 | 0 | 2 | 0 | 4 | -1926569955
354 | K | 622460151.S | Príprava vonkajšieho podkladu stien cementovým prednástrekom, hr. 3 mm | m2 | 274.744 |  | 0 |  |  |  | znížená |  | 0 | 0.00493 | 1.3545 | 0 | 0 | 4 | K | 2 | ROZPOCET | 0 | 0 | 0 | 0 | 0 | 2 | 0 | 4 | 1835605050
355 | K | 622460364.S | Vonkajšia omietka stien vápennocementová jednovrstvová, hr. 15 mm vr. rohových a APU líšt | m2 | 274.744 |  | 0 |  |  |  | znížená |  | 0 | 0.01969 | 5.4097 | 0 | 0 | 4 | K | 2 | ROZPOCET | 0 | 0 | 0 | 0 | 0 | 2 | 0 | 4 | 813672100
207 | K | 622461033.S | Vonkajšia omietka stien pastovitá silikátová roztieraná, hr. 2 mm "S 11" | m2 | 31.248 |  | 0 |  |  |  | znížená |  | 0 | 0.0033 | 0.10312 | 0 | 0 | 4 | K | 2 | ROZPOCET | 0 | 0 | 0 | 0 | 0 | 2 | 0 | 4 | -1363159335
357 | K | 6224610330.S | Vonkajšia omietka stien pastovitá silikátová roztieraná, hr. 2 mm | m2 | 274.744 |  | 0 |  |  |  | znížená |  | 0 | 0.0033 | 0.90666 | 0 | 0 | 4 | K | 2 | ROZPOCET | 0 | 0 | 0 | 0 | 0 | 2 | 0 | 4 | 47723156
370 | K | 622461281.S | Vonkajšia omietka stien pastovitá dekoratívna mozaiková | m2 | 54.78 |  | 0 |  |  |  | znížená |  | 0 | 0.00618 | 0.33854 | 0 | 0 | 4 | K | 2 | ROZPOCET | 0 | 0 | 0 | 0 | 0 | 2 | 0 | 4 | -820257229
353 | K | 625250583.S | Kontaktný zatepľovací systém soklovej alebo vodou namáhanej časti hr. 50 mm, zatĺkacie kotvy "S 08" | m2 | 36.113 |  | 0 |  |  |  | znížená |  | 0 | 0.01135 | 0.40988 | 0 | 0 | 4 | K | 2 | ROZPOCET | 0 | 0 | 0 | 0 | 0 | 2 | 0 | 4 | -1644333385
369 | K | 6252505830.S | Kontaktný zatepľovací systém soklovej alebo vodou namáhanej časti hr. 50 mm, zatĺkacie kotvy "S 05" | m2 | 54.78 |  | 0 |  |  |  | znížená |  | 0 | 0.01135 | 0.62175 | 0 | 0 | 4 | K | 2 | ROZPOCET | 0 | 0 | 0 | 0 | 0 | 2 | 0 | 4 | -2026754033
206 | K | 625250740.S | Kontaktný zatepľovací systém z minerálnej vlny hr. 150 mm, zatĺkacie kotvy | m2 | 31.248 |  | 0 |  |  |  | znížená |  | 0 | 0.03369 | 1.0527 | 0 | 0 | 4 | K | 2 | ROZPOCET | 0 | 0 | 0 | 0 | 0 | 2 | 0 | 4 | -785898034
116 | K | 631315711.S | Mazanina z betónu železového (bez výstuže) (m3) tr. C 25/30 hr.nad 120 do 240 mm | m3 | 32.105 |  | 0 |  |  |  | znížená |  | 0 | 2.4157 | 77.5567 | 0 | 0 | 4 | K | 2 | ROZPOCET | 0 | 0 | 0 | 0 | 0 | 2 | 0 | 4 | 1830600602
119 | K | 631316180.S | Povrchová úprava vsypovou zmesou kryštalickej izolácie na cementovej báze pre betónové podlahy | m2 | 132.495 |  | 0 |  |  |  | znížená |  | 0 | 0.00096 | 0.1272 | 0 | 0 | 4 | K | 2 | ROZPOCET | 0 | 0 | 0 | 0 | 0 | 2 | 0 | 4 | 831954423
120 | K | 631316181.S | Povrchová úprava mazanín - zdrsnenie | m2 | 132.495 |  | 0 |  |  |  | znížená |  | 0 | 0.00096 | 0.1272 | 0 | 0 | 4 | K | 2 | ROZPOCET | 0 | 0 | 0 | 0 | 0 | 2 | 0 | 4 | -77535742
71 | K | 631319101.S | Ochranný nástrek betónových podláh, ošetrovací prostriedok na čerstvý betón, na zníženie odparovania vody z povrchu betónu | m2 | 1339.9 |  | 0 |  |  |  | znížená |  | 0 | 0.00022 | 0.29478 | 0 | 0 | 4 | K | 2 | ROZPOCET | 0 | 0 | 0 | 0 | 0 | 2 | 0 | 4 | -1025067120
69 | K | 631319125.S | Príplatok za zníženie obrusnosti s prísadou predp. v projekte pre mazaninu hr. nad 120 do 240 mm | m3 | 267.98 |  | 0 |  |  |  | znížená |  | 0 | 0 | 0 | 0 | 0 | 4 | K | 2 | ROZPOCET | 0 | 0 | 0 | 0 | 0 | 2 | 0 | 4 | 2026407323
70 | K | 631319155.S | Príplatok za prehlad. povrchu betónovej mazaniny min. tr.C 8/10 oceľ. hlad. hr. 120-240 mm | m3 | 267.98 |  | 0 |  |  |  | znížená |  | 0 | 0 | 0 | 0 | 0 | 4 | K | 2 | ROZPOCET | 0 | 0 | 0 | 0 | 0 | 2 | 0 | 4 | -61335091
68 | K | 631325711.S | Mazanina z betónu vystužená oceľovými vláknami tr.C25/30 hr. nad 120 do 240 mm | m3 | 267.98 |  | 0 |  |  |  | znížená |  | 0 | 2.4407 | 654.0641 | 0 | 0 | 4 | K | 2 | ROZPOCET | 0 | 0 | 0 | 0 | 0 | 2 | 0 | 4 | 67760918
121 | K | 631351101.S | Debnenie mazanín zhotovenie | m2 | 21.963 |  | 0 |  |  |  | znížená |  | 0 | 0.00861 | 0.1891 | 0 | 0 | 4 | K | 2 | ROZPOCET | 0 | 0 | 0 | 0 | 0 | 2 | 0 | 4 | 668947218
122 | K | 631351102.S | Debnenie mazanín odstránenie | m2 | 21.963 |  | 0 |  |  |  | znížená |  | 0 | 0 | 0 | 0 | 0 | 4 | K | 2 | ROZPOCET | 0 | 0 | 0 | 0 | 0 | 2 | 0 | 4 | -320799160
117 | K | 631361821.S | Výstuž mazanín z betónov (z kameniva) a z ľahkých betónov z betonárskej ocele B500 (10505) | t | 0.742 |  | 0 |  |  |  | znížená |  | 0 | 1.0086 | 0.74841 | 0 | 0 | 4 | K | 2 | ROZPOCET | 0 | 0 | 0 | 0 | 0 | 2 | 0 | 4 | 404952596
118 | K | 631362021.S | Výstuž mazanín z betónov (z kameniva) a z ľahkých betónov zo zváraných sietí z drôtov typu KARI | t | 2.451 |  | 0 |  |  |  | znížená |  | 0 | 1.203 | 2.9485 | 0 | 0 | 4 | K | 2 | ROZPOCET | 0 | 0 | 0 | 0 | 0 | 2 | 0 | 4 | -1220977883
131 | K | 631362402.S | Výstuž cementového poteru zo sietí KARI, priemer drôtu 4/4 mm, veľkosť oka 150x150 mm | m2 | 417 |  | 0 |  |  |  | znížená |  | 0 | 0.00158 | 0.65886 | 0 | 0 | 4 | K | 2 | ROZPOCET | 0 | 0 | 0 | 0 | 0 | 2 | 0 | 4 | 2042732622
132 | K | 631362441.S | Výstuž mazanín z betónov (z kameniva) a z ľahkých betónov zo sietí KARI, priemer drôtu 8/8 mm, veľkosť oka 100x100 mm | m2 | 246.9 |  | 0 |  |  |  | znížená |  | 0 | 0.00878 | 2.1678 | 0 | 0 | 4 | K | 2 | ROZPOCET | 0 | 0 | 0 | 0 | 0 | 2 | 0 | 4 | 851773686
66 | K | 632001011.S | Zhotovenie separačnej fólie v podlahových vrstvách z PE | m2 | 553.9 |  | 0 |  |  |  | znížená |  | 0 | 0 | 0 | 0 | 0 | 4 | K | 2 | ROZPOCET | 0 | 0 | 0 | 0 | 0 | 2 | 0 | 4 | 308586985
67 | M | 283230007500.S | Oddeľovacia fólia na potery | m2 | 553.9 |  | 0 |  |  |  | znížená |  | 0 | 0.0001 | 0.05539 | 0 | 0 | 8 | M | 2 | ROZPOCET | 0 | 0 | 0 | 0 | 0 | 2 | 0 | 4 | 12761559
135 | K | 632001051.S | Zhotovenie jednonásobného penetračného náteru pre potery a stierky | m2 | 637.7 |  | 0 |  |  |  | znížená |  | 0 | 0 | 0 | 0 | 0 | 4 | K | 2 | ROZPOCET | 0 | 0 | 0 | 0 | 0 | 2 | 0 | 4 | -455863674
136 | M | 585520008700.S | Penetračný náter na nasiakavé podklady pod potery, samonivelizačné hmoty a stavebné lepidlá | kg | 131.366 |  | 0 |  |  |  | znížená |  | 0 | 0.001 | 0.13137 | 0 | 0 | 8 | M | 2 | ROZPOCET | 0 | 0 | 0 | 0 | 0 | 2 | 0 | 4 | -1664329159
167 | K | 632200070.S | Montáž dlažby kladená na sucho na rektifikačné terče výšky 25 -70 mm na plochých strechách | m2 | 110 |  | 0 |  |  |  | znížená |  | 0 | 0.00028 | 0.0308 | 0 | 0 | 4 | K | 2 | ROZPOCET | 0 | 0 | 0 | 0 | 0 | 2 | 0 | 4 | 2073804200
168 | M | 592460023000.S | Platňa betónová , rozmer 500x500x38 mm, farba sivá | m2 | 115.5 |  | 0 |  |  |  | znížená |  | 0 | 0.11 | 12.705 | 0 | 0 | 8 | M | 2 | ROZPOCET | 0 | 0 | 0 | 0 | 0 | 2 | 0 | 4 | -828654545
134 | K | 632452219.S | Cementový poter, pevnosti v tlaku 20 MPa, hr. 50 mm | m2 | 278.2 |  | 0 |  |  |  | znížená |  | 0 | 0.103 | 28.6546 | 0 | 0 | 4 | K | 2 | ROZPOCET | 0 | 0 | 0 | 0 | 0 | 2 | 0 | 4 | 427728248
133 | K | 632452221.S | Cementový poter, pevnosti v tlaku 20 MPa, hr. 60 mm | m2 | 138.8 |  | 0 |  |  |  | znížená |  | 0 | 0.1236 | 17.1557 | 0 | 0 | 4 | K | 2 | ROZPOCET | 0 | 0 | 0 | 0 | 0 | 2 | 0 | 4 | 1803005605
169 | K | 632452226.S | Cementový poter, pevnosti v tlaku 20 MPa, hr. 100 mm | m2 | 110 |  | 0 |  |  |  | znížená |  | 0 | 0.206 | 22.66 | 0 | 0 | 4 | K | 2 | ROZPOCET | 0 | 0 | 0 | 0 | 0 | 2 | 0 | 4 | 377220044
130 | K | 632452253.S | Cementový poter (vhodný aj ako spádový), pevnosti v tlaku 25 MPa, hr. 70 mm | m2 | 136.9 |  | 0 |  |  |  | znížená |  | 0 | 0.13699 | 18.7539 | 0 | 0 | 4 | K | 2 | ROZPOCET | 0 | 0 | 0 | 0 | 0 | 2 | 0 | 4 | 1116844468
129 | K | 632452682.S | Cementová samonivelizačná stierka, pevnosti v tlaku 30 MPa, hr. 3 mm | m2 | 567.3 |  | 0 |  |  |  | znížená |  | 0 | 0.0052 | 2.95 | 0 | 0 | 4 | K | 2 | ROZPOCET | 0 | 0 | 0 | 0 | 0 | 2 | 0 | 4 | -581054414
307 | K | 642944121.S | Dodatočná montáž oceľovej dverovej zárubne, plochy otvoru do 2,5 m2 | ks | 9 |  | 0 |  |  |  | znížená |  | 0 | 0.03964 | 0.35676 | 0 | 0 | 4 | K | 2 | ROZPOCET | 0 | 0 | 0 | 0 | 0 | 2 | 0 | 4 | 474111125
308 | M | 553310008900.S | Zárubňa oceľová oblá šxvxhr 900x1970x150 mm L "S 09" | ks | 1 |  | 0 |  |  |  | znížená |  | 0 | 0.0146 | 0.0146 | 0 | 0 | 8 | M | 2 | ROZPOCET | 0 | 0 | 0 | 0 | 0 | 2 | 0 | 4 | -2005904033
309 | M | 553310008800.S | Zárubňa oceľová oblá šxvxhr 800x1970x150 mm P "S 11" | ks | 3 |  | 0 |  |  |  | znížená |  | 0 | 0.0143 | 0.0429 | 0 | 0 | 8 | M | 2 | ROZPOCET | 0 | 0 | 0 | 0 | 0 | 2 | 0 | 4 | 1745992971
310 | M | 553310008600.S | Zárubňa oceľová oblá šxvxhr 700x1970x150 mm P "S 13" | ks | 1 |  | 0 |  |  |  | znížená |  | 0 | 0.014 | 0.014 | 0 | 0 | 8 | M | 2 | ROZPOCET | 0 | 0 | 0 | 0 | 0 | 2 | 0 | 4 | -1809840754
311 | M | 553310008400.S | Zárubňa oceľová oblá šxvxhr 600x1970x150 mm P "S 14" | ks | 2 |  | 0 |  |  |  | znížená |  | 0 | 0.0137 | 0.0274 | 0 | 0 | 8 | M | 2 | ROZPOCET | 0 | 0 | 0 | 0 | 0 | 2 | 0 | 4 | 1533034913
312 | M | 553310008300.S | Zárubňa oceľová oblá šxvxhr 600x1970x160 mm L "S 15" | ks | 2 |  | 0 |  |  |  | znížená |  | 0 | 0.0137 | 0.0274 | 0 | 0 | 8 | M | 2 | ROZPOCET | 0 | 0 | 0 | 0 | 0 | 2 | 0 | 4 | -945013257
320 | K | 642944121.S | Dodatočná montáž oceľovej dverovej zárubne, plochy otvoru do 2,5 m2 | ks | 3 |  | 0 |  |  |  | znížená |  | 0 | 0.03964 | 0.11892 | 0 | 0 | 4 | K | 2 | ROZPOCET | 0 | 0 | 0 | 0 | 0 | 2 | 0 | 4 | -98903205
321 | M | 553310001700.S | Zárubňa kovová šxv 800*1970 , jednodielna zamurovacia "S 21" | ks | 3 |  | 0 |  |  |  | znížená |  | 0 | 0.01 | 0.03 | 0 | 0 | 8 | M | 2 | ROZPOCET | 0 | 0 | 0 | 0 | 0 | 2 | 0 | 4 | 9353664
303 | K | 642945111.S | Osadenie oceľ. zárubní protipož. dverí s obetónov. jednokrídlové do 2,5 m2 | ks | 3 |  | 0 |  |  |  | znížená |  | 0 | 0.43841 | 1.3152 | 0 | 0 | 4 | K | 2 | ROZPOCET | 0 | 0 | 0 | 0 | 0 | 2 | 0 | 4 | -667812374
304 | M | 553310010316.S | Zárubňa požiarna oceľová, šxvxhr 900x1970x150 mm, pravá "S 08" | ks | 3 |  | 0 |  |  |  | znížená |  | 0 | 0.012 | 0.036 | 0 | 0 | 8 | M | 2 | ROZPOCET | 0 | 0 | 0 | 0 | 0 | 2 | 0 | 4 | 1193296945
| D | 9 | Ostatné konštrukcie a práce-búranie |  |  |  | 0 | [5 empty] | 0 |  | 38.7107 |  | 0 | 1 | D | 1 | ROZPOCET | [6 empty] | 0
19 | K | 939941212.S | Tesniaci plech do pracovných škár betónových konštrukcií s bitúmenovým povrchom obojstranným šírky 150 mm typ TPO | m | 29.76 |  | 0 |  |  |  | znížená |  | 0 | 0.00122 | 0.036307 | 0 | 0 | 4 | K | 2 | ROZPOCET | 0 | 0 | 0 | 0 | 0 | 2 | 0 | 4 | -1923379817
373 | K | 941941032.S | Montáž lešenia ľahkého pracovného radového s podlahami šírky od 0,80 do 1,00 m, výšky nad 10 do 30 m | m2 | 762.701 |  | 0 |  |  |  | znížená |  | 0 | 0.02399 | 18.2972 | 0 | 0 | 4 | K | 2 | ROZPOCET | 0 | 0 | 0 | 0 | 0 | 2 | 0 | 4 | -379753347
374 | K | 941941192.S | Príplatok za prvý a každý ďalší i začatý mesiac použitia lešenia ľahkého pracovného radového s podlahami šírky od 0,80 do 1,00 m, výšky nad 10 do 30 m | m2 | 1525.402 |  | 0 |  |  |  | znížená |  | 0 | 0 | 0 | 0 | 0 | 4 | K | 2 | ROZPOCET | 0 | 0 | 0 | 0 | 0 | 2 | 0 | 4 | 1283641459
366 | K | 941941832.S | Demontáž lešenia ľahkého pracovného radového s podlahami šírky nad 0,80 do 1,00 m, výšky nad 10 do 30 m | m2 | 762.701 |  | 0 |  |  |  | znížená |  | 0 | 0.02399 | 18.2972 | 0 | 0 | 4 | K | 2 | ROZPOCET | 0 | 0 | 0 | 0 | 0 | 2 | 0 | 4 | 1368404016
363 | K | 941955002.S | Lešenie ľahké pracovné pomocné s výškou lešeňovej podlahy nad 1,20 do 1,90 m | m2 | 1010.529 |  | 0 |  |  |  | znížená |  | 0 | 0.00192 | 1.9402 | 0 | 0 | 4 | K | 2 | ROZPOCET | 0 | 0 | 0 | 0 | 0 | 2 | 0 | 4 | 247049156
367 | K | 944944103.S | Ochranná sieť na boku lešenia | m2 | 762.701 |  | 0 |  |  |  | znížená |  | 0 | 5e-05 | 0.038135 | 0 | 0 | 4 | K | 2 | ROZPOCET | 0 | 0 | 0 | 0 | 0 | 2 | 0 | 4 | 709778196
368 | K | 944944803.S | Demontáž ochrannej siete na boku lešenia | m2 | 762.701 |  | 0 |  |  |  | znížená |  | 0 | 0 | 0 | 0 | 0 | 4 | K | 2 | ROZPOCET | 0 | 0 | 0 | 0 | 0 | 2 | 0 | 4 | -82590165
360 | K | 952901111.S | Vyčistenie budov pri výške podlaží do 4 m | m2 | 579.2 |  | 0 |  |  |  | znížená |  | 0 | 5e-05 | 0.02896 | 0 | 0 | 4 | K | 2 | ROZPOCET | 0 | 0 | 0 | 0 | 0 | 2 | 0 | 4 | -594772431
361 | K | 952901221.S | Vyčistenie budov priemyselných objektov akejkoľvek výšky | m2 | 1454.3 |  | 0 |  |  |  | znížená |  | 0 | 5e-05 | 0.072715 | 0 | 0 | 4 | K | 2 | ROZPOCET | 0 | 0 | 0 | 0 | 0 | 2 | 0 | 4 | 1946845203
| D | 99 | Presun hmôt HSV |  |  |  | 0 | [5 empty] | 0 |  | 0 |  | 0 | 1 | D | 1 | ROZPOCET | [6 empty] | 0
362 | K | 998022021.S | Presun hmôt pre haly 802, 811 zvislá konštr.monolitická výšky do 20 m | t | 7414.76 |  | 0 |  |  |  | znížená |  | 0 | 0 | 0 | 0 | 0 | 4 | K | 2 | ROZPOCET | 0 | 0 | 0 | 0 | 0 | 2 | 0 | 4 | 1385144345
| D | PSV | Práce a dodávky PSV |  |  |  | 0 | [5 empty] | 0 |  | 336.807 |  | 7.2 | 2 | D | 0 | ROZPOCET | [6 empty] | 0
| D | 711 | Izolácie proti vode a vlhkosti |  |  |  | 0 | [5 empty] | 0 |  | 6.9144 |  | 0 | 2 | D | 1 | ROZPOCET | [6 empty] | 0
347 | K | 711142101.S | Izolácia proti zemnej vlhkosti s protiradonovou odolnosťou nopovou HDPE fóliou hrúbky 0,5 mm, výška nopu 8 mm šírka 2 m zvislá | m2 | 146.4 |  | 0 |  |  |  | znížená |  | 0 | 0.0022 | 0.32208 | 0 | 0 | 16 | K | 2 | ROZPOCET | 0 | 0 | 0 | 0 | 0 | 2 | 0 | 16 | -248701490
142 | K | 711210120.S | Zhotovenie dvojnásobného izol. náteru pod keramické obklady v interiéri na ploche vodorovnej vr. izolačnej pásky | m2 | 161.6 |  | 0 |  |  |  | znížená |  | 0 | 0 | 0 | 0 | 0 | 16 | K | 2 | ROZPOCET | 0 | 0 | 0 | 0 | 0 | 2 | 0 | 16 | -627566242
143 | M | 245660000550.S | Náter hydroizolačný tekutá vodonepriepustná membrána na báze živice | kg | 218.16 |  | 0 |  |  |  | znížená |  | 0 | 0.001 | 0.21816 | 0 | 0 | 32 | M | 2 | ROZPOCET | 0 | 0 | 0 | 0 | 0 | 2 | 0 | 16 | -1553401130
144 | K | 711210125.S | Zhotovenie dvojnásobného izol. náteru pod keramické obklady v interiéri na ploche zvislej vr. izolačnej pásky | m2 | 17.688 |  | 0 |  |  |  | znížená |  | 0 | 0 | 0 | 0 | 0 | 16 | K | 2 | ROZPOCET | 0 | 0 | 0 | 0 | 0 | 2 | 0 | 16 | -1304778704
145 | M | 245660000550.S | Náter hydroizolačný tekutá vodonepriepustná membrána na báze živice | kg | 23.879 |  | 0 |  |  |  | znížená |  | 0 | 0.001 | 0.023879 | 0 | 0 | 32 | M | 2 | ROZPOCET | 0 | 0 | 0 | 0 | 0 | 2 | 0 | 16 | 142301216
137 | K | 711211051.S | Jednozlož. silikátová hydroizolačná hmota, stierka vodorovná | m2 | 57.4 |  | 0 |  |  |  | znížená |  | 0 | 0.0021 | 0.12054 | 0 | 0 | 16 | K | 2 | ROZPOCET | 0 | 0 | 0 | 0 | 0 | 2 | 0 | 16 | -575597344
138 | K | 711212051.S | Jednozlož. silikátová hydroizolačná hmota, stierka zvislá | m2 | 15.267 |  | 0 |  |  |  | znížená |  | 0 | 0.0023 | 0.035114 | 0 | 0 | 16 | K | 2 | ROZPOCET | 0 | 0 | 0 | 0 | 0 | 2 | 0 | 16 | -736315433
64 | K | 711471051.S | Zhotovenie izolácie proti tlakovej vode PVC fóliou položenou voľne na vodorovnej ploche so zvarením spoju | m2 | 1659.415 |  | 0 |  |  |  | znížená |  | 0 | 3e-05 | 0.049782 | 0 | 0 | 16 | K | 2 | ROZPOCET | 0 | 0 | 0 | 0 | 0 | 2 | 0 | 16 | 1125330557
65 | M | 283220000400.S | Hydroizolačná fólia PVC-P, hr. 2 mm, izolácia základov proti zemnej vlhkosti, tlakovej vode, radónu | m2 | 1908.327 |  | 0 |  |  |  | znížená |  | 0 | 0.00262 | 4.9998 | 0 | 0 | 32 | M | 2 | ROZPOCET | 0 | 0 | 0 | 0 | 0 | 2 | 0 | 16 | 757010553
61 | K | 711491172.S | Zhotovenie ochrannej vrstvy izolácie z textílie na ploche vodorovnej, pre izolácie proti zemnej vlhkosti, podpovrchovej a tlakovej vode | m2 | 3318.83 |  | 0 |  |  |  | znížená |  | 0 | 0 | 0 | 0 | 0 | 16 | K | 2 | ROZPOCET | 0 | 0 | 0 | 0 | 0 | 2 | 0 | 16 | -1570368926
62 | M | 693110004500.S | Geotextília polypropylénová netkaná 300 g/m2 | m2 | 3816.655 |  | 0 |  |  |  | znížená |  | 0 | 0.0003 | 1.145 | 0 | 0 | 32 | M | 2 | ROZPOCET | 0 | 0 | 0 | 0 | 0 | 2 | 0 | 16 | 792443398
63 | K | 998711103.S | Presun hmôt pre izoláciu proti vode v objektoch výšky nad 12 do 60 m | t | 6.914 |  | 0 |  |  |  | znížená |  | 0 | 0 | 0 | 0 | 0 | 16 | K | 2 | ROZPOCET | 0 | 0 | 0 | 0 | 0 | 2 | 0 | 16 | 351538321
| D | 712 | Izolácie striech, povlakové krytiny |  |  |  | 0 | [5 empty] | 0 |  | 5.5382 |  | 0 | 2 | D | 1 | ROZPOCET | [6 empty] | 0
160 | K | 712290010.S | Zhotovenie parozábrany pre strechy ploché do 10° | m2 | 110 |  | 0 |  |  |  | znížená |  | 0 | 0 | 0 | 0 | 0 | 16 | K | 2 | ROZPOCET | 0 | 0 | 0 | 0 | 0 | 2 | 0 | 16 | 755196145
161 | M | 283230007300.S | Parozábrana hr. 0,15 mm, š. 2 m, materiál na báze PO - modifikovaný PE | m2 | 126.5 |  | 0 |  |  |  | znížená |  | 0 | 0.00019 | 0.024035 | 0 | 0 | 32 | M | 2 | ROZPOCET | 0 | 0 | 0 | 0 | 0 | 2 | 0 | 16 | 1350067156
336 | K | 712290010.S | Zhotovenie parozábrany pre strechy ploché do 10° | m2 | 1567.981 |  | 0 |  |  |  | znížená |  | 0 | 0 | 0 | 0 | 0 | 16 | K | 2 | ROZPOCET | 0 | 0 | 0 | 0 | 0 | 2 | 0 | 16 | 929833465
337 | M | 283230007150.S | Parozábrana špeciálna, PE fólia bez spevňujúcej mriežky | m2 | 1803.178 |  | 0 |  |  |  | znížená |  | 0 | 0.00018 | 0.32457 | 0 | 0 | 32 | M | 2 | ROZPOCET | 0 | 0 | 0 | 0 | 0 | 2 | 0 | 16 | -1225983750
164 | K | 712361702.S | Zhotovenie povlakovej krytiny striech plochých do 10° gumami fóliou prilepenou bodovo | m2 | 110 |  | 0 |  |  |  | znížená |  | 0 | 0.00057 | 0.0627 | 0 | 0 | 16 | K | 2 | ROZPOCET | 0 | 0 | 0 | 0 | 0 | 2 | 0 | 16 | -1255995572
165 | M | 283220002300 | Hydroizolačná fólia PVC-P hr. 2,00 mm, š. 1,6/2,05 m, izolácia plochých striech, sivá | m2 | 126.5 |  | 0 |  |  |  | znížená |  | 0 | 0.0022 | 0.2783 | 0 | 0 | 32 | M | 2 | ROZPOCET | 0 | 0 | 0 | 0 | 0 | 2 | 0 | 16 | -677186826
231 | K | 712370060.S | Zhotovenie povlakovej krytiny striech plochých do 10° PVC-P fóliou celoplošne lepenou so zvarením spoju "X 01" | m2 | 40 |  | 0 |  |  |  | znížená |  | 0 | 0 | 0 | 0 | 0 | 16 | K | 2 | ROZPOCET | 0 | 0 | 0 | 0 | 0 | 2 | 0 | 16 | -2135223762
232 | M | 283220001600.S | Strešná hydroizolačná fólia PVC-P hr. 2,40 mm s protišmykovou úpravou na hornom povrchu | m2 | 46 |  | 0 |  |  |  | znížená |  | 0 | 0.00224 | 0.10304 | 0 | 0 | 32 | M | 2 | ROZPOCET | 0 | 0 | 0 | 0 | 0 | 2 | 0 | 16 | 1631087230
340 | K | 712370070.S | Zhotovenie povlakovej krytiny striech plochých do 10° PVC-P fóliou upevnenou prikotvením so zvarením spoju | m2 | 1696.885 |  | 0 |  |  |  | znížená |  | 0 | 0 | 0 | 0 | 0 | 16 | K | 2 | ROZPOCET | 0 | 0 | 0 | 0 | 0 | 2 | 0 | 16 | 2005870609
341 | M | 283220002900.S | Strešná hydroizolačná fólia PVC-P hr. 1,5 - 1,8 mm vystužená skleným vláknom | m2 | 1951.418 |  | 0 |  |  |  | znížená |  | 0 | 0.0021 | 4.098 | 0 | 0 | 32 | M | 2 | ROZPOCET | 0 | 0 | 0 | 0 | 0 | 2 | 0 | 16 | -1490279470
162 | K | 712990040.S | Položenie geotextílie vodorovne alebo zvislo na strechy ploché do 10° | m2 | 220 |  | 0 |  |  |  | znížená |  | 0 | 0 | 0 | 0 | 0 | 16 | K | 2 | ROZPOCET | 0 | 0 | 0 | 0 | 0 | 2 | 0 | 16 | -1801156665
163 | M | 693110004500.S | Geotextília polypropylénová netkaná 300 g/m2 | m2 | 253 |  | 0 |  |  |  | znížená |  | 0 | 0.0003 | 0.0759 | 0 | 0 | 32 | M | 2 | ROZPOCET | 0 | 0 | 0 | 0 | 0 | 2 | 0 | 16 | -1635280985
338 | K | 712990040.S | Položenie geotextílie vodorovne alebo zvislo na strechy ploché do 10° | m2 | 1656.955 |  | 0 |  |  |  | znížená |  | 0 | 0 | 0 | 0 | 0 | 16 | K | 2 | ROZPOCET | 0 | 0 | 0 | 0 | 0 | 2 | 0 | 16 | 9971793
339 | M | 693110004500.S | Geotextília polypropylénová netkaná 300 g/m2 | m2 | 1905.498 |  | 0 |  |  |  | znížená |  | 0 | 0.0003 | 0.57165 | 0 | 0 | 32 | M | 2 | ROZPOCET | 0 | 0 | 0 | 0 | 0 | 2 | 0 | 16 | 120119942
166 | K | 998712103.S | Presun hmôt pre izoláciu povlakovej krytiny v objektoch výšky nad 12 do 24 m | t | 5.538 |  | 0 |  |  |  | znížená |  | 0 | 0 | 0 | 0 | 0 | 16 | K | 2 | ROZPOCET | 0 | 0 | 0 | 0 | 0 | 2 | 0 | 16 | -2061367705
| D | 713 | Izolácie tepelné |  |  |  | 0 | [5 empty] | 0 |  | 53.6533 |  | 0 | 2 | D | 1 | ROZPOCET | [6 empty] | 0
331 | K | 713111111.S | Montáž tepelnej izolácie stropov minerálnou vlnou, vrchom kladenou voľne | m2 | 10.593 |  | 0 |  |  |  | znížená |  | 0 | 0 | 0 | 0 | 0 | 16 | K | 2 | ROZPOCET | 0 | 0 | 0 | 0 | 0 | 2 | 0 | 16 | 886736854
332 | M | 631440004600.S | Doska z minerálnej vlny hr. 200 mm, izolácia pre šikmé strechy, nezaťažené stropy, priečky | m2 | 10.805 |  | 0 |  |  |  | znížená |  | 0 | 0.012 | 0.12966 | 0 | 0 | 32 | M | 2 | ROZPOCET | 0 | 0 | 0 | 0 | 0 | 2 | 0 | 16 | 480845755
293 | K | 713111121.S | Montáž tepelnej izolácie stropov rovných minerálnou vlnou, spodkom s úpravou viazacím drôtom | m2 | 113.3 |  | 0 |  |  |  | znížená |  | 0 | 0.0003 | 0.03399 | 0 | 0 | 16 | K | 2 | ROZPOCET | 0 | 0 | 0 | 0 | 0 | 2 | 0 | 16 | 1562597850
330 | M | 631440004600.S | Doska z minerálnej vlny hr. 200 mm, izolácia pre šikmé strechy, nezaťažené stropy, priečky | m2 | 115.566 |  | 0 |  |  |  | znížená |  | 0 | 0.012 | 1.3868 | 0 | 0 | 32 | M | 2 | ROZPOCET | 0 | 0 | 0 | 0 | 0 | 2 | 0 | 16 | 1872501365
195 | K | 713112111.S | Montáž tepelnej izolácie stropov polystyrénom, vrchom kladenou voľne | m2 | 4.9 |  | 0 |  |  |  | znížená |  | 0 | 0 | 0 | 0 | 0 | 16 | K | 2 | ROZPOCET | 0 | 0 | 0 | 0 | 0 | 2 | 0 | 16 | 1075183391
196 | M | 283720007000.S | Doska EPS hr. 200 mm, pevnosť v tlaku 70 kPa, do spodnej vrstvy v dvojvrstvovej skladbe plochých striech | m2 | 4.998 |  | 0 |  |  |  | znížená |  | 0 | 0.0029 | 0.014494 | 0 | 0 | 32 | M | 2 | ROZPOCET | 0 | 0 | 0 | 0 | 0 | 2 | 0 | 16 | -1546213185
127 | K | 713122111.S | Montáž tepelnej izolácie podláh polystyrénom, kladeným voľne v jednej vrstve | m2 | 278.2 |  | 0 |  |  |  | znížená |  | 0 | 0 | 0 | 0 | 0 | 16 | K | 2 | ROZPOCET | 0 | 0 | 0 | 0 | 0 | 2 | 0 | 16 | 4720663
128 | M | 283750001900.S | Doska XPS 300 hr. 60 mm, zakladanie stavieb, podlahy, obrátené ploché strechy | m2 | 283.764 |  | 0 |  |  |  | znížená |  | 0 | 0.00198 | 0.56185 | 0 | 0 | 32 | M | 2 | ROZPOCET | 0 | 0 | 0 | 0 | 0 | 2 | 0 | 16 | 487721539
123 | K | 713122121.S | Montáž tepelnej izolácie podláh polystyrénom, kladeným voľne v dvoch vrstvách | m2 | 385.7 |  | 0 |  |  |  | znížená |  | 0 | 0 | 0 | 0 | 0 | 16 | K | 2 | ROZPOCET | 0 | 0 | 0 | 0 | 0 | 2 | 0 | 16 | -231310655
124 | M | 283750003600.S | Doska XPS 700 hr. 60 mm, pre extrémne zaťaženie, parkoviská, haly | m2 | 562.428 |  | 0 |  |  |  | znížená |  | 0 | 0.0027 | 1.5186 | 0 | 0 | 32 | M | 2 | ROZPOCET | 0 | 0 | 0 | 0 | 0 | 2 | 0 | 16 | 986763420
157 | M | 283750002000.S | Doska XPS 300 hr. 80 mm, zakladanie stavieb, podlahy, obrátené ploché strechy | m2 | 112.2 |  | 0 |  |  |  | znížená |  | 0 | 0.00264 | 0.29621 | 0 | 0 | 32 | M | 2 | ROZPOCET | 0 | 0 | 0 | 0 | 0 | 2 | 0 | 16 | -1827849009
158 | M | 283750002100.S | Doska XPS 300 hr. 100 mm, zakladanie stavieb, podlahy, obrátené ploché strechy | m2 | 112.2 |  | 0 |  |  |  | znížená |  | 0 | 0.0033 | 0.37026 | 0 | 0 | 32 | M | 2 | ROZPOCET | 0 | 0 | 0 | 0 | 0 | 2 | 0 | 16 | 1027115205
334 | K | 713141250.S | Montáž tepelnej izolácie striech plochých do 10° minerálnou vlnou, dvojvrstvová kladenými voľne | m2 | 1567.981 |  | 0 |  |  |  | znížená |  | 0 | 0 | 0 | 0 | 0 | 16 | K | 2 | ROZPOCET | 0 | 0 | 0 | 0 | 0 | 2 | 0 | 16 | 1649978811
335 | M | 631440025400.S | Doska z minerálnej vlny hr. 100 mm, izolácia pre zateplenie plochých striech | m2 | 3198.681 |  | 0 |  |  |  | znížená |  | 0 | 0.015 | 47.9802 | 0 | 0 | 32 | M | 2 | ROZPOCET | 0 | 0 | 0 | 0 | 0 | 2 | 0 | 16 | 2134337506
342 | K | 713144040.S | Montáž tepelnej izolácie na atiku minerálnou vlnou kladenou voľne | m2 | 88.974 |  | 0 |  |  |  | znížená |  | 0 | 0 | 0 | 0 | 0 | 16 | K | 2 | ROZPOCET | 0 | 0 | 0 | 0 | 0 | 2 | 0 | 16 | 1372972015
343 | M | 631440025400.S | Doska z minerálnej vlny hr. 100 mm, izolácia pre zateplenie plochých striech | m2 | 90.753 |  | 0 |  |  |  | znížená |  | 0 | 0.015 | 1.3613 | 0 | 0 | 32 | M | 2 | ROZPOCET | 0 | 0 | 0 | 0 | 0 | 2 | 0 | 16 | -504875994
230 | K | 713392472.S | D + M izolačný klin z minerálnej vlny pod atiku "X 02" | m2 | 235 |  | 0 |  |  |  | znížená |  | 0 | 0 | 0 | 0 | 0 | 16 | K | 2 | ROZPOCET | 0 | 0 | 0 | 0 | 0 | 2 | 0 | 16 | -176410026
126 | K | 998713103.S | Presun hmôt pre izolácie tepelné v objektoch výšky nad 12 m do 24 m | t | 53.653 |  | 0 |  |  |  | znížená |  | 0 | 0 | 0 | 0 | 0 | 16 | K | 2 | ROZPOCET | 0 | 0 | 0 | 0 | 0 | 2 | 0 | 16 | 1433983320
| D | 721 | Zdravotechnika - vnútorná kanalizácia |  |  |  | 0 | [5 empty] | 0 |  | 0.018 |  | 0 | 2 | D | 1 | ROZPOCET | [6 empty] | 0
289 | K | 721230233.S | Montáž bezpečnostného prepadového strešného vtoku pre mPVC izolácie s integrovanou manžetou " K 10" | ks | 8 |  | 0 |  |  |  | znížená |  | 0 | 0.00051 | 0.00408 | 0 | 0 | 16 | K | 2 | ROZPOCET | 0 | 0 | 0 | 0 | 0 | 2 | 0 | 16 | -1252170372
290 | M | 286630010100.S | Strešný prepad s PVC límcom | ks | 8 |  | 0 |  |  |  | znížená |  | 0 | 0.00174 | 0.01392 | 0 | 0 | 32 | M | 2 | ROZPOCET | 0 | 0 | 0 | 0 | 0 | 2 | 0 | 16 | 1718525154
291 | K | 998721103.S | Presun hmôt pre vnútornú kanalizáciu v objektoch výšky nad 12 do 24 m | t | 0.018 |  | 0 |  |  |  | znížená |  | 0 | 0 | 0 | 0 | 0 | 16 | K | 2 | ROZPOCET | 0 | 0 | 0 | 0 | 0 | 2 | 0 | 16 | 854453782
| D | 725 | Zdravotechnika - zariaďovacie predmety |  |  |  | 0 | [5 empty] | 0 |  | 0.0369 |  | 0 | 2 | D | 1 | ROZPOCET | [6 empty] | 0
208 | K | 725413101.S | Montáž žľabu oceľového "Z36" | m | 10 |  | 0 |  |  |  | znížená |  | 0 | 0.00059 | 0.0059 | 0 | 0 | 16 | K | 2 | ROZPOCET | 0 | 0 | 0 | 0 | 0 | 2 | 0 | 16 | -1682907293
209 | M | 552420010900.S | Oceľový žľab, šírka 150 mm, liatinová hrana | ks | 10 |  | 0 |  |  |  | znížená |  | 0 | 0.0031 | 0.031 | 0 | 0 | 32 | M | 2 | ROZPOCET | 0 | 0 | 0 | 0 | 0 | 2 | 0 | 16 | -319475572
210 | K | 998725103.S | Presun hmôt pre zariaďovacie predmety v objektoch výšky nad 12 do 24 m | t | 0.037 |  | 0 |  |  |  | znížená |  | 0 | 0 | 0 | 0 | 0 | 16 | K | 2 | ROZPOCET | 0 | 0 | 0 | 0 | 0 | 2 | 0 | 16 | -1229140281
| D | 762 | Konštrukcie tesárske |  |  |  | 0 | [5 empty] | 0 |  | 28.806 |  | 7.2 | 2 | D | 1 | ROZPOCET | [6 empty] | 0
97 | K | 762332120.S | Montáž viazaných konštrukcií krovov striech z reziva priemernej plochy 120 - 224 cm2 | m | 316.4 |  | 0 |  |  |  | znížená |  | 0 | 0.00026 | 0.082264 | 0 | 0 | 16 | K | 2 | ROZPOCET | 0 | 0 | 0 | 0 | 0 | 2 | 0 | 16 | -1931655527
98 | M | 605120009400.S | Hranoly zo smrekovca neopracované hranené akosť II dĺ. 2000-3750 mm, hr. 100 mm, š. 140, 160, 200 mm | m3 | 6.963 |  | 0 |  |  |  | znížená |  | 0 | 0.55 | 3.8297 | 0 | 0 | 32 | M | 2 | ROZPOCET | 0 | 0 | 0 | 0 | 0 | 2 | 0 | 16 | 1301339192
197 | K | 762332120.S | Montáž viazaných konštrukcií krovov striech z reziva priemernej plochy 120 - 224 cm2 | m | 18.03 |  | 0 |  |  |  | znížená |  | 0 | 0.00026 | 0.0046878 | 0 | 0 | 16 | K | 2 | ROZPOCET | 0 | 0 | 0 | 0 | 0 | 2 | 0 | 16 | -974213482
198 | M | 605120007600.S | Hranoly zo smrekovca neopracované hranené akosť I dĺ. 2000-3750 mm, hr. 200 mm, š. 100 mm | m3 | 0.397 |  | 0 |  |  |  | znížená |  | 0 | 0.55 | 0.21835 | 0 | 0 | 32 | M | 2 | ROZPOCET | 0 | 0 | 0 | 0 | 0 | 2 | 0 | 16 | -528689376
99 | K | 762332140.S | Montáž viazaných konštrukcií krovov striech z reziva priemernej plochy 288 - 450 cm2 | m | 397.5 |  | 0 |  |  |  | znížená |  | 0 | 0.00026 | 0.10335 | 0 | 0 | 16 | K | 2 | ROZPOCET | 0 | 0 | 0 | 0 | 0 | 2 | 0 | 16 | -173927251
100 | M | 605120010200.S | Hranoly zo smrekovca neopracované hranené akosť II dĺ. 1000-1750 mm, hr. 200 mm, š. 200 mm | m3 | 17.49 |  | 0 |  |  |  | znížená |  | 0 | 0.55 | 9.6195 | 0 | 0 | 32 | M | 2 | ROZPOCET | 0 | 0 | 0 | 0 | 0 | 2 | 0 | 16 | 4599217
295 | K | 762341201.S | Montáž spodného latovania | m | 87.75 |  | 0 |  |  |  | znížená |  | 0 | 0 | 0 | 0 | 0 | 16 | K | 2 | ROZPOCET | 0 | 0 | 0 | 0 | 0 | 2 | 0 | 16 | 1908325858
296 | M | 605430000300.S | Rezivo stavebné zo smreku - strešné laty impregnované hr. 50 mm, š. 100 mm, dĺ. 4000-5000 mm | m3 | 0.483 |  | 0 |  |  |  | znížená |  | 0 | 0.5 | 0.2415 | 0 | 0 | 32 | M | 2 | ROZPOCET | 0 | 0 | 0 | 0 | 0 | 2 | 0 | 16 | -216979544
101 | K | 762342202 | Montáž debnenia a latovania štítových odkvapových ríms pri vzdialenosti lát do 220 mm | m2 | 225 |  | 0 |  |  |  | znížená |  | 0 | 0 | 0 | 0.016 | 3.6 | 16 | K | 2 | ROZPOCET | 0 | 0 | 0 | 0 | 0 | 2 | 0 | 16 | 1071610248
102 | M | 6051013501 | Laty 50x30 vč. protihnilobného náteru | m3 | 6.75 |  | 0 |  |  |  | znížená |  | 0 | 0.55 | 3.7125 | 0 | 0 | 32 | M | 2 | ROZPOCET | 0 | 0 | 0 | 0 | 0 | 2 | 0 | 16 | 1628204734
103 | K | 762342210 | Montáž debnenia a latovania štítových odkvapových ríms kontralaty rozpon 80-120 cm | m2 | 225 |  | 0 |  |  |  | znížená |  | 0 | 0 | 0 | 0.016 | 3.6 | 16 | K | 2 | ROZPOCET | 0 | 0 | 0 | 0 | 0 | 2 | 0 | 16 | 943155773
104 | M | 605140001900.S | Kontralaty 50x30 vr. protihnilobného náteru | m3 | 0.99 |  | 0 |  |  |  | znížená |  | 0 | 0.55 | 0.5445 | 0 | 0 | 32 | M | 2 | ROZPOCET | 0 | 0 | 0 | 0 | 0 | 2 | 0 | 16 | 436046620
105 | K | 762395000.S | Spojovacie prostriedky pre viazané konštrukcie krovov, debnenie a laťovanie, nadstrešné konštr., spádové kliny - svorky, dosky, klince, pásová oceľ, vruty | m3 | 47.03 |  | 0 |  |  |  | znížená |  | 0 | 0.0231 | 1.0864 | 0 | 0 | 16 | K | 2 | ROZPOCET | 0 | 0 | 0 | 0 | 0 | 2 | 0 | 16 | 2104960399
199 | K | 762421500.S | Montáž obloženia podláh, podkladový rošt | m | 16.73 |  | 0 |  |  |  | znížená |  | 0 | 6e-05 | 0.0010038 | 0 | 0 | 16 | K | 2 | ROZPOCET | 0 | 0 | 0 | 0 | 0 | 2 | 0 | 16 | 1182066342
200 | M | 605430000100.S | Rezivo stavebné zo smreku - strešné laty impregnované hr. 30 mm, š. 50 mm, dĺ. 4000-5000 mm | m3 | 0.026 |  | 0 |  |  |  | znížená |  | 0 | 0.5 | 0.013 | 0 | 0 | 32 | M | 2 | ROZPOCET | 0 | 0 | 0 | 0 | 0 | 2 | 0 | 16 | 188112183
344 | K | 762431304.S | Obloženie atiky z dosiek OSB skrutkovaných na zraz hr. dosky 18 mm | m2 | 88.974 |  | 0 |  |  |  | znížená |  | 0 | 0.00848 | 0.7545 | 0 | 0 | 16 | K | 2 | ROZPOCET | 0 | 0 | 0 | 0 | 0 | 2 | 0 | 16 | 648903976
106 | K | 762431313.S | Obloženie stien z dosiek OSB skrutkovaných na pero a drážku hr. dosky 18 mm | m2 | 110 |  | 0 |  |  |  | znížená |  | 0 | 0.00848 | 0.9328 | 0 | 0 | 16 | K | 2 | ROZPOCET | 0 | 0 | 0 | 0 | 0 | 2 | 0 | 16 | -1338782213
201 | K | 762811100.S | Montáž záklopu z dosiek | m2 | 15.493 |  | 0 |  |  |  | znížená |  | 0 | 0 | 0 | 0 | 0 | 16 | K | 2 | ROZPOCET | 0 | 0 | 0 | 0 | 0 | 2 | 0 | 16 | -2022462902
202 | M | 605110000500.S | Dosky a fošne zo smreku neopracované neomietané akosť I hr. 24-32 mm, š. 170-240 mm | m3 | 0.42 |  | 0 |  |  |  | znížená |  | 0 | 0.55 | 0.231 | 0 | 0 | 32 | M | 2 | ROZPOCET | 0 | 0 | 0 | 0 | 0 | 2 | 0 | 16 | 838581165
107 | K | 762822140.S | Montáž stropníc z hraneného a polohraneného reziva prierezovej plochy 450 - 540 cm2 | m | 154.5 |  | 0 |  |  |  | znížená |  | 0 | 0 | 0 | 0 | 0 | 16 | K | 2 | ROZPOCET | 0 | 0 | 0 | 0 | 0 | 2 | 0 | 16 | -1974207778
108 | M | 605120000200.S | Hranoly zo smreku neopracované vr. protihnilobného náteru | m3 | 13.511 |  | 0 |  |  |  | znížená |  | 0 | 0.55 | 7.431 | 0 | 0 | 32 | M | 2 | ROZPOCET | 0 | 0 | 0 | 0 | 0 | 2 | 0 | 16 | 706741178
109 | K | 998762103.S | Presun hmôt pre konštrukcie tesárske v objektoch výšky od 12 do 24 m | t | 28.806 |  | 0 |  |  |  | znížená |  | 0 | 0 | 0 | 0 | 0 | 16 | K | 2 | ROZPOCET | 0 | 0 | 0 | 0 | 0 | 2 | 0 | 16 | 288707209
| D | 763 | Konštrukcie - drevostavby |  |  |  | 0 | [5 empty] | 0 |  | 4.5315 |  | 0 | 2 | D | 1 | ROZPOCET | [6 empty] | 0
183 | K | 763132220.S | Podhľad SDK závesný na dvojúrovňovej oceľovej podkonštrukcií CD+UD, doska štandardná hr. 15 mm | m2 | 284.2 |  | 0 |  |  |  | znížená |  | 0 | 0.01403 | 3.9873 | 0 | 0 | 16 | K | 2 | ROZPOCET | 0 | 0 | 0 | 0 | 0 | 2 | 0 | 16 | -1163848607
184 | K | 763132420.S | Podhľad SDK závesný na dvojúrovňovej oceľovej podkonštrukcií CD+UD, dosky impregnované hr. 15 mm | m2 | 21.2 |  | 0 |  |  |  | znížená |  | 0 | 0.01666 | 0.35319 | 0 | 0 | 16 | K | 2 | ROZPOCET | 0 | 0 | 0 | 0 | 0 | 2 | 0 | 16 | -369053233
181 | K | 763167123.S | SDK obklady okapotovanie SDK 12,5-2x požiarne izolovaný "S04" | m | 19.96 |  | 0 |  |  |  | znížená |  | 0 | 0.00957 | 0.19102 | 0 | 0 | 16 | K | 2 | ROZPOCET | 0 | 0 | 0 | 0 | 0 | 2 | 0 | 16 | -2097862053
185 | K | 998763303.S | Presun hmôt pre sádrokartónové konštrukcie v objektoch výšky od 7 do 24 m | t | 4.532 |  | 0 |  |  |  | znížená |  | 0 | 0 | 0 | 0 | 0 | 16 | K | 2 | ROZPOCET | 0 | 0 | 0 | 0 | 0 | 2 | 0 | 16 | -1097917567
| D | 764 | Konštrukcie klampiarske |  |  |  | 0 | [5 empty] | 0 |  | 1.889 |  | 0 | 2 | D | 1 | ROZPOCET | [6 empty] | 0
213 | K | 764171712.S | Krytina trapézová pozink farebný, výška profilu 50 mm, sklon strechy do 30° | m2 | 109.01 |  | 0 |  |  |  | znížená |  | 0 | 0.0063 | 0.68676 | 0 | 0 | 16 | K | 2 | ROZPOCET | 0 | 0 | 0 | 0 | 0 | 2 | 0 | 16 | 320986776
333 | K | 764175831 | Trapézový systém T-150, šírka 980 mm, hr. 1,25 mm, sklon strechy do 30° | m2 | 1567.981 |  | 0 |  |  |  | znížená |  | 0 | 8e-05 | 0.12544 | 0 | 0 | 16 | K | 2 | ROZPOCET | 0 | 0 | 0 | 0 | 0 | 2 | 0 | 16 | 1185185069
284 | K | 764231220.S | Lemovanie muriva z medeného Cu plechu, hr. 0,6 mm r.š. 150 mm, vr. pripojovacieho materiálu, s pripojením na krytinu z fólie "K 02" | m | 17 |  | 0 |  |  |  | znížená |  | 0 | 0.00174 | 0.02958 | 0 | 0 | 16 | K | 2 | ROZPOCET | 0 | 0 | 0 | 0 | 0 | 2 | 0 | 16 | 1105470875
285 | K | 764241240.S | Oplechovanie komína "K 03" | ks | 1 |  | 0 |  |  |  | znížená |  | 0 | 0.00469 | 0.00469 | 0 | 0 | 16 | K | 2 | ROZPOCET | 0 | 0 | 0 | 0 | 0 | 2 | 0 | 16 | -1667374533
272 | K | 764245220.S | Ventilačný nádstavec z medeného Cu plechu, so strieškou a lemovaním na vlnitej, hladkej, drážkovanej krytine D 100 mm "K 06" | ks | 1 |  | 0 |  |  |  | znížená |  | 0 | 0.00626 | 0.00626 | 0 | 0 | 16 | K | 2 | ROZPOCET | 0 | 0 | 0 | 0 | 0 | 2 | 0 | 16 | -9675439
283 | K | 764252227.S | Žľaby z medeného Cu plechu, pododkvapové polkruhové r.š. 330 mm "K 04" | m | 52 |  | 0 |  |  |  | znížená |  | 0 | 0.00267 | 0.13884 | 0 | 0 | 16 | K | 2 | ROZPOCET | 0 | 0 | 0 | 0 | 0 | 2 | 0 | 16 | 282275168
281 | K | 764259211.S | Kotlík kónický pre rúry s priemerom do 150 mm "K 01" | ks | 4 |  | 0 |  |  |  | znížená |  | 0 | 0.00485 | 0.0194 | 0 | 0 | 16 | K | 2 | ROZPOCET | 0 | 0 | 0 | 0 | 0 | 2 | 0 | 16 | -552450669
282 | K | 764259241.S | Ochranný kôš strešného vpustu z medeného plechu pre rúry s priemerom do 150 mm "K 01" | ks | 4 |  | 0 |  |  |  | znížená |  | 0 | 0.0002 | 0.0008 | 0 | 0 | 16 | K | 2 | ROZPOCET | 0 | 0 | 0 | 0 | 0 | 2 | 0 | 16 | -1010982491
287 | K | 764292280.S | Úžľabie z medeného Cu plechu, r.š. 1200 mm "K 07" | m | 55 |  | 0 |  |  |  | znížená |  | 0 | 0.00616 | 0.3388 | 0 | 0 | 16 | K | 2 | ROZPOCET | 0 | 0 | 0 | 0 | 0 | 2 | 0 | 16 | 963264163
286 | K | 764293280.S | Hrebeň strechy z medeného Cu plechu, r.š. 1100 mm "K 05" | m | 13 |  | 0 |  |  |  | znížená |  | 0 | 0.00625 | 0.08125 | 0 | 0 | 16 | K | 2 | ROZPOCET | 0 | 0 | 0 | 0 | 0 | 2 | 0 | 16 | -216161530
203 | K | 764313281.S | Krytiny hladké z pozinkovaného farbeného RAL 7016 PZf plechu, hr. 08 mm vr. montáže štrukturovanej deliacej vrstvy | m2 | 16.915 |  | 0 |  |  |  | znížená |  | 0 | 0.00911 | 0.1541 | 0 | 0 | 16 | K | 2 | ROZPOCET | 0 | 0 | 0 | 0 | 0 | 2 | 0 | 16 | 1811857413
205 | M | 283280002700.S | Hydroizolačná PP fólia 3-vrstvová, s nakašírovanou rohožou s nopovou štruktúrou, hmotnosť 380 g/m2 | m2 | 23.339 |  | 0 |  |  |  | znížená |  | 0 | 0.00038 | 0.0088688 | 0 | 0 | 32 | M | 2 | ROZPOCET | 0 | 0 | 0 | 0 | 0 | 2 | 0 | 16 | 1658473771
215 | K | 764352421.S | Žľaby z pozinkovaného farbeného PZf plechu, pododkvapové polkruhové, vr. hákov, rohov, čiel, kútov "K11" | m | 40 |  | 0 |  |  |  | znížená |  | 0 | 0.00158 | 0.0632 | 0 | 0 | 16 | K | 2 | ROZPOCET | 0 | 0 | 0 | 0 | 0 | 2 | 0 | 16 | 1984696131
217 | K | 764359581.S | Montáž kotlíka kónického z pozinkovaného farbeného PZf plechu, pre rúry s priemerom do 150 mm "K11" | ks | 3 |  | 0 |  |  |  | znížená |  | 0 | 5e-05 | 0.00015 | 0 | 0 | 16 | K | 2 | ROZPOCET | 0 | 0 | 0 | 0 | 0 | 2 | 0 | 16 | -1404218317
218 | M | 553440049600.S | Kotlík žľabový | ks | 3 |  | 0 |  |  |  | znížená |  | 0 | 0.00031 | 0.00093 | 0 | 0 | 32 | M | 2 | ROZPOCET | 0 | 0 | 0 | 0 | 0 | 2 | 0 | 16 | 1249229986
214 | K | 764430500.S | Odkvapnica z poplastovaného plechu "K12" r.š. 220 mm | m | 21 |  | 0 |  |  |  | znížená |  | 0 | 0.00026 | 0.00546 | 0 | 0 | 16 | K | 2 | ROZPOCET | 0 | 0 | 0 | 0 | 0 | 2 | 0 | 16 | 2076422666
288 | K | 764430530.S | Oplechovanie muriva a atík z poplastovaného plechu, vrátane rohov r.š. 460 mm "K 08, K 09" | m | 260 |  | 0 |  |  |  | znížená |  | 0 | 0.00043 | 0.1118 | 0 | 0 | 16 | K | 2 | ROZPOCET | 0 | 0 | 0 | 0 | 0 | 2 | 0 | 16 | -1832975614
226 | K | 764430540.S | Oplechovanie styku striešky a steny z poplastovaného plechu, vrátane rohov r.š. 450 mm "14" | m | 27 |  | 0 |  |  |  | znížená |  | 0 | 0.00049 | 0.01323 | 0 | 0 | 16 | K | 2 | ROZPOCET | 0 | 0 | 0 | 0 | 0 | 2 | 0 | 16 | -426377163
222 | K | 764454443.S | Montáž objímky bez hrotu z pozinkovaného farbeného PZf plechu, pre kruhové zvodové rúry s priemerom 60 - 150 mm "K11" | ks | 15 |  | 0 |  |  |  | znížená |  | 0 | 2e-05 | 0.0003 | 0 | 0 | 16 | K | 2 | ROZPOCET | 0 | 0 | 0 | 0 | 0 | 2 | 0 | 16 | 1665865816
223 | M | 553440051300.S | Objímka lisovaná pozink farebný bez hrotu, priemer 70 mm | ks | 15 |  | 0 |  |  |  | znížená |  | 0 | 0.0003 | 0.0045 | 0 | 0 | 32 | M | 2 | ROZPOCET | 0 | 0 | 0 | 0 | 0 | 2 | 0 | 16 | -340975747
216 | K | 764454452.S | Zvodové rúry z pozinkovaného farbeného PZf plechu, kruhové priemer 70 mm "K11" | m | 45 |  | 0 |  |  |  | znížená |  | 0 | 0.00168 | 0.0756 | 0 | 0 | 16 | K | 2 | ROZPOCET | 0 | 0 | 0 | 0 | 0 | 2 | 0 | 16 | 458800771
280 | K | 764554253.S | Zvodové rúry z medeného Cu plechu, kruhové priemer 100 mm vr. úchytných objímok, kolena odpadového potrubia, výtokového kolena "K 01" | m | 8 |  | 0 |  |  |  | znížená |  | 0 | 0.00202 | 0.01616 | 0 | 0 | 16 | K | 2 | ROZPOCET | 0 | 0 | 0 | 0 | 0 | 2 | 0 | 16 | 1386480505
219 | K | 764751131 | Koleno odpadovej rúry D 70 mm z pozinkovaného farbeného PZf plechu "K11" | ks | 6 |  | 0 |  |  |  | znížená |  | 0 | 0.00032 | 0.00192 | 0 | 0 | 16 | K | 2 | ROZPOCET | 0 | 0 | 0 | 0 | 0 | 2 | 0 | 16 | -508621833
224 | K | 764751141 | Výtokové koleno potrubia D 70 mm z pozinkovaného farbeného PZf plechu "K11" | ks | 2 |  | 0 |  |  |  | znížená |  | 0 | 0.00032 | 0.00064 | 0 | 0 | 16 | K | 2 | ROZPOCET | 0 | 0 | 0 | 0 | 0 | 2 | 0 | 16 | -1791602413
225 | K | 764751150 | Kanalizačná vpusť spodná "K11" | ks | 1 |  | 0 |  |  |  | znížená |  | 0 | 0.00032 | 0.00032 | 0 | 0 | 16 | K | 2 | ROZPOCET | 0 | 0 | 0 | 0 | 0 | 2 | 0 | 16 | -697432452
204 | K | 998764103.S | Presun hmôt pre konštrukcie klampiarske v objektoch výšky nad 12 do 24 m | t | 1.889 |  | 0 |  |  |  | znížená |  | 0 | 0 | 0 | 0 | 0 | 16 | K | 2 | ROZPOCET | 0 | 0 | 0 | 0 | 0 | 2 | 0 | 16 | 1487425892
| D | 765 | Konštrukcie - krytiny tvrdé |  |  |  | 0 | [5 empty] | 0 |  | 2.5364 |  | 0 | 2 | D | 1 | ROZPOCET | [6 empty] | 0
248 | K | 765363026.S | Zastrešenie z plastových šindľov (imitácia dreveného) striech zložitých, sklon od 35° do 60° | m2 | 250 |  | 0 |  |  |  | znížená |  | 0 | 0.00715 | 1.7875 | 0 | 0 | 16 | K | 2 | ROZPOCET | 0 | 0 | 0 | 0 | 0 | 2 | 0 | 16 | -301733077
249 | K | 765363070.S | Úžľabie z plastového šindľa (pre imitáciu dreveného šindľa) s pásom z difúznej fólie | m | 55 |  | 0 |  |  |  | znížená |  | 0 | 0.01028 | 0.5654 | 0 | 0 | 16 | K | 2 | ROZPOCET | 0 | 0 | 0 | 0 | 0 | 2 | 0 | 16 | 1902166208
250 | K | 765363085.S | Odkvapová hrana z plastového šindľa (pre imitáciu bridlice) | m | 85 |  | 0 |  |  |  | znížená |  | 0 | 0.00163 | 0.13855 | 0 | 0 | 16 | K | 2 | ROZPOCET | 0 | 0 | 0 | 0 | 0 | 2 | 0 | 16 | 249710494
292 | K | 765901361.S | Strešná fólia paronepriepustná, na krokvy, sklon nad 35°, plošná hmotnosť 120 g/m2 | m2 | 250 |  | 0 |  |  |  | znížená |  | 0 | 0.00018 | 0.045 | 0 | 0 | 16 | K | 2 | ROZPOCET | 0 | 0 | 0 | 0 | 0 | 2 | 0 | 16 | -1301921211
251 | K | 998765103.S | Presun hmôt pre tvrdé krytiny v objektoch výšky nad 12 do 24 m | t | 2.536 |  | 0 |  |  |  | znížená |  | 0 | 0 | 0 | 0 | 0 | 16 | K | 2 | ROZPOCET | 0 | 0 | 0 | 0 | 0 | 2 | 0 | 16 | 1688512920
| D | 766 | Konštrukcie stolárske |  |  |  | 0 | [5 empty] | 0 |  | 8.5091 |  | 0 | 2 | D | 1 | ROZPOCET | [6 empty] | 0
297 | K | 766421221.S | Montáž obloženia podhľadov z hobľovaných dosiek hr. 30 mm vr. povrchovej úpravy | m2 | 101.108 |  | 0 |  |  |  | znížená |  | 0 | 4e-05 | 0.0040443 | 0 | 0 | 16 | K | 2 | ROZPOCET | 0 | 0 | 0 | 0 | 0 | 2 | 0 | 16 | -1293846049
298 | M | 605460002900.S | Dosky hobľované , sušené 14±2%, triedy 3A STN 480055, bez defektov, hniloby, hrčí | m2 | 105.152 |  | 0 |  |  |  | znížená |  | 0 | 0.00836 | 0.87907 | 0 | 0 | 32 | M | 2 | ROZPOCET | 0 | 0 | 0 | 0 | 0 | 2 | 0 | 16 | -683354356
193 | K | 766621400.S | Montáž okien plastových s páskami (exteriérová a interiérová) vr. vnútorného a vonkajšieho parapetu | m2 | 84.396 |  | 0 |  |  |  | znížená |  | 0 | 0.00021 | 0.017723 | 0 | 0 | 16 | K | 2 | ROZPOCET | 0 | 0 | 0 | 0 | 0 | 2 | 0 | 16 | -895437602
194 | M | 611410007000.S | Plastové okno, izolačné trojsklo vr. vnútorneho a vonkajšieho parapetu | m2 | 84.396 |  | 0 |  |  |  | znížená |  | 0 | 0.052 | 4.3886 | 0 | 0 | 32 | M | 2 | ROZPOCET | 0 | 0 | 0 | 0 | 0 | 2 | 0 | 16 | -2135392636
299 | K | 766621405.S | Montáž plastových dverí s páskami (exteriérová a interiérová) vr. zárubne, samozatvárača | m2 | 8.4 |  | 0 |  |  |  | znížená |  | 0 | 0.00021 | 0.001764 | 0 | 0 | 16 | K | 2 | ROZPOCET | 0 | 0 | 0 | 0 | 0 | 2 | 0 | 16 | -2047372806
300 | M | 611730000100.S | Dvere plastové , izolačné dvojsklo | m2 | 8.4 |  | 0 |  |  |  | znížená |  | 0 | 0.33 | 2.772 | 0 | 0 | 32 | M | 2 | ROZPOCET | 0 | 0 | 0 | 0 | 0 | 2 | 0 | 16 | 1598751698
327 | K | 766642125.S | Montáž posuvných stien | ks | 2 |  | 0 |  |  |  | znížená |  | 0 | 0 | 0 | 0 | 0 | 16 | K | 2 | ROZPOCET | 0 | 0 | 0 | 0 | 0 | 2 | 0 | 16 | -1911962221
328 | M | 611650001140.S | Interierová posúvna stena - zostava dverí +integrované dvere v jednom poli, bez zasklenia, rozmer 5110*3330 mm "S 10" | ks | 1 |  | 0 |  |  |  | znížená |  | 0 | 0.038 | 0.038 | 0 | 0 | 32 | M | 2 | ROZPOCET | 0 | 0 | 0 | 0 | 0 | 2 | 0 | 16 | 1009780690
329 | M | 611650001141.S | Interierová posúvna stena - zostava dverí +integrované dvere v jednom poli, bez zasklenia, rozmer 5110*3100 mm "S 12" | ks | 1 |  | 0 |  |  |  | znížená |  | 0 | 0.038 | 0.038 | 0 | 0 | 32 | M | 2 | ROZPOCET | 0 | 0 | 0 | 0 | 0 | 2 | 0 | 16 | 736881872
305 | K | 766661422.S | Montáž dverí drevených protipožiarnych do kovovej protipožiarnej zárubne vr. samozatvárača a prahu | ks | 3 |  | 0 |  |  |  | znížená |  | 0 | 0.0012 | 0.0036 | 0 | 0 | 16 | K | 2 | ROZPOCET | 0 | 0 | 0 | 0 | 0 | 2 | 0 | 16 | -56308981
306 | M | 611650001100.S | Dvere vnútorné protipožiarne drevené EW-C 30/D1, šxv 900x1970 mm, požiarna výplň DTD, SK certifikát, CPL lamino 0,2 mm "S 08" | ks | 3 |  | 0 |  |  |  | znížená |  | 0 | 0.038 | 0.114 | 0 | 0 | 32 | M | 2 | ROZPOCET | 0 | 0 | 0 | 0 | 0 | 2 | 0 | 16 | -1405819638
313 | K | 766662112.S | Montáž dverového krídla otočného jednokrídlového poldrážkového, do existujúcej zárubne, vrátane kovania vr. prahu | ks | 9 |  | 0 |  |  |  | znížená |  | 0 | 0 | 0 | 0 | 0 | 16 | K | 2 | ROZPOCET | 0 | 0 | 0 | 0 | 0 | 2 | 0 | 16 | -1553680062
314 | M | 549150000600.S | Kľučka dverová a rozeta 2x, nehrdzavejúca oceľ, povrch nerez brúsený | ks | 9 |  | 0 |  |  |  | znížená |  | 0 | 0.001 | 0.009 | 0 | 0 | 32 | M | 2 | ROZPOCET | 0 | 0 | 0 | 0 | 0 | 2 | 0 | 16 | 636781123
316 | M | 611610000800.S | Dvere vnútorné jednokrídlové, šírka 600-900 mm, výplň papierová voština, povrch CPL laminát, mechanicky odolné plné | ks | 9 |  | 0 |  |  |  | znížená |  | 0 | 0.025 | 0.225 | 0 | 0 | 32 | M | 2 | ROZPOCET | 0 | 0 | 0 | 0 | 0 | 2 | 0 | 16 | 979537602
317 | M | 611890001600.S | Prah bukový, dĺžka 610 - 910 mm, šírka 150 mm | ks | 9 |  | 0 |  |  |  | znížená |  | 0 | 0.00203 | 0.01827 | 0 | 0 | 32 | M | 2 | ROZPOCET | 0 | 0 | 0 | 0 | 0 | 2 | 0 | 16 | 1021548438
| D | 767 | Konštrukcie doplnkové kovové |  |  |  | 0 | [5 empty] | 0 |  | 53.6464 |  | 0 | 2 | D | 1 | ROZPOCET | [6 empty] | 0
211 | K | 767000001 | D + M prístrešok "Z11 + Z12" | kg | 14500 |  | 0 |  |  |  | znížená |  | 0 | 0.001 | 14.5 | 0 | 0 | 16 | K | 2 | ROZPOCET | 0 | 0 | 0 | 0 | 0 | 2 | 0 | 16 | 16382671
227 | K | 767000002 | D + M Hydraulický vyrovnávací mostík "X 04" | ks | 2 |  | 0 |  |  |  | znížená |  | 0 | 0.001 | 0.002 | 0 | 0 | 16 | K | 2 | ROZPOCET | 0 | 0 | 0 | 0 | 0 | 2 | 0 | 16 | 881176720
233 | K | 767000003 | D + M Zábradlie interiérového schodiska veže "Z 01" | kg | 220 |  | 0 |  |  |  | znížená |  | 0 | 0.001 | 0.22 | 0 | 0 | 16 | K | 2 | ROZPOCET | 0 | 0 | 0 | 0 | 0 | 2 | 0 | 16 | 2125097873
234 | K | 767000004 | D + M Zábradlie exteriérového schodiska veže "Z 02" | kg | 715 |  | 0 |  |  |  | znížená |  | 0 | 0.001 | 0.715 | 0 | 0 | 16 | K | 2 | ROZPOCET | 0 | 0 | 0 | 0 | 0 | 2 | 0 | 16 | 916252154
235 | K | 767000005 | D + M Zábradlie exteriérového schodiska pri hlavnom vstupe "Z 03" | kg | 220 |  | 0 |  |  |  | znížená |  | 0 | 0.001 | 0.22 | 0 | 0 | 16 | K | 2 | ROZPOCET | 0 | 0 | 0 | 0 | 0 | 2 | 0 | 16 | 1848869470
236 | K | 767000006 | D + M Zábradlie exteriérového schodiska pri rampe "Z 04" | kg | 88 |  | 0 |  |  |  | znížená |  | 0 | 0.001 | 0.088 | 0 | 0 | 16 | K | 2 | ROZPOCET | 0 | 0 | 0 | 0 | 0 | 2 | 0 | 16 | -1941340964
237 | K | 767000007 | D + M Oceľová konštrukcia - nosník VZT jednotiek na fasáde "Z 05" | kg | 1120 |  | 0 |  |  |  | znížená |  | 0 | 0.001 | 1.12 | 0 | 0 | 16 | K | 2 | ROZPOCET | 0 | 0 | 0 | 0 | 0 | 2 | 0 | 16 | 369981262
238 | K | 767000008 | D + M Oceľové mreže tepané "Z 07" | kg | 755 |  | 0 |  |  |  | znížená |  | 0 | 0.001 | 0.755 | 0 | 0 | 16 | K | 2 | ROZPOCET | 0 | 0 | 0 | 0 | 0 | 2 | 0 | 16 | 760144637
239 | K | 767000009 | D + M Oceľová konštrukcia lemovania okien a dverí "Z 09" | kg | 3267.5 |  | 0 |  |  |  | znížená |  | 0 | 0.001 | 3.2675 | 0 | 0 | 16 | K | 2 | ROZPOCET | 0 | 0 | 0 | 0 | 0 | 2 | 0 | 16 | -939229557
240 | K | 767000010 | D + M OOceľový nosník "Z 10" | kg | 69 |  | 0 |  |  |  | znížená |  | 0 | 0.001 | 0.069 | 0 | 0 | 16 | K | 2 | ROZPOCET | 0 | 0 | 0 | 0 | 0 | 2 | 0 | 16 | -592180738
241 | K | 767000011 | D + M Vonkajší požiarny oceľový rebrík s ochranným košom "Z 13" | kg | 962.5 |  | 0 |  |  |  | znížená |  | 0 | 0.001 | 0.9625 | 0 | 0 | 16 | K | 2 | ROZPOCET | 0 | 0 | 0 | 0 | 0 | 2 | 0 | 16 | -964377651
242 | K | 767000012 | D + M Bezpečnostná zábrana - ochrana hydrantu "Z 16" | kg | 66 |  | 0 |  |  |  | znížená |  | 0 | 0.001 | 0.066 | 0 | 0 | 16 | K | 2 | ROZPOCET | 0 | 0 | 0 | 0 | 0 | 2 | 0 | 16 | -1721584265
243 | K | 767000013 | D + M Ochrana rohov stien "Z 17" | kg | 1240 |  | 0 |  |  |  | znížená |  | 0 | 0.001 | 1.24 | 0 | 0 | 16 | K | 2 | ROZPOCET | 0 | 0 | 0 | 0 | 0 | 2 | 0 | 16 | 675562455
244 | K | 767000014 | D + M Zábradlie terasy veže "Z 18" | kg | 451 |  | 0 |  |  |  | znížená |  | 0 | 0.001 | 0.451 | 0 | 0 | 16 | K | 2 | ROZPOCET | 0 | 0 | 0 | 0 | 0 | 2 | 0 | 16 | 1916658435
245 | K | 767000015 | D + M Oceľová chránička "Z 19" vrátane izolácie | kg | 54 |  | 0 |  |  |  | znížená |  | 0 | 0.001 | 0.054 | 0 | 0 | 16 | K | 2 | ROZPOCET | 0 | 0 | 0 | 0 | 0 | 2 | 0 | 16 | -1694117544
246 | K | 767000016 | D + M Zábradlie exterérového schodiska "Z 20" | kg | 90 |  | 0 |  |  |  | znížená |  | 0 | 0.001 | 0.09 | 0 | 0 | 16 | K | 2 | ROZPOCET | 0 | 0 | 0 | 0 | 0 | 2 | 0 | 16 | 1576772189
247 | K | 767000017 | D + M Dilatácia stenová "Z 21" | kg | 23.9 |  | 0 |  |  |  | znížená |  | 0 | 0.001 | 0.0239 | 0 | 0 | 16 | K | 2 | ROZPOCET | 0 | 0 | 0 | 0 | 0 | 2 | 0 | 16 | 461291690
252 | K | 767000018 | D + M Výťah osobný EN81-20/50 "Z 06" | ks | 1 |  | 0 |  |  |  | znížená |  | 0 | 0.001 | 0.001 | 0 | 0 | 16 | K | 2 | ROZPOCET | 0 | 0 | 0 | 0 | 0 | 2 | 0 | 16 | 2018569675
253 | K | 767000019 | D + M Požiarne upchávky prestupov "Z 08" | m2 | 20 |  | 0 |  |  |  | znížená |  | 0 | 0.001 | 0.02 | 0 | 0 | 16 | K | 2 | ROZPOCET | 0 | 0 | 0 | 0 | 0 | 2 | 0 | 16 | -633675662
254 | K | 767000020 | D + M Interiérová čistiaca rohož 2200x1000 "Z 14" | ks | 1 |  | 0 |  |  |  | znížená |  | 0 | 0.001 | 0.001 | 0 | 0 | 16 | K | 2 | ROZPOCET | 0 | 0 | 0 | 0 | 0 | 2 | 0 | 16 | -1283760833
255 | K | 767000021 | D + M Exteriérová čistiaca rohož 2200x1000 "Z 15" | ks | 1 |  | 0 |  |  |  | znížená |  | 0 | 0.001 | 0.001 | 0 | 0 | 16 | K | 2 | ROZPOCET | 0 | 0 | 0 | 0 | 0 | 2 | 0 | 16 | 1923567308
256 | K | 767000022 | D + M Exteriérová čistiaca rohož 1000x1000 "Z 15" | ks | 1 |  | 0 |  |  |  | znížená |  | 0 | 0.001 | 0.001 | 0 | 0 | 16 | K | 2 | ROZPOCET | 0 | 0 | 0 | 0 | 0 | 2 | 0 | 16 | 165699851
257 | K | 767000023 | D + M Oceľová rúrka na ochranu prestupu "Z 22" | kg | 176 |  | 0 |  |  |  | znížená |  | 0 | 0.001 | 0.176 | 0 | 0 | 16 | K | 2 | ROZPOCET | 0 | 0 | 0 | 0 | 0 | 2 | 0 | 16 | -658780809
258 | K | 767000024 | D + M Prestupy pre rozvody VZT "Z 23" | kg | 123.96 |  | 0 |  |  |  | znížená |  | 0 | 0.001 | 0.12396 | 0 | 0 | 16 | K | 2 | ROZPOCET | 0 | 0 | 0 | 0 | 0 | 2 | 0 | 16 | -117060074
259 | K | 767000025 | D + M Prestupy pre rozvody vykurovania "Z 24" | kg | 20 |  | 0 |  |  |  | znížená |  | 0 | 0.001 | 0.02 | 0 | 0 | 16 | K | 2 | ROZPOCET | 0 | 0 | 0 | 0 | 0 | 2 | 0 | 16 | 1019442905
260 | K | 767000026 | D + M Oceľová úložná platňa "Z 25" | kg | 91.2 |  | 0 |  |  |  | znížená |  | 0 | 0.001 | 0.0912 | 0 | 0 | 16 | K | 2 | ROZPOCET | 0 | 0 | 0 | 0 | 0 | 2 | 0 | 16 | -1888358646
261 | K | 767000027 | D + M Oceľové lemovanie podlahovej dosky "Z 26" | kg | 2100 |  | 0 |  |  |  | znížená |  | 0 | 0.001 | 2.1 | 0 | 0 | 16 | K | 2 | ROZPOCET | 0 | 0 | 0 | 0 | 0 | 2 | 0 | 16 | -444903815
262 | K | 767000028 | D + M Nosník VZT jednotiek na streche výťahu "Z 27" | kg | 81.972 |  | 0 |  |  |  | znížená |  | 0 | 0.001 | 0.081972 | 0 | 0 | 16 | K | 2 | ROZPOCET | 0 | 0 | 0 | 0 | 0 | 2 | 0 | 16 | 427476773
263 | K | 767000029 | D + M Nosná oceľ. konštrukcia pre nástrešnú VZT jednotku "Z 28" | kg | 2728.7 |  | 0 |  |  |  | znížená |  | 0 | 0.001 | 2.7287 | 0 | 0 | 16 | K | 2 | ROZPOCET | 0 | 0 | 0 | 0 | 0 | 2 | 0 | 16 | 858339723
264 | K | 767000030 | D + M Napojenie prestupov VZT potrubí "Z 29" | ks | 9 |  | 0 |  |  |  | znížená |  | 0 | 0.001 | 0.009 | 0 | 0 | 16 | K | 2 | ROZPOCET | 0 | 0 | 0 | 0 | 0 | 2 | 0 | 16 | 519160154
265 | K | 767000031 | D + M Napojenie prestupov "Z 30" | ks | 4 |  | 0 |  |  |  | znížená |  | 0 | 0.001 | 0.004 | 0 | 0 | 16 | K | 2 | ROZPOCET | 0 | 0 | 0 | 0 | 0 | 2 | 0 | 16 | 1256897229
266 | K | 767000032 | D + M Inštalačné dvere do inštalačných šácht "Z 32" | ks | 10 |  | 0 |  |  |  | znížená |  | 0 | 0.001 | 0.01 | 0 | 0 | 16 | K | 2 | ROZPOCET | 0 | 0 | 0 | 0 | 0 | 2 | 0 | 16 | 1329110477
267 | K | 767000033 | D + M Revízne dvierka "Z 33" | ks | 5 |  | 0 |  |  |  | znížená |  | 0 | 0.001 | 0.005 | 0 | 0 | 16 | K | 2 | ROZPOCET | 0 | 0 | 0 | 0 | 0 | 2 | 0 | 16 | 1533198490
268 | K | 767000034 | D + M Ochrana prenosných hasiacich prístrojov "Z 34" | kg | 315 |  | 0 |  |  |  | znížená |  | 0 | 0.001 | 0.315 | 0 | 0 | 16 | K | 2 | ROZPOCET | 0 | 0 | 0 | 0 | 0 | 2 | 0 | 16 | 1930742041
269 | K | 767000035 | D + M Poklop + rám jímky, rozmer 1500x1500 mm "Z 37" | kg | 159.1 |  | 0 |  |  |  | znížená |  | 0 | 0.001 | 0.1591 | 0 | 0 | 16 | K | 2 | ROZPOCET | 0 | 0 | 0 | 0 | 0 | 2 | 0 | 16 | 1687237710
270 | K | 767000036 | D + M Vnútorné zábradlie plošiny "Z 38" | kg | 301.45 |  | 0 |  |  |  | znížená |  | 0 | 0.001 | 0.30145 | 0 | 0 | 16 | K | 2 | ROZPOCET | 0 | 0 | 0 | 0 | 0 | 2 | 0 | 16 | 1548987140
271 | K | 767000037 | D + M Oceľový profil "Z 39" | kg | 53.9 |  | 0 |  |  |  | znížená |  | 0 | 0.001 | 0.0539 | 0 | 0 | 16 | K | 2 | ROZPOCET | 0 | 0 | 0 | 0 | 0 | 2 | 0 | 16 | -714331054
358 | K | 767411112.S | Montáž opláštenia sendvičovými stenovými panelmi so skrytým zámkom , hrúbky nad 100 do 150 mm | m2 | 950.32 |  | 0 |  |  |  | znížená |  | 0 | 0.0002 | 0.19006 | 0 | 0 | 16 | K | 2 | ROZPOCET | 0 | 0 | 0 | 0 | 0 | 2 | 0 | 16 | 1306360529
359 | M | 553250001000.S | Panel sendvičový s jadrom z minerálnej vlny stenový so skrytým spojom oceľový plášť "S 06" | m2 | 950.32 |  | 0 |  |  |  | znížená |  | 0 | 0.0217 | 20.6219 | 0 | 0 | 32 | M | 2 | ROZPOCET | 0 | 0 | 0 | 0 | 0 | 2 | 0 | 16 | -1786276124
318 | K | 767640010.S | Montáž hliníkových dverí s páskami (exteriérová a interiérová) vr. zárubne a samozatvárača | m2 | 2.52 |  | 0 |  |  |  | znížená |  | 0 | 0.00021 | 0.0005292 | 0 | 0 | 16 | K | 2 | ROZPOCET | 0 | 0 | 0 | 0 | 0 | 2 | 0 | 16 | -919967651
319 | M | 553410032100.S | Dvere hliníkové jednokrídlové otočné šxv 1000x1970 mm "S 16" | m2 | 2.52 |  | 0 |  |  |  | znížená |  | 0 | 0.08438 | 0.21264 | 0 | 0 | 32 | M | 2 | ROZPOCET | 0 | 0 | 0 | 0 | 0 | 2 | 0 | 16 | 75641004
322 | K | 767641110.S | Montáž kovového dverového krídla otočného jednokrídlového, do existujúcej zárubne, vrátane kovania a prahu | ks | 3 |  | 0 |  |  |  | znížená |  | 0 | 0 | 0 | 0 | 0 | 16 | K | 2 | ROZPOCET | 0 | 0 | 0 | 0 | 0 | 2 | 0 | 16 | 1985435554
323 | M | 549150000600.S | Kľučka dverová a rozeta 2x, nehrdzavejúca oceľ, povrch nerez brúsený | ks | 3 |  | 0 |  |  |  | znížená |  | 0 | 0.001 | 0.003 | 0 | 0 | 32 | M | 2 | ROZPOCET | 0 | 0 | 0 | 0 | 0 | 2 | 0 | 16 | 884315605
324 | M | 553410041500.S | Dvere oceľové, otváravé, jednokrídlové, zateplené vr. prahu "S 21" | ks | 3 |  | 0 |  |  |  | znížená |  | 0 | 0.107 | 0.321 | 0 | 0 | 32 | M | 2 | ROZPOCET | 0 | 0 | 0 | 0 | 0 | 2 | 0 | 16 | 580159148
325 | K | 767658375.S | Montáž sekcionálnej brány s horizontálnými presvetľovacími panelmi hliník farebný plochy nad 9 do 13 m2 | ks | 9 |  | 0 |  |  |  | znížená |  | 0 | 0 | 0 | 0 | 0 | 16 | K | 2 | ROZPOCET | 0 | 0 | 0 | 0 | 0 | 2 | 0 | 16 | -1728087720
326 | M | 553410062390.S | Brána sekcionálna hliníková rámová s horizontálnými presvetľovacími panelami s elektrickým pohonom, s jednokrídlovými dverami so samozatváračom, hrúbka rámu 40 mm, šxv 3000x3100mm "S 17 až S 20" | ks | 9 |  | 0 |  |  |  | znížená |  | 0 | 0.25 | 2.25 | 0 | 0 | 32 | M | 2 | ROZPOCET | 0 | 0 | 0 | 0 | 0 | 2 | 0 | 16 | -935122366
212 | K | 998767103.S | Presun hmôt pre kovové stavebné doplnkové konštrukcie v objektoch výšky nad 12 do 24 m | t | 53.646 |  | 0 |  |  |  | znížená |  | 0 | 0 | 0 | 0 | 0 | 16 | K | 2 | ROZPOCET | 0 | 0 | 0 | 0 | 0 | 2 | 0 | 16 | 1604731289
| D | 769 | Montáže vzduchotechnických zariadení |  |  |  | 0 | [5 empty] | 0 |  | 0.0096 |  | 0 | 2 | D | 1 | ROZPOCET | [6 empty] | 0
273 | K | 769036000.S | Montáž protidažďovej žalúzie s vetracou mriežkou a so sieťkou proti hmyzu prierezu 150*150 mm "Z 40" | ks | 1 |  | 0 |  |  |  | znížená |  | 0 | 0 | 0 | 0 | 0 | 16 | K | 2 | ROZPOCET | 0 | 0 | 0 | 0 | 0 | 2 | 0 | 16 | 176820397
274 | M | 429720042600.S | Žalúzia protidažďová hliniková s 25 mm rámom, šxv 150x150 mm | ks | 1 |  | 0 |  |  |  | znížená |  | 0 | 0.0007 | 0.0007 | 0 | 0 | 32 | M | 2 | ROZPOCET | 0 | 0 | 0 | 0 | 0 | 2 | 0 | 16 | -2032040247
275 | K | 769036024.S | Montáž protidažďovej žalúzie s vetracou mriežkou a so sieťkou proti hmyzu prierezu 650*650 mm "Z 40" | ks | 1 |  | 0 |  |  |  | znížená |  | 0 | 0 | 0 | 0 | 0 | 16 | K | 2 | ROZPOCET | 0 | 0 | 0 | 0 | 0 | 2 | 0 | 16 | -582508451
276 | M | 429720056600.S | Žalúzia protidažďová hliniková s 25 mm rámom, šxv 650x650 mm | ks | 1 |  | 0 |  |  |  | znížená |  | 0 | 0.0042 | 0.0042 | 0 | 0 | 32 | M | 2 | ROZPOCET | 0 | 0 | 0 | 0 | 0 | 2 | 0 | 16 | -1080295721
278 | M | 429720058300.S | Žalúzia protidažďová hliniková s 25 mm rámom, šxv 700x700 mm | ks | 1 |  | 0 |  |  |  | znížená |  | 0 | 0.0047 | 0.0047 | 0 | 0 | 32 | M | 2 | ROZPOCET | 0 | 0 | 0 | 0 | 0 | 2 | 0 | 16 | 249234762
277 | K | 769036025.S | Montáž protidažďovej žalúzie s vetracou mriežkou a so sieťkou proti hmyzu prierezu 700*700 mm "Z 40" | ks | 1 |  | 0 |  |  |  | znížená |  | 0 | 0 | 0 | 0 | 0 | 16 | K | 2 | ROZPOCET | 0 | 0 | 0 | 0 | 0 | 2 | 0 | 16 | 65991799
279 | K | 998769203.S | Presun hmôt pre montáž vzduchotechnických zariadení v stavbe (objekte) výšky nad 7 do 24 m | % |  |  | 0 |  |  |  | znížená |  | 0 | 0 | 0 | 0 | 0 | 16 | K | 2 | ROZPOCET | 0 | 0 | 0 | 0 | 0 | 2 | 0 | 16 | -1745632815
| D | 771 | Podlahy z dlaždíc |  |  |  | 0 | [5 empty] | 0 |  | 11.6104 |  | 0 | 2 | D | 1 | ROZPOCET | [6 empty] | 0
139 | K | 771275307.S | Montáž obkladov schodiskových stupňov dlaždicami do flexibilného tmelu vr. rohových líšt | m2 | 91.483 |  | 0 |  |  |  | znížená |  | 0 | 0.00375 | 0.34306 | 0 | 0 | 16 | K | 2 | ROZPOCET | 0 | 0 | 0 | 0 | 0 | 2 | 0 | 16 | -1787058425
140 | M | 597740001300.S | Dlaždice keramické, protišmykové, mrazuvdorné - exteriér | m2 | 75.574 |  | 0 |  |  |  | znížená |  | 0 | 0.01501 | 1.1344 | 0 | 0 | 32 | M | 2 | ROZPOCET | 0 | 0 | 0 | 0 | 0 | 2 | 0 | 16 | 1498772334
146 | M | 597740001910.S | Dlaždice keramické, protišmykové, oteruvzdorné - interiér | m2 | 28.92 |  | 0 |  |  |  | znížená |  | 0 | 0.0192 | 0.55526 | 0 | 0 | 32 | M | 2 | ROZPOCET | 0 | 0 | 0 | 0 | 0 | 2 | 0 | 16 | 1803487040
152 | K | 771415013.S | Montáž soklíkov do tmelu | m | 43.04 |  | 0 |  |  |  | znížená |  | 0 | 0.00089 | 0.038306 | 0 | 0 | 16 | K | 2 | ROZPOCET | 0 | 0 | 0 | 0 | 0 | 2 | 0 | 16 | -1713116907
153 | M | 597640006712.S | Sokel keramický zaoblený | m | 45.192 |  | 0 |  |  |  | znížená |  | 0 | 0.00125 | 0.05649 | 0 | 0 | 32 | M | 2 | ROZPOCET | 0 | 0 | 0 | 0 | 0 | 2 | 0 | 16 | -489967714
151 | K | 771415016.S | Montáž soklíkov z obkladačiek do tmelu | m | 151.77 |  | 0 |  |  |  | znížená |  | 0 | 0.0009 | 0.13659 | 0 | 0 | 16 | K | 2 | ROZPOCET | 0 | 0 | 0 | 0 | 0 | 2 | 0 | 16 | 798976400
147 | K | 771415036.S | Montáž soklíkov z obkladačiek schodiskových stupňovitých do tmelu | m | 17.37 |  | 0 |  |  |  | znížená |  | 0 | 0.00091 | 0.015807 | 0 | 0 | 16 | K | 2 | ROZPOCET | 0 | 0 | 0 | 0 | 0 | 2 | 0 | 16 | 1890816162
149 | K | 771575109.S | Montáž podláh z dlaždíc keramických do tmelu | m2 | 553.9 |  | 0 |  |  |  | znížená |  | 0 | 0.00378 | 2.0937 | 0 | 0 | 16 | K | 2 | ROZPOCET | 0 | 0 | 0 | 0 | 0 | 2 | 0 | 16 | 600940327
150 | M | 597740000900.S | Dlaždice keramické s protišmykovým povrchom, oteruvzdorná | m2 | 603.067 |  | 0 |  |  |  | znížená |  | 0 | 0.012 | 7.2368 | 0 | 0 | 32 | M | 2 | ROZPOCET | 0 | 0 | 0 | 0 | 0 | 2 | 0 | 16 | -845778916
141 | K | 998771103.S | Presun hmôt pre podlahy z dlaždíc v objektoch výšky nad 12 do 24 m | t | 11.61 |  | 0 |  |  |  | znížená |  | 0 | 0 | 0 | 0 | 0 | 16 | K | 2 | ROZPOCET | 0 | 0 | 0 | 0 | 0 | 2 | 0 | 16 | 9281242
| D | 777 | Podlahy syntetické |  |  |  | 0 | [5 empty] | 0 |  | 4.7557 |  | 0 | 2 | D | 1 | ROZPOCET | [6 empty] | 0
148 | K | 777310115.S | Epoxidový povlak v. 200 mm | m2 | 41.298 |  | 0 |  |  |  | znížená |  | 0 | 0.00386 | 0.15941 | 0 | 0 | 16 | K | 2 | ROZPOCET | 0 | 0 | 0 | 0 | 0 | 2 | 0 | 16 | 513565573
72 | K | 777310125 | Epoxidová malta MHF 10 hr. 10 mm pre pochôdzne a pojazdné plochy, 1x malta s kremičitým pieskom | m2 | 1339.9 |  | 0 |  |  |  | znížená |  | 0 | 0.00275 | 3.6847 | 0 | 0 | 16 | K | 2 | ROZPOCET | 0 | 0 | 0 | 0 | 0 | 2 | 0 | 16 | 1124716080
74 | K | 777610400 | Epoxidový antistatický náter ASV 106, penetrácia, 1x náter, uzemňovacia sada | m2 | 1381.198 |  | 0 |  |  |  | znížená |  | 0 | 0.00066 | 0.91159 | 0 | 0 | 16 | K | 2 | ROZPOCET | 0 | 0 | 0 | 0 | 0 | 2 | 0 | 16 | -724201750
73 | K | 998777103.S | Presun hmôt pre podlahy syntetické v objektoch výšky nad 12 do 24 m | t | 4.756 |  | 0 |  |  |  | znížená |  | 0 | 0 | 0 | 0 | 0 | 16 | K | 2 | ROZPOCET | 0 | 0 | 0 | 0 | 0 | 2 | 0 | 16 | -645193720
| D | 781 | Obklady |  |  |  | 0 | [5 empty] | 0 |  | 1.8107 |  | 0 | 2 | D | 1 | ROZPOCET | [6 empty] | 0
154 | K | 781445020.S | Montáž obkladov vnútor. stien z obkladačiek kladených do tmelu | m2 | 80.328 |  | 0 |  |  |  | znížená |  | 0 | 0.00328 | 0.26348 | 0 | 0 | 16 | K | 2 | ROZPOCET | 0 | 0 | 0 | 0 | 0 | 2 | 0 | 16 | 664412448
155 | M | 597640001400.S | Obkladačky keramické | m2 | 83.541 |  | 0 |  |  |  | znížená |  | 0 | 0.01852 | 1.5472 | 0 | 0 | 32 | M | 2 | ROZPOCET | 0 | 0 | 0 | 0 | 0 | 2 | 0 | 16 | 1751765221
156 | K | 998781103.S | Presun hmôt pre obklady keramické v objektoch výšky nad 12 do 24 m | t | 1.811 |  | 0 |  |  |  | znížená |  | 0 | 0 | 0 | 0 | 0 | 16 | K | 2 | ROZPOCET | 0 | 0 | 0 | 0 | 0 | 2 | 0 | 16 | -1008327161
| D | 782 | Obklady z prírodného a konglomerovaného kameňa |  |  |  | 0 | [5 empty] | 0 |  | 150.7804 |  | 0 | 2 | D | 1 | ROZPOCET | [6 empty] | 0
348 | K | 782111160.S | Montáž obkladov stien štiepanými kamennými doskami s nepravidelným tvarom rubu a líca | m2 | 1518.05 |  | 0 |  |  |  | znížená |  | 0 | 0.02653 | 40.2739 | 0 | 0 | 16 | K | 2 | ROZPOCET | 0 | 0 | 0 | 0 | 0 | 2 | 0 | 16 | 1900149729
349 | M | 583840000200.S | Obklad kamenný nepravidelného tvaru , hr. 20 - 30 mm | m2 | 1669.855 |  | 0 |  |  |  | znížená |  | 0 | 0.06 | 100.1913 | 0 | 0 | 32 | M | 2 | ROZPOCET | 0 | 0 | 0 | 0 | 0 | 2 | 0 | 16 | 456387186
350 | K | 782231160.S | Montáž obkladu podhľadov štiepanými kamennými doskami s nepravidelným tvarom rubu a líca | m2 | 80 |  | 0 |  |  |  | znížená |  | 0 | 0.06294 | 5.0352 | 0 | 0 | 16 | K | 2 | ROZPOCET | 0 | 0 | 0 | 0 | 0 | 2 | 0 | 16 | -1747212921
351 | M | 583840000200.S | Obklad kamenný nepravidelného tvaru , hr. 20 - 30 mm | m2 | 88 |  | 0 |  |  |  | znížená |  | 0 | 0.06 | 5.28 | 0 | 0 | 32 | M | 2 | ROZPOCET | 0 | 0 | 0 | 0 | 0 | 2 | 0 | 16 | -1496710906
352 | K | 998782103.S | Presun hmôt pre kamenné obklady v objektoch výšky nad 12 do 60 m | t | 150.78 |  | 0 |  |  |  | znížená |  | 0 | 0 | 0 | 0 | 0 | 16 | K | 2 | ROZPOCET | 0 | 0 | 0 | 0 | 0 | 2 | 0 | 16 | 293270848
| D | 783 | Nátery |  |  |  | 0 | [5 empty] | 0 |  | 0.38516 |  | 0 | 2 | D | 1 | ROZPOCET | [6 empty] | 0
301 | K | 783782404.S | Nátery tesárskych konštrukcií, povrchová impregnácia proti drevokaznému hmyzu, hubám a plesniam, jednonásobná | m2 | 1500 |  | 0 |  |  |  | znížená |  | 0 | 2e-05 | 0.03 | 0 | 0 | 16 | K | 2 | ROZPOCET | 0 | 0 | 0 | 0 | 0 | 2 | 0 | 16 | 1434977534
302 | K | 783784203.S | Nátery tesárskych konštrukcií povrchová impregnácia protipožiarna , jednonásobná 200 g/m2 | m2 | 1500 |  | 0 |  |  |  | znížená |  | 0 | 0.00021 | 0.315 | 0 | 0 | 16 | K | 2 | ROZPOCET | 0 | 0 | 0 | 0 | 0 | 2 | 0 | 16 | -1479975770
170 | K | 783894714.S | Náter výťahovej šachty proti olejom a vode | m2 | 6.924 |  | 0 |  |  |  | znížená |  | 0 | 0.0058 | 0.040159 | 0 | 0 | 16 | K | 2 | ROZPOCET | 0 | 0 | 0 | 0 | 0 | 2 | 0 | 16 | -1059974500
| D | 784 | Maľby |  |  |  | 0 | [5 empty] | 0 |  | 1.3758 |  | 0 | 2 | D | 1 | ROZPOCET | [6 empty] | 0
174 | K | 784412301.S | Pačokovanie vápenným mliekom dvojnásobné jemnozrnných povrchov do 3,80 m | m2 | 1753.816 |  | 0 |  |  |  | znížená |  | 0 | 0.00028 | 0.49107 | 0 | 0 | 16 | K | 2 | ROZPOCET | 0 | 0 | 0 | 0 | 0 | 2 | 0 | 16 | 1140024459
175 | K | 784452371.S | Maľby z maliarskych zmesí na vodnej báze, ručne nanášané tónované dvojnásobné na jemnozrnný podklad výšky do 3,80 m | m2 | 1753.816 |  | 0 |  |  |  | znížená |  | 0 | 0.00034 | 0.5963 | 0 | 0 | 16 | K | 2 | ROZPOCET | 0 | 0 | 0 | 0 | 0 | 2 | 0 | 16 | 1855096613
171 | K | 784481010.S | Stierka stien | m2 | 83.869 |  | 0 |  |  |  | znížená |  | 0 | 0.00331 | 0.27761 | 0 | 0 | 16 | K | 2 | ROZPOCET | 0 | 0 | 0 | 0 | 0 | 2 | 0 | 16 | -975342001
173 | K | 784481110.S | Stierka stropov | m2 | 3.284 |  | 0 |  |  |  | znížená |  | 0 | 0.00331 | 0.01087 | 0 | 0 | 16 | K | 2 | ROZPOCET | 0 | 0 | 0 | 0 | 0 | 2 | 0 | 16 | -473625337

## SO 101.3 - Zdravotechnika
[9 empty] | >> skryté stĺpce << | [9 empty] | {32132be2-33a4-4cb3-ad8f-558444aaca0c}
0
| KRYCÍ LIST ROZPOČTU | [8 empty] | v --- nižšie sa nachádzajú doplnkové a pomocné údaje k zostavám --- v | [8 empty] | False
Stavba:
Zníženie energetickej náročnosti a zvýšenie efektívnosti vo výrobe ovocných produktov
Objekt:
SO 101 - Objekt skladu výrobkov
Časť:
SO 101.3 - Zdravotechnika
| JKSO: |  |  |  |  | KS:
| Miesto: |  | Stará Ľubovňa |  |  | Dátum: | 3. 5. 2023
| Objednávateľ: |  |  |  |  | IČO: | 31691552
|  | GAS Familia, s.r.o. |  |  |  | IČ DPH: | SK2020525727
| Zhotoviteľ: |  |  |  |  | IČO: | Vyplň údaj
|  | Vyplň údaj |  |  |  | IČ DPH: | Vyplň údaj
| Projektant: |  |  |  |  | IČO:
|  | Ing. Tibor Mitura |  |  |  | IČ DPH:
| Spracovateľ: |  |  |  |  | IČO: | 53014855
|  | Structures, s.r.o. |  |  |  | IČ DPH: | SK2121237283
Poznámka:
| Cena bez DPH | [5 empty] | 0
|  |  | Základ dane |  |  | Sadzba dane | Výška dane
| DPH | základná | 0 |  |  | 20% | 0
|  | znížená | 0 |  |  | 20% | 0
|  | zákl. prenesená | 0 |  |  | 20% | 0
|  | zníž. prenesená | 0 |  |  | 20% | 0
|  | nulová | 0 |  |  | 0% | 0
| Cena s DPH |  |  | v | EUR |  | 0
| Projektant |  |  | Spracovateľ
| Dátum a podpis: |  | Pečiatka | Dátum a podpis: |  |  | Pečiatka
| Objednávateľ |  |  | Zhotoviteľ
| Dátum a podpis: |  | Pečiatka | Dátum a podpis: |  |  | Pečiatka
REKAPITULÁCIA ROZPOČTU
Stavba:
Zníženie energetickej náročnosti a zvýšenie efektívnosti vo výrobe ovocných produktov
Objekt:
SO 101 - Objekt skladu výrobkov
Časť:
SO 101.3 - Zdravotechnika
Miesto: |  |  | Stará Ľubovňa |  |  | Dátum: | 3. 5. 2023
Objednávateľ: |  |  | GAS Familia, s.r.o. |  |  | Projektant: | Ing. Tibor Mitura
Zhotoviteľ: |  |  | Vyplň údaj |  |  | Spracovateľ: | Structures, s.r.o.
Kód dielu - Popis | [6 empty] | Cena celkom [EUR]
Náklady z rozpočtu | [6 empty] | 0 | [12 empty] | -1
| D1 - Zariaďovacie predmety | [5 empty] | 0
| D10 - HSV | [5 empty] | 0
| D11 - HZS | [5 empty] | 0
| D2 - Vnútorná kanalizácia | [5 empty] | 0
| D3 - Podtlaková kanalizácia | [5 empty] | 0
| D4 - Vnútorný vodovod | [5 empty] | 0
| D5 - Armatúry | [5 empty] | 0
| D6 - Požiarna voda | [5 empty] | 0
| D7 - Izolácie | [5 empty] | 0
| D8 - Príslušenstvo | [5 empty] | 0
| D9 - Ostatné | [5 empty] | 0
ROZPOČET
Stavba:
Zníženie energetickej náročnosti a zvýšenie efektívnosti vo výrobe ovocných produktov
Objekt:
SO 101 - Objekt skladu výrobkov
Časť:
SO 101.3 - Zdravotechnika
Miesto: |  |  | Stará Ľubovňa |  |  | Dátum: | 3. 5. 2023
Objednávateľ: |  |  | GAS Familia, s.r.o. |  |  | Projektant: | Ing. Tibor Mitura
Zhotoviteľ: |  |  | Vyplň údaj |  |  | Spracovateľ: | Structures, s.r.o.
PČ | Typ | Kód | Popis | MJ | Množstvo | J.cena [EUR] | Cena celkom [EUR] | Cenová sústava |  |  | DPH | J. Nh [h] | Nh celkom [h] | J. hmotnosť [t] | Hmotnosť celkom [t] | J. suť [t] | Suť Celkom [t]
Náklady z rozpočtu | [6 empty] | 0 | [5 empty] | 0 |  | 0 |  | 0 |  | D | -1 | [7 empty] | 0
| D | D1 | Zariaďovacie predmety |  |  |  | 0 | [5 empty] | 0 |  | 0 |  | 0 | 1 | D | 0 | ROZPOCET | [6 empty] | 0
1 | M | 8.1438.4 | UMÝVADLO KERAMICKÉ NÁSTENNÉ ZÁVESNÉ 65 cm | ks | 5 |  | 0 |  |  |  | znížená |  | 0 | 0 | 0 | 0 | 0 | 8 | M | 1 | ROZPOCET | 0 | 0 | 0 | 0 | 0 | 2 | 0 | 4 | 1960202248
2 | M | Pol1 | UPEVŇOVACIE ŠRUBY UMÝVADLOVÉ | ks | 5 |  | 0 |  |  |  | znížená |  | 0 | 0 | 0 | 0 | 0 | 8 | M | 1 | ROZPOCET | 0 | 0 | 0 | 0 | 0 | 2 | 0 | 4 | -1065662374
3 | M | UH00024 | BATÉRIA ZMIEŠAVACIA UMÝVADLOVÁ STOJÁNKOVÁ JEDNOBODOVÁ PÁKOVÁ | ks | 5 |  | 0 |  |  |  | znížená |  | 0 | 0 | 0 | 0 | 0 | 8 | M | 1 | ROZPOCET | 0 | 0 | 0 | 0 | 0 | 2 | 0 | 4 | -941649326
4 | M | 8.1938.1 | POLOSTĹP KERAMICKÝ | ks | 5 |  | 0 |  |  |  | znížená |  | 0 | 0 | 0 | 0 | 0 | 8 | M | 1 | ROZPOCET | 0 | 0 | 0 | 0 | 0 | 2 | 0 | 4 | -848267021
5 | M | Pol2 | SIFÓN FĽAŠOVÝ A43 DN40 | ks | 5 |  | 0 |  |  |  | znížená |  | 0 | 0 | 0 | 0 | 0 | 8 | M | 1 | ROZPOCET | 0 | 0 | 0 | 0 | 0 | 2 | 0 | 4 | 147235806
6 | M | Pol3 | PRIPOJOVACIE KOLENO DN50 SO ZÁSUVNOU TESNIACOU MANŽETOU 50/40 | ks | 5 |  | 0 |  |  |  | znížená |  | 0 | 0 | 0 | 0 | 0 | 8 | M | 1 | ROZPOCET | 0 | 0 | 0 | 0 | 0 | 2 | 0 | 4 | 346270648
7 | M | 1255001 | ROHÁČIK 1/2" x 3/8" | ks | 10 |  | 0 |  |  |  | znížená |  | 0 | 0 | 0 | 0 | 0 | 8 | M | 1 | ROZPOCET | 0 | 0 | 0 | 0 | 0 | 2 | 0 | 4 | -771518164
8 | M | P712031 | NÁSTENKA 20 x 1/2" | ks | 10 |  | 0 |  |  |  | znížená |  | 0 | 0 | 0 | 0 | 0 | 8 | M | 1 | ROZPOCET | 0 | 0 | 0 | 0 | 0 | 2 | 0 | 4 | -2069700019
17 | K | 721194105 | Zriadenie odpadových výpustiek 50 | ks | 5 |  | 0 |  |  |  | znížená |  | 0 | 0 | 0 | 0 | 0 | 4 | K | 1 | ROZPOCET | 0 | 0 | 0 | 0 | 0 | 2 | 0 | 4 | -1132841688
18 | M | 8.2338.0 | KLOZET KERAMICKÝ ZÁVESNÝ DO V. 400 | ks | 4 |  | 0 |  |  |  | znížená |  | 0 | 0 | 0 | 0 | 0 | 8 | M | 1 | ROZPOCET | 0 | 0 | 0 | 0 | 0 | 2 | 0 | 4 | -1136584022
19 | M | Pol5 | PREDSTENOVÝ INŠTALAČNÝ MODUL NA ZAMUROVANIE A100 | ks | 4 |  | 0 |  |  |  | znížená |  | 0 | 0 | 0 | 0 | 0 | 8 | M | 1 | ROZPOCET | 0 | 0 | 0 | 0 | 0 | 2 | 0 | 4 | -1629918853
20 | M | Pol6 | INŠTALAČNÁ SADA INOX | ks | 4 |  | 0 |  |  |  | znížená |  | 0 | 0 | 0 | 0 | 0 | 8 | M | 1 | ROZPOCET | 0 | 0 | 0 | 0 | 0 | 2 | 0 | 4 | -76362996
21 | M | Pol7 | TLAČÍTKO M70 | ks | 4 |  | 0 |  |  |  | znížená |  | 0 | 0 | 0 | 0 | 0 | 8 | M | 1 | ROZPOCET | 0 | 0 | 0 | 0 | 0 | 2 | 0 | 4 | -1311408790
22 | M | Pol8 | NOHY M90 | ks | 4 |  | 0 |  |  |  | znížená |  | 0 | 0 | 0 | 0 | 0 | 8 | M | 1 | ROZPOCET | 0 | 0 | 0 | 0 | 0 | 2 | 0 | 4 | 76424161
23 | M | Pol9 | IZOL. DOSKA S PRÍSL. M910 | ks | 4 |  | 0 |  |  |  | znížená |  | 0 | 0 | 0 | 0 | 0 | 8 | M | 1 | ROZPOCET | 0 | 0 | 0 | 0 | 0 | 2 | 0 | 4 | 1441753822
24 | M | 8.9338.4 | TERMOPLASTOVÉ SEDÁTKO ANTIBAK S POKLOPOM SLOWCLOSE | ks | 4 |  | 0 |  |  |  | znížená |  | 0 | 0 | 0 | 0 | 0 | 8 | M | 1 | ROZPOCET | 0 | 0 | 0 | 0 | 0 | 2 | 0 | 4 | 1554026242
25 | M | P711631 | NÁSTENKA 16 x 1/2“ | ks | 4 |  | 0 |  |  |  | znížená |  | 0 | 0 | 0 | 0 | 0 | 8 | M | 1 | ROZPOCET | 0 | 0 | 0 | 0 | 0 | 2 | 0 | 4 | -266796172
60 | K | 721194105 | Zriadenie odpadových výpustiek 50 | ks | 1 |  | 0 |  |  |  | znížená |  | 0 | 0 | 0 | 0 | 0 | 4 | K | 1 | ROZPOCET | 0 | 0 | 0 | 0 | 0 | 2 | 0 | 4 | 565795909
61 | M | Pol17 | UMÝVAČKA RIADU PODĽA VOĽBY INVESTORA | ks | 1 |  | 0 |  |  |  | znížená |  | 0 | 0 | 0 | 0 | 0 | 8 | M | 1 | ROZPOCET | 0 | 0 | 0 | 0 | 0 | 2 | 0 | 4 | -732253990
62 | M | P712031.2 | NÁSTENKA 20 x 1/2" | ks | 1 |  | 0 |  |  |  | znížená |  | 0 | 0 | 0 | 0 | 0 | 8 | M | 1 | ROZPOCET | 0 | 0 | 0 | 0 | 0 | 2 | 0 | 4 | -626851211
70 | K | 721194105.1 | Zriadenie prípojok na potrubí vyvedenie a upevnenie odpadových výpustiek 50 | ks | 1 |  | 0 |  |  |  | znížená |  | 0 | 0 | 0 | 0 | 0 | 4 | K | 1 | ROZPOCET | 0 | 0 | 0 | 0 | 0 | 2 | 0 | 4 | -1416031070
76 | K | 721194105.1.1 | Zriadenie prípojok na potrubí vyvedenie a upevnenie odpadových výpustiek 50 | ks | 1 |  | 0 |  |  |  | znížená |  | 0 | 0 | 0 | 0 | 0 | 4 | K | 1 | ROZPOCET | 0 | 0 | 0 | 0 | 0 | 2 | 0 | 4 | 120911285
77 | M | 1250312 | VOĽNÝ VÝTOK. VENTIL 2503 1/2" S HADICOVOU PRÍPOJKOU 3/4" | ks | 1 |  | 0 |  |  |  | znížená |  | 0 | 0 | 0 | 0 | 0 | 8 | M | 1 | ROZPOCET | 0 | 0 | 0 | 0 | 0 | 2 | 0 | 4 | -2005495621
78 | M | Pol20 | KRYCIA ROZETA | ks | 1 |  | 0 |  |  |  | znížená |  | 0 | 0 | 0 | 0 | 0 | 8 | M | 1 | ROZPOCET | 0 | 0 | 0 | 0 | 0 | 2 | 0 | 4 | 531520317
79 | M | P711631.1 | NÁSTENKA 16 x 1/2" | ks | 1 |  | 0 |  |  |  | znížená |  | 0 | 0 | 0 | 0 | 0 | 8 | M | 1 | ROZPOCET | 0 | 0 | 0 | 0 | 0 | 2 | 0 | 4 | 233398593
85 | K | 721194105.1.2 | Zriadenie prípojok na potrubí vyvedenie a upevnenie odpadových výpustiek 50 | ks | 2 |  | 0 |  |  |  | znížená |  | 0 | 0 | 0 | 0 | 0 | 4 | K | 1 | ROZPOCET | 0 | 0 | 0 | 0 | 0 | 2 | 0 | 4 | 695164274
33 | K | 721194109 | Zriadenie odpadových výpustiek 110 | ks | 4 |  | 0 |  |  |  | znížená |  | 0 | 0 | 0 | 0 | 0 | 4 | K | 1 | ROZPOCET | 0 | 0 | 0 | 0 | 0 | 2 | 0 | 4 | -1244864109
34 | M | 8.5104.6 | KERAMICKÁ VOĽNE STOJACA VÝLEVKA S PLASTOVOU MREŽOU V. 400 | ks | 1 |  | 0 |  |  |  | znížená |  | 0 | 0 | 0 | 0 | 0 | 8 | M | 1 | ROZPOCET | 0 | 0 | 0 | 0 | 0 | 2 | 0 | 4 | -25165886
35 | M | Pol12 | SKRUTKY NA KOTVENIE DO PODLAHY | ks | 1 |  | 0 |  |  |  | znížená |  | 0 | 0 | 0 | 0 | 0 | 8 | M | 1 | ROZPOCET | 0 | 0 | 0 | 0 | 0 | 2 | 0 | 4 | -1694401140
36 | M | UH00292 | BATÉRIA ZMIEŠAVACIA DREZOVÁ NÁSTENNÁ S OTOČNÝM RAMENOM LABUTIENKA DĹ. 298 mm | ks | 1 |  | 0 |  |  |  | znížená |  | 0 | 0 | 0 | 0 | 0 | 8 | M | 1 | ROZPOCET | 0 | 0 | 0 | 0 | 0 | 2 | 0 | 4 | 968954074
37 | M | P712031.1 | NÁSTENKA 16 x 1/2“ | ks | 2 |  | 0 |  |  |  | znížená |  | 0 | 0 | 0 | 0 | 0 | 8 | M | 1 | ROZPOCET | 0 | 0 | 0 | 0 | 0 | 2 | 0 | 4 | 1984425833
45 | K | 721194109 | Zriadenie odpadových výpustiek 110 | ks | 1 |  | 0 |  |  |  | znížená |  | 0 | 0 | 0 | 0 | 0 | 4 | K | 1 | ROZPOCET | 0 | 0 | 0 | 0 | 0 | 2 | 0 | 4 | 144254358
46 | M | Pol15 | JDREZ NEREZOVÝ ZABUDOVATEĽNÝ | ks | 1 |  | 0 |  |  |  | znížená |  | 0 | 0 | 0 | 0 | 0 | 8 | M | 1 | ROZPOCET | 0 | 0 | 0 | 0 | 0 | 2 | 0 | 4 | 1838885099
47 | M | Pol16 | TESNENIE OKOLO DREZU | ks | 1 |  | 0 |  |  |  | znížená |  | 0 | 0 | 0 | 0 | 0 | 8 | M | 1 | ROZPOCET | 0 | 0 | 0 | 0 | 0 | 2 | 0 | 4 | 2089267226
48 | M | HL132/40 | DREZOVÝ SIFÓN DN40X5/4' S ROZETOU | ks | 1 |  | 0 |  |  |  | znížená |  | 0 | 0 | 0 | 0 | 0 | 8 | M | 1 | ROZPOCET | 0 | 0 | 0 | 0 | 0 | 2 | 0 | 4 | -1652924924
49 | M | UH00138 | DREZOVÁ STOJÁNKOVÁ JEDNOBODOVÁ PÁKOVÁ ZMIEŠAVACIA BATÉRIA | ks | 1 |  | 0 |  |  |  | znížená |  | 0 | 0 | 0 | 0 | 0 | 8 | M | 1 | ROZPOCET | 0 | 0 | 0 | 0 | 0 | 2 | 0 | 4 | 1776970038
50 | M | 1255001 | ROHÁČIK 1/2" x 3/8" | ks | 2 |  | 0 |  |  |  | znížená |  | 0 | 0 | 0 | 0 | 0 | 8 | M | 1 | ROZPOCET | 0 | 0 | 0 | 0 | 0 | 2 | 0 | 4 | 1477180627
51 | M | P712031 | NÁSTENKA 20 x 1/2" | ks | 2 |  | 0 |  |  |  | znížená |  | 0 | 0 | 0 | 0 | 0 | 8 | M | 1 | ROZPOCET | 0 | 0 | 0 | 0 | 0 | 2 | 0 | 4 | 999143025
72 | K | 721194109 | Zriadenie odpadových výpustiek 110 | ks | 1 |  | 0 |  |  |  | znížená |  | 0 | 0 | 0 | 0 | 0 | 4 | K | 1 | ROZPOCET | 0 | 0 | 0 | 0 | 0 | 2 | 0 | 4 | 1559594556
73 | M | HL21 | HL21 NAD PODLAHOU | ks | 1 |  | 0 |  |  |  | znížená |  | 0 | 0 | 0 | 0 | 0 | 8 | M | 1 | ROZPOCET | 0 | 0 | 0 | 0 | 0 | 2 | 0 | 4 | 415860497
74 | M | Pol19 | PRIPOJOVACIE KOLENO DN50 SO ZÁSUVNOU TESNIACOU MANŽETOU 50/32 | ks | 1 |  | 0 |  |  |  | znížená |  | 0 | 0 | 0 | 0 | 0 | 8 | M | 1 | ROZPOCET | 0 | 0 | 0 | 0 | 0 | 2 | 0 | 4 | 493813540
69 | K | 721212311 | montáž podlahového vpustu 50 | ks | 1 |  | 0 |  |  |  | znížená |  | 0 | 0 | 0 | 0 | 0 | 4 | K | 1 | ROZPOCET | 0 | 0 | 0 | 0 | 0 | 2 | 0 | 4 | -825674659
71 | K | 721213013 | montáž podlahového vpustu 110 | ks | 1 |  | 0 |  |  |  | znížená |  | 0 | 0 | 0 | 0 | 0 | 4 | K | 1 | ROZPOCET | 0 | 0 | 0 | 0 | 0 | 2 | 0 | 4 | 403019167
15 | K | 722220111 | montáž nástenky 1/2" | ks | 10 |  | 0 |  |  |  | znížená |  | 0 | 0 | 0 | 0 | 0 | 4 | K | 1 | ROZPOCET | 0 | 0 | 0 | 0 | 0 | 2 | 0 | 4 | -637224699
32 | K | 722220111 | montáž nástenky 1/2" | ks | 4 |  | 0 |  |  |  | znížená |  | 0 | 0 | 0 | 0 | 0 | 4 | K | 1 | ROZPOCET | 0 | 0 | 0 | 0 | 0 | 2 | 0 | 4 | 1266019822
44 | K | 722220111 | montáž nástenky 1/2" | ks | 2 |  | 0 |  |  |  | znížená |  | 0 | 0 | 0 | 0 | 0 | 4 | K | 1 | ROZPOCET | 0 | 0 | 0 | 0 | 0 | 2 | 0 | 4 | -2027556781
58 | K | 722220111 | montáž nástenky 1/2" | ks | 2 |  | 0 |  |  |  | znížená |  | 0 | 0 | 0 | 0 | 0 | 4 | K | 1 | ROZPOCET | 0 | 0 | 0 | 0 | 0 | 2 | 0 | 4 | -2026373922
65 | K | 722220111 | montáž nástenky 1/2" | ks | 1 |  | 0 |  |  |  | znížená |  | 0 | 0 | 0 | 0 | 0 | 4 | K | 1 | ROZPOCET | 0 | 0 | 0 | 0 | 0 | 2 | 0 | 4 | 391717201
80 | K | 722220111 | montáž nástenky 1/2" | ks | 1 |  | 0 |  |  |  | znížená |  | 0 | 0 | 0 | 0 | 0 | 4 | K | 1 | ROZPOCET | 0 | 0 | 0 | 0 | 0 | 2 | 0 | 4 | -472305940
28 | K | 725119410 | montáž WC klozetu zaveseného | ks | 4 |  | 0 |  |  |  | znížená |  | 0 | 0 | 0 | 0 | 0 | 4 | K | 1 | ROZPOCET | 0 | 0 | 0 | 0 | 0 | 2 | 0 | 4 | 585629739
29 | K | 725149701 | montáž predstenového systému WC do murovanej konštrukcie | ks | 4 |  | 0 |  |  |  | znížená |  | 0 | 0 | 0 | 0 | 0 | 4 | K | 1 | ROZPOCET | 0 | 0 | 0 | 0 | 0 | 2 | 0 | 4 | -1339385490
30 | K | 725149720 | zavesenie WC klozetu do predstenového systému | ks | 4 |  | 0 |  |  |  | znížená |  | 0 | 0 | 0 | 0 | 0 | 4 | K | 1 | ROZPOCET | 0 | 0 | 0 | 0 | 0 | 2 | 0 | 4 | -2028122196
10 | K | 72521001 | montáž zaveseného umývadla | ks | 5 |  | 0 |  |  |  | znížená |  | 0 | 0 | 0 | 0 | 0 | 4 | K | 1 | ROZPOCET | 0 | 0 | 0 | 0 | 0 | 2 | 0 | 4 | -894357256
11 | K | 72521002 | montáž stĺpa | ks | 5 |  | 0 |  |  |  | znížená |  | 0 | 0 | 0 | 0 | 0 | 4 | K | 1 | ROZPOCET | 0 | 0 | 0 | 0 | 0 | 2 | 0 | 4 | -1707665342
31 | K | 725291112 | montáž sedacej dosky | ks | 4 |  | 0 |  |  |  | znížená |  | 0 | 0 | 0 | 0 | 0 | 4 | K | 1 | ROZPOCET | 0 | 0 | 0 | 0 | 0 | 2 | 0 | 4 | -1405319025
54 | K | 725319121 | montáž kuchynského drezu | ks | 1 |  | 0 |  |  |  | znížená |  | 0 | 0 | 0 | 0 | 0 | 4 | K | 1 | ROZPOCET | 0 | 0 | 0 | 0 | 0 | 2 | 0 | 4 | 2049916919
41 | K | 725333360 | montáž stojacej výlevky keramickej | ks | 1 |  | 0 |  |  |  | znížená |  | 0 | 0 | 0 | 0 | 0 | 4 | K | 1 | ROZPOCET | 0 | 0 | 0 | 0 | 0 | 2 | 0 | 4 | -219591583
66 | K | 725819201 | montáž nástenného ventilu 1/2" | ks | 1 |  | 0 |  |  |  | znížená |  | 0 | 0 | 0 | 0 | 0 | 4 | K | 1 | ROZPOCET | 0 | 0 | 0 | 0 | 0 | 2 | 0 | 4 | -709053254
67 | M | HL70K | PODLAHOVÁ VPUSŤ HL70K DN75/110 S 3 PRÍTOKMI DN40-50 | ks | 1 |  | 0 |  |  |  | znížená |  | 0 | 0 | 0 | 0 | 0 | 8 | M | 1 | ROZPOCET | 0 | 0 | 0 | 0 | 0 | 2 | 0 | 4 | 1111079996
68 | M | HL37NPr | NÁSTAVEC SO SUCHÝM ZÁPACHOVÝM UZÁVEROM „PRIMUS“ HL 37NPr | ks | 1 |  | 0 |  |  |  | znížená |  | 0 | 0 | 0 | 0 | 0 | 8 | M | 1 | ROZPOCET | 0 | 0 | 0 | 0 | 0 | 2 | 0 | 4 | -1824419091
81 | K | 725819201 | montáž nástenného ventilu 1/2" | ks | 1 |  | 0 |  |  |  | znížená |  | 0 | 0 | 0 | 0 | 0 | 4 | K | 1 | ROZPOCET | 0 | 0 | 0 | 0 | 0 | 2 | 0 | 4 | 221727719
14 | K | 725819402 | montáž roháčika bez pripojovacej rúrky | ks | 10 |  | 0 |  |  |  | znížená |  | 0 | 0 | 0 | 0 | 0 | 4 | K | 1 | ROZPOCET | 0 | 0 | 0 | 0 | 0 | 2 | 0 | 4 | 1035454798
59 | K | 725819402 | montáž roháčika bez pripojovacej rúrky | ks | 2 |  | 0 |  |  |  | znížená |  | 0 | 0 | 0 | 0 | 0 | 4 | K | 1 | ROZPOCET | 0 | 0 | 0 | 0 | 0 | 2 | 0 | 4 | -1012059984
12 | K | 72582002 | montáž stojánkovej batérie umývadlovej | ks | 5 |  | 0 |  |  |  | znížená |  | 0 | 0 | 0 | 0 | 0 | 4 | K | 1 | ROZPOCET | 0 | 0 | 0 | 0 | 0 | 2 | 0 | 4 | 1855019919
43 | K | 725829201 | montáž nástennej batérie drezovej pákovej | ks | 1 |  | 0 |  |  |  | znížená |  | 0 | 0 | 0 | 0 | 0 | 4 | K | 1 | ROZPOCET | 0 | 0 | 0 | 0 | 0 | 2 | 0 | 4 | 1530437429
55 | K | 725829206 | montáž stojánkovej batérie drezovej pákovej | ks | 1 |  | 0 |  |  |  | znížená |  | 0 | 0 | 0 | 0 | 0 | 4 | K | 1 | ROZPOCET | 0 | 0 | 0 | 0 | 0 | 2 | 0 | 4 | -904099485
16 | K | 725859102 | montáž odpadného ventilu | ks | 5 |  | 0 |  |  |  | znížená |  | 0 | 0 | 0 | 0 | 0 | 4 | K | 1 | ROZPOCET | 0 | 0 | 0 | 0 | 0 | 2 | 0 | 4 | -738380021
57 | K | 725859102.1 | montáž odpadového ventilu | ks | 1 |  | 0 |  |  |  | znížená |  | 0 | 0 | 0 | 0 | 0 | 4 | K | 1 | ROZPOCET | 0 | 0 | 0 | 0 | 0 | 2 | 0 | 4 | -149894772
13 | K | 72586001 | montáž umývadlového sifónu | ks | 5 |  | 0 |  |  |  | znížená |  | 0 | 0 | 0 | 0 | 0 | 4 | K | 1 | ROZPOCET | 0 | 0 | 0 | 0 | 0 | 2 | 0 | 4 | -442345728
56 | K | 725869311 | montáž drezového sifónu | ks | 1 |  | 0 |  |  |  | znížená |  | 0 | 0 | 0 | 0 | 0 | 4 | K | 1 | ROZPOCET | 0 | 0 | 0 | 0 | 0 | 2 | 0 | 4 | -1363729963
75 | K | 725869321 | montáž nástenných zápachových uzávierok | ks | 1 |  | 0 |  |  |  | znížená |  | 0 | 0 | 0 | 0 | 0 | 4 | K | 1 | ROZPOCET | 0 | 0 | 0 | 0 | 0 | 2 | 0 | 4 | 680354616
42 | K | 725869351 | montáž výlevkového sifónu | ks | 1 |  | 0 |  |  |  | znížená |  | 0 | 0 | 0 | 0 | 0 | 4 | K | 1 | ROZPOCET | 0 | 0 | 0 | 0 | 0 | 2 | 0 | 4 | 1216214201
83 | K | dodávka s kotlom | kondenzačný sifón kotol | ks | 1 |  | 0 |  |  |  | znížená |  | 0 | 0 | 0 | 0 | 0 | 4 | K | 1 | ROZPOCET | 0 | 0 | 0 | 0 | 0 | 2 | 0 | 4 | -1836906353
26 | K | Pol10 | uzemňovacia podložka 1/2" | ks | 4 |  | 0 |  |  |  | znížená |  | 0 | 0 | 0 | 0 | 0 | 4 | K | 1 | ROZPOCET | 0 | 0 | 0 | 0 | 0 | 2 | 0 | 4 | -2073491292
27 | M | Pol11 | HADICA S NEREZ. OPLETENÍM 60 cm G 1/2" (IVAR 15010460) | ks | 4 |  | 0 |  |  |  | znížená |  | 0 | 0 | 0 | 0 | 0 | 8 | M | 1 | ROZPOCET | 0 | 0 | 0 | 0 | 0 | 2 | 0 | 4 | 1400944228
82 | K | Pol21 | kondenzačný sifón HL135 | ks | 1 |  | 0 |  |  |  | znížená |  | 0 | 0 | 0 | 0 | 0 | 4 | K | 1 | ROZPOCET | 0 | 0 | 0 | 0 | 0 | 2 | 0 | 4 | 1601893760
84 | K | Pol22 | montáž kond sifónu | ks | 2 |  | 0 |  |  |  | znížená |  | 0 | 0 | 0 | 0 | 0 | 4 | K | 1 | ROZPOCET | 0 | 0 | 0 | 0 | 0 | 2 | 0 | 4 | -780748936
9 | K | Pol4 | uzemňovacia podložka 1/2" | ks | 10 |  | 0 |  |  |  | znížená |  | 0 | 0 | 0 | 0 | 0 | 4 | K | 1 | ROZPOCET | 0 | 0 | 0 | 0 | 0 | 2 | 0 | 4 | 1782727310
38 | K | Pol4 | uzemňovacia podložka 1/2" | ks | 2 |  | 0 |  |  |  | znížená |  | 0 | 0 | 0 | 0 | 0 | 4 | K | 1 | ROZPOCET | 0 | 0 | 0 | 0 | 0 | 2 | 0 | 4 | -852930070
39 | M | Pol13 | TESNENIE PRÍVODU VODY 9770.1 | ks | 1 |  | 0 |  |  |  | znížená |  | 0 | 0 | 0 | 0 | 0 | 8 | M | 1 | ROZPOCET | 0 | 0 | 0 | 0 | 0 | 2 | 0 | 4 | 1810504820
40 | M | Pol14 | PRIPOJOVACIE KOLENO A90 | ks | 1 |  | 0 |  |  |  | znížená |  | 0 | 0 | 0 | 0 | 0 | 8 | M | 1 | ROZPOCET | 0 | 0 | 0 | 0 | 0 | 2 | 0 | 4 | -965851431
52 | K | Pol4 | uzemňovacia podložka 1/2" | ks | 2 |  | 0 |  |  |  | znížená |  | 0 | 0 | 0 | 0 | 0 | 4 | K | 1 | ROZPOCET | 0 | 0 | 0 | 0 | 0 | 2 | 0 | 4 | 553930880
53 | M | Pol3 | PRIPOJOVACIE KOLENO DN50 SO ZÁSUVNOU TESNIACOU MANŽETOU 50/40 | ks | 1 |  | 0 |  |  |  | znížená |  | 0 | 0 | 0 | 0 | 0 | 8 | M | 1 | ROZPOCET | 0 | 0 | 0 | 0 | 0 | 2 | 0 | 4 | -893328258
63 | K | Pol4 | uzemňovacia podložka 1/2" | ks | 1 |  | 0 |  |  |  | znížená |  | 0 | 0 | 0 | 0 | 0 | 4 | K | 1 | ROZPOCET | 0 | 0 | 0 | 0 | 0 | 2 | 0 | 4 | -1511514460
64 | M | Pol18 | PRAČKOVÝ VENTIL SO SPÄTNOU KLAPKOU 1/2" x 3/4" (IVAR.08101013) | ks | 1 |  | 0 |  |  |  | znížená |  | 0 | 0 | 0 | 0 | 0 | 8 | M | 1 | ROZPOCET | 0 | 0 | 0 | 0 | 0 | 2 | 0 | 4 | 1241032538
| D | D10 | HSV |  |  |  | 0 | [5 empty] | 0 |  | 0 |  | 0 | 1 | D | 0 | ROZPOCET | [6 empty] | 0
231 | K | 971042461 | Vybúranie otvorov v murive z prostého betónu do 0,25 m2 | m3 | 2 |  | 0 |  |  |  | znížená |  | 0 | 0 | 0 | 0 | 0 | 4 | K | 1 | ROZPOCET | 0 | 0 | 0 | 0 | 0 | 2 | 0 | 4 | -1221746358
232 | K | 971042499 | PD prestup | ks | 7 |  | 0 |  |  |  | znížená |  | 0 | 0 | 0 | 0 | 0 | 4 | K | 1 | ROZPOCET | 0 | 0 | 0 | 0 | 0 | 2 | 0 | 4 | 113337924
230 | K | 974032166 | Vysekanie rýh v stenách a priečkach z dutých tehál a tvárnic do hĺbky 150 mm | m | 60 |  | 0 |  |  |  | znížená |  | 0 | 0 | 0 | 0 | 0 | 4 | K | 1 | ROZPOCET | 0 | 0 | 0 | 0 | 0 | 2 | 0 | 4 | -1869989924
| D | D11 | HZS |  |  |  | 0 | [5 empty] | 0 |  | 0 |  | 0 | 1 | D | 0 | ROZPOCET | [6 empty] | 0
233 | K | Pol61 | Revízie | hod | 12 |  | 0 |  |  |  | znížená |  | 0 | 0 | 0 | 0 | 0 | 4 | K | 1 | ROZPOCET | 0 | 0 | 0 | 0 | 0 | 2 | 0 | 4 | 1787370136
234 | K | Pol62 | Tlakové skúšky | hod | 12 |  | 0 |  |  |  | znížená |  | 0 | 0 | 0 | 0 | 0 | 4 | K | 1 | ROZPOCET | 0 | 0 | 0 | 0 | 0 | 2 | 0 | 4 | -703625459
235 | K | Pol63 | Predávanie zariadení | hod | 5 |  | 0 |  |  |  | znížená |  | 0 | 0 | 0 | 0 | 0 | 4 | K | 1 | ROZPOCET | 0 | 0 | 0 | 0 | 0 | 2 | 0 | 4 | 1580461360
236 | K | Pol64 | Komplexné preskúšanie | hod | 4 |  | 0 |  |  |  | znížená |  | 0 | 0 | 0 | 0 | 0 | 4 | K | 1 | ROZPOCET | 0 | 0 | 0 | 0 | 0 | 2 | 0 | 4 | -1124263149
237 | K | Pol65 | Uvedenie zariadenia do prevádzky | hod | 2 |  | 0 |  |  |  | znížená |  | 0 | 0 | 0 | 0 | 0 | 4 | K | 1 | ROZPOCET | 0 | 0 | 0 | 0 | 0 | 2 | 0 | 4 | 1822642108
| D | D2 | Vnútorná kanalizácia |  |  |  | 0 | [5 empty] | 0 |  | 0 |  | 0 | 1 | D | 0 | ROZPOCET | [6 empty] | 0
86 | M | 3060062 | PVC kanál Rúra hladká SN4 - KG ML DN 110 | bm | 15 |  | 0 |  |  |  | znížená |  | 0 | 0 | 0 | 0 | 0 | 8 | M | 1 | ROZPOCET | 0 | 0 | 0 | 0 | 0 | 2 | 0 | 4 | -379911857
87 | M | 3031882 | PVC kanál Rúra hladká SN8 - KG ML DN 160 | bm | 28 |  | 0 |  |  |  | znížená |  | 0 | 0 | 0 | 0 | 0 | 8 | M | 1 | ROZPOCET | 0 | 0 | 0 | 0 | 0 | 2 | 0 | 4 | 327407680
88 | K | 721171109 | montáž ležatého potrubia hrdlového z plastu 110 | bm | 15 |  | 0 |  |  |  | znížená |  | 0 | 0 | 0 | 0 | 0 | 4 | K | 1 | ROZPOCET | 0 | 0 | 0 | 0 | 0 | 2 | 0 | 4 | -1940497500
89 | K | 721171112 | montáž ležatého potrubia hrdlového z plastu 160 | bm | 28 |  | 0 |  |  |  | znížená |  | 0 | 0 | 0 | 0 | 0 | 4 | K | 1 | ROZPOCET | 0 | 0 | 0 | 0 | 0 | 2 | 0 | 4 | 1285783647
90 | M | 3023952 | PVC kanál Redukcia KG 160 / 110 | ks | 1 |  | 0 |  |  |  | znížená |  | 0 | 0 | 0 | 0 | 0 | 8 | M | 1 | ROZPOCET | 0 | 0 | 0 | 0 | 0 | 2 | 0 | 4 | 2145160702
91 | M | 3024154 | PVC kanál Odbočka 45° KG 110 / 110 | ks | 1 |  | 0 |  |  |  | znížená |  | 0 | 0 | 0 | 0 | 0 | 8 | M | 1 | ROZPOCET | 0 | 0 | 0 | 0 | 0 | 2 | 0 | 4 | -657740324
92 | M | 3024160 | PVC kanál Odbočka 45° KG 160 / 110 | ks | 2 |  | 0 |  |  |  | znížená |  | 0 | 0 | 0 | 0 | 0 | 8 | M | 1 | ROZPOCET | 0 | 0 | 0 | 0 | 0 | 2 | 0 | 4 | -1809118524
93 | M | 3001710 | PVC kanál Koleno KG 110 x 45° | ks | 17 |  | 0 |  |  |  | znížená |  | 0 | 0 | 0 | 0 | 0 | 8 | M | 1 | ROZPOCET | 0 | 0 | 0 | 0 | 0 | 2 | 0 | 4 | 1615281648
94 | M | 3024159 | PVC kanál Koleno KG 160 x 45° | ks | 4 |  | 0 |  |  |  | znížená |  | 0 | 0 | 0 | 0 | 0 | 8 | M | 1 | ROZPOCET | 0 | 0 | 0 | 0 | 0 | 2 | 0 | 4 | -1535542490
95 | M | HP310140W | HTEM rúra s hrdlom 32x1,8 | bm | 8 |  | 0 |  |  |  | znížená |  | 0 | 0 | 0 | 0 | 0 | 8 | M | 1 | ROZPOCET | 0 | 0 | 0 | 0 | 0 | 2 | 0 | 4 | -1516982620
96 | M | HP310340W | HTEM rúra s hrdlom 50x1,8 | bm | 10 |  | 0 |  |  |  | znížená |  | 0 | 0 | 0 | 0 | 0 | 8 | M | 1 | ROZPOCET | 0 | 0 | 0 | 0 | 0 | 2 | 0 | 4 | -1725513715
97 | M | HP310440W | HTEM rúra s hrdlom 75x1,9 | bm | 15 |  | 0 |  |  |  | znížená |  | 0 | 0 | 0 | 0 | 0 | 8 | M | 1 | ROZPOCET | 0 | 0 | 0 | 0 | 0 | 2 | 0 | 4 | 227875786
98 | M | HP310640W | HTEM rúra s hrdlom 110x2,7 | bm | 21 |  | 0 |  |  |  | znížená |  | 0 | 0 | 0 | 0 | 0 | 8 | M | 1 | ROZPOCET | 0 | 0 | 0 | 0 | 0 | 2 | 0 | 4 | -93234101
101 | K | 721172108 | montáž zvislého potrubia hrdlového z plastu 75 | bm | 15 |  | 0 |  |  |  | znížená |  | 0 | 0 | 0 | 0 | 0 | 4 | K | 1 | ROZPOCET | 0 | 0 | 0 | 0 | 0 | 2 | 0 | 4 | -1776199969
102 | K | 721172109 | montáž zvislého potrubia hrdlového z plastu 110 | bm | 21 |  | 0 |  |  |  | znížená |  | 0 | 0 | 0 | 0 | 0 | 4 | K | 1 | ROZPOCET | 0 | 0 | 0 | 0 | 0 | 2 | 0 | 4 | -375036378
103 | M | Pol23 | HTB koleno 32/45° | ks | 4 |  | 0 |  |  |  | znížená |  | 0 | 0 | 0 | 0 | 0 | 8 | M | 1 | ROZPOCET | 0 | 0 | 0 | 0 | 0 | 2 | 0 | 4 | 186694960
104 | M | Pol24 | HTB koleno 50/30° | ks | 4 |  | 0 |  |  |  | znížená |  | 0 | 0 | 0 | 0 | 0 | 8 | M | 1 | ROZPOCET | 0 | 0 | 0 | 0 | 0 | 2 | 0 | 4 | -1471308957
105 | M | Pol25 | HTB koleno 50/45° | ks | 8 |  | 0 |  |  |  | znížená |  | 0 | 0 | 0 | 0 | 0 | 8 | M | 1 | ROZPOCET | 0 | 0 | 0 | 0 | 0 | 2 | 0 | 4 | -1784179163
106 | M | Pol26 | HTB koleno 75/45° | ks | 4 |  | 0 |  |  |  | znížená |  | 0 | 0 | 0 | 0 | 0 | 8 | M | 1 | ROZPOCET | 0 | 0 | 0 | 0 | 0 | 2 | 0 | 4 | 2053243643
107 | M | Pol27 | HTB koleno110/45° | ks | 6 |  | 0 |  |  |  | znížená |  | 0 | 0 | 0 | 0 | 0 | 8 | M | 1 | ROZPOCET | 0 | 0 | 0 | 0 | 0 | 2 | 0 | 4 | 843716795
108 | M | Pol28 | HTEA odbočka 50/ 50 45° | ks | 1 |  | 0 |  |  |  | znížená |  | 0 | 0 | 0 | 0 | 0 | 8 | M | 1 | ROZPOCET | 0 | 0 | 0 | 0 | 0 | 2 | 0 | 4 | 1987694040
109 | M | Pol29 | HTEA odbočka 75/ 75 45° | ks | 1 |  | 0 |  |  |  | znížená |  | 0 | 0 | 0 | 0 | 0 | 8 | M | 1 | ROZPOCET | 0 | 0 | 0 | 0 | 0 | 2 | 0 | 4 | -201917492
110 | M | Pol30 | HTEA odbočka 75/ 75 / 75 67,5° | ks | 2 |  | 0 |  |  |  | znížená |  | 0 | 0 | 0 | 0 | 0 | 8 | M | 1 | ROZPOCET | 0 | 0 | 0 | 0 | 0 | 2 | 0 | 4 | 842722992
111 | M | Pol31 | HTEA odbočka 110/110 45° | ks | 3 |  | 0 |  |  |  | znížená |  | 0 | 0 | 0 | 0 | 0 | 8 | M | 1 | ROZPOCET | 0 | 0 | 0 | 0 | 0 | 2 | 0 | 4 | -1922534350
112 | M | Pol32 | HTEA odbočka 110/ 50 87° | ks | 2 |  | 0 |  |  |  | znížená |  | 0 | 0 | 0 | 0 | 0 | 8 | M | 1 | ROZPOCET | 0 | 0 | 0 | 0 | 0 | 2 | 0 | 4 | -233028912
113 | M | Pol33 | HTEA odbočka 110/110 87° | ks | 2 |  | 0 |  |  |  | znížená |  | 0 | 0 | 0 | 0 | 0 | 8 | M | 1 | ROZPOCET | 0 | 0 | 0 | 0 | 0 | 2 | 0 | 4 | 376095943
114 | M | Pol34 | HTR redukcia dlhá 50/ 32 | ks | 1 |  | 0 |  |  |  | znížená |  | 0 | 0 | 0 | 0 | 0 | 8 | M | 1 | ROZPOCET | 0 | 0 | 0 | 0 | 0 | 2 | 0 | 4 | 678782389
115 | M | Pol35 | HTR redukcia dlhá 75/ 50 | ks | 1 |  | 0 |  |  |  | znížená |  | 0 | 0 | 0 | 0 | 0 | 8 | M | 1 | ROZPOCET | 0 | 0 | 0 | 0 | 0 | 2 | 0 | 4 | 63204231
116 | M | Pol36 | HTR redukcia krátka 110/ 75 | ks | 1 |  | 0 |  |  |  | znížená |  | 0 | 0 | 0 | 0 | 0 | 8 | M | 1 | ROZPOCET | 0 | 0 | 0 | 0 | 0 | 2 | 0 | 4 | -1380250114
117 | M | Pol37 | HTM hrdlová zátka 110 | ks | 1 |  | 0 |  |  |  | znížená |  | 0 | 0 | 0 | 0 | 0 | 8 | M | 1 | ROZPOCET | 0 | 0 | 0 | 0 | 0 | 2 | 0 | 4 | -169431142
118 | M | Pol38 | HTRE čistiaci kus 75 | ks | 2 |  | 0 |  |  |  | znížená |  | 0 | 0 | 0 | 0 | 0 | 8 | M | 1 | ROZPOCET | 0 | 0 | 0 | 0 | 0 | 2 | 0 | 4 | -1606395683
119 | M | Pol39 | HTRE čistiaci kus 110 | ks | 1 |  | 0 |  |  |  | znížená |  | 0 | 0 | 0 | 0 | 0 | 8 | M | 1 | ROZPOCET | 0 | 0 | 0 | 0 | 0 | 2 | 0 | 4 | -35820390
120 | M | HL810 | Vetracia sada DN110 | ks | 1 |  | 0 |  |  |  | znížená |  | 0 | 0 | 0 | 0 | 0 | 8 | M | 1 | ROZPOCET | 0 | 0 | 0 | 0 | 0 | 2 | 0 | 4 | -430711804
121 | M | HL905 | Privzdušňovacia hlavica | ks | 2 |  | 0 |  |  |  | znížená |  | 0 | 0 | 0 | 0 | 0 | 8 | M | 1 | ROZPOCET | 0 | 0 | 0 | 0 | 0 | 2 | 0 | 4 | 509349250
99 | K | 721173203 | montáž pripojovacieho potrubia z plastu 32 | bm | 8 |  | 0 |  |  |  | znížená |  | 0 | 0 | 0 | 0 | 0 | 4 | K | 1 | ROZPOCET | 0 | 0 | 0 | 0 | 0 | 2 | 0 | 4 | -1026127331
100 | K | 721173205 | montáž pripojovacieho potrubia z plastu 50 | bm | 10 |  | 0 |  |  |  | znížená |  | 0 | 0 | 0 | 0 | 0 | 4 | K | 1 | ROZPOCET | 0 | 0 | 0 | 0 | 0 | 2 | 0 | 4 | 440676196
123 | K | 721270001 | montáž privzdušňovacieho ventilu | ks | 2 |  | 0 |  |  |  | znížená |  | 0 | 0 | 0 | 0 | 0 | 4 | K | 1 | ROZPOCET | 0 | 0 | 0 | 0 | 0 | 2 | 0 | 4 | -680810190
122 | K | 721274112 | montáž ventilačnej hlavice | ks | 1 |  | 0 |  |  |  | znížená |  | 0 | 0 | 0 | 0 | 0 | 4 | K | 1 | ROZPOCET | 0 | 0 | 0 | 0 | 0 | 2 | 0 | 4 | -186389686
| D | D3 | Podtlaková kanalizácia |  |  |  | 0 | [5 empty] | 0 |  | 0 |  | 0 | 1 | D | 0 | ROZPOCET | [6 empty] | 0
124 | M | 359.105.00.1 | Strešný vtok s pripevňovacou prírubou, pre strešné izolačné fólie: Maximálna hydraulická kapacita=12l/s | ks | 8 |  | 0 |  |  |  | znížená |  | 0 | 0 | 0 | 0 | 0 | 8 | M | 1 | ROZPOCET | 0 | 0 | 0 | 0 | 0 | 2 | 0 | 4 | 832881386
125 | M | 359.113.00.1 | Pripojenie parozábrany d=56mm, Pripojenie izolácie=Oceľ CrNi 1.4301 | ks | 8 |  | 0 |  |  |  | znížená |  | 0 | 0 | 0 | 0 | 0 | 8 | M | 1 | ROZPOCET | 0 | 0 | 0 | 0 | 0 | 2 | 0 | 4 | -1380220920
126 | M | 359.971.00.1 | Ohrievací prvok 230 V / 8 W: d=56mm | ks | 8 |  | 0 |  |  |  | znížená |  | 0 | 0 | 0 | 0 | 0 | 8 | M | 1 | ROZPOCET | 0 | 0 | 0 | 0 | 0 | 2 | 0 | 4 | -885006490
127 | M | 360.000.16.0 | Rúra PE: d=40mm | bm | 2 |  | 0 |  |  |  | znížená |  | 0 | 0 | 0 | 0 | 0 | 8 | M | 1 | ROZPOCET | 0 | 0 | 0 | 0 | 0 | 2 | 0 | 4 | 291915456
128 | M | 361.000.16.0 | Rúra PE: d=50mm | bm | 19 |  | 0 |  |  |  | znížená |  | 0 | 0 | 0 | 0 | 0 | 8 | M | 1 | ROZPOCET | 0 | 0 | 0 | 0 | 0 | 2 | 0 | 4 | 967378627
129 | M | 363.000.16.0 | Rúra PE: d=56mm | bm | 32 |  | 0 |  |  |  | znížená |  | 0 | 0 | 0 | 0 | 0 | 8 | M | 1 | ROZPOCET | 0 | 0 | 0 | 0 | 0 | 2 | 0 | 4 | -544246366
130 | M | 364.000.16.0 | Rúra PE: d=63mm | bm | 7 |  | 0 |  |  |  | znížená |  | 0 | 0 | 0 | 0 | 0 | 8 | M | 1 | ROZPOCET | 0 | 0 | 0 | 0 | 0 | 2 | 0 | 4 | -856272686
131 | M | 365.000.16.0 | Rúra PE: d=75mm | bm | 17 |  | 0 |  |  |  | znížená |  | 0 | 0 | 0 | 0 | 0 | 8 | M | 1 | ROZPOCET | 0 | 0 | 0 | 0 | 0 | 2 | 0 | 4 | -682489917
132 | M | 366.000.16.0 | Rúra PE: d=90mm | bm | 39 |  | 0 |  |  |  | znížená |  | 0 | 0 | 0 | 0 | 0 | 8 | M | 1 | ROZPOCET | 0 | 0 | 0 | 0 | 0 | 2 | 0 | 4 | -1592758518
133 | M | 367.000.16.0 | Rúra PE: d=110mm | bm | 30 |  | 0 |  |  |  | znížená |  | 0 | 0 | 0 | 0 | 0 | 8 | M | 1 | ROZPOCET | 0 | 0 | 0 | 0 | 0 | 2 | 0 | 4 | 1520399130
134 | M | 368.000.16.0 | Rúra PE: d=125mm | bm | 40 |  | 0 |  |  |  | znížená |  | 0 | 0 | 0 | 0 | 0 | 8 | M | 1 | ROZPOCET | 0 | 0 | 0 | 0 | 0 | 2 | 0 | 4 | 1723297148
135 | M | 369.000.16.0 | Rúra PE: d=160mm | bm | 2 |  | 0 |  |  |  | znížená |  | 0 | 0 | 0 | 0 | 0 | 8 | M | 1 | ROZPOCET | 0 | 0 | 0 | 0 | 0 | 2 | 0 | 4 | -1081572545
136 | M | 370.000.16.0 | Rúra PE: d=200mm | bm | 2 |  | 0 |  |  |  | znížená |  | 0 | 0 | 0 | 0 | 0 | 8 | M | 1 | ROZPOCET | 0 | 0 | 0 | 0 | 0 | 2 | 0 | 4 | -50714606
137 | K | 721280322001 | tvarovky a kotvenie dodávka | ks | 1 |  | 0 |  |  |  | znížená |  | 0 | 0 | 0 | 0 | 0 | 4 | K | 1 | ROZPOCET | 0 | 0 | 0 | 0 | 0 | 2 | 0 | 4 | -369670614
138 | K | 721280322002 | podtlaková kanalizácia montáž | ks | 1 |  | 0 |  |  |  | znížená |  | 0 | 0 | 0 | 0 | 0 | 4 | K | 1 | ROZPOCET | 0 | 0 | 0 | 0 | 0 | 2 | 0 | 4 | 622928875
| D | D4 | Vnútorný vodovod |  |  |  | 0 | [5 empty] | 0 |  | 0 |  | 0 | 1 | D | 0 | ROZPOCET | [6 empty] | 0
139 | M | 3058904 | HDPE rúra 63 | bm | 10 |  | 0 |  |  |  | znížená |  | 0 | 0 | 0 | 0 | 0 | 8 | M | 1 | ROZPOCET | 0 | 0 | 0 | 0 | 0 | 2 | 0 | 4 | -1858630106
143 | K | 230203188 | montáž jednoosej tvarovky HDPE | ks | 2 |  | 0 |  |  |  | znížená |  | 0 | 0 | 0 | 0 | 0 | 4 | K | 1 | ROZPOCET | 0 | 0 | 0 | 0 | 0 | 2 | 0 | 4 | -1290223966
144 | M | 612685 | MB elektro.objímka d 63 | ks | 2 |  | 0 |  |  |  | znížená |  | 0 | 0 | 0 | 0 | 0 | 8 | M | 1 | ROZPOCET | 0 | 0 | 0 | 0 | 0 | 2 | 0 | 4 | 1075625181
145 | M | FF485525W | PET Lemový nákružok PE100 SDR11 L D63 | ks | 2 |  | 0 |  |  |  | znížená |  | 0 | 0 | 0 | 0 | 0 | 8 | M | 1 | ROZPOCET | 0 | 0 | 0 | 0 | 0 | 2 | 0 | 4 | 1700824456
146 | M | 612586 | USTN prech.PE/oceľ d 63/2" ZV | ks | 1 |  | 0 |  |  |  | znížená |  | 0 | 0 | 0 | 0 | 0 | 8 | M | 1 | ROZPOCET | 0 | 0 | 0 | 0 | 0 | 2 | 0 | 4 | -2063579826
147 | K | 230203188 | montáž jednoosej tvarovky HDPE | ks | 1 |  | 0 |  |  |  | znížená |  | 0 | 0 | 0 | 0 | 0 | 4 | K | 1 | ROZPOCET | 0 | 0 | 0 | 0 | 0 | 2 | 0 | 4 | -440365037
148 | M | 3C16020 | Rúrka plast-hliníková PE-RT, hr.Al 0,4 mm, v kotúči, 16x2 | bm | 13 |  | 0 |  |  |  | znížená |  | 0 | 0 | 0 | 0 | 0 | 8 | M | 1 | ROZPOCET | 0 | 0 | 0 | 0 | 0 | 2 | 0 | 4 | 807023464
149 | M | 3C20020 | Rúrka plast-hliníková PE-RT, hr.Al 0,4 mm, v kotúči, 20x2 | bm | 51 |  | 0 |  |  |  | znížená |  | 0 | 0 | 0 | 0 | 0 | 8 | M | 1 | ROZPOCET | 0 | 0 | 0 | 0 | 0 | 2 | 0 | 4 | 1307140551
150 | M | 3C26030 | Rúrka plast-hliníková PE-RT, hr.Al 0,5 mm, v kotúči, 26x3 | bm | 17 |  | 0 |  |  |  | znížená |  | 0 | 0 | 0 | 0 | 0 | 8 | M | 1 | ROZPOCET | 0 | 0 | 0 | 0 | 0 | 2 | 0 | 4 | 491888332
151 | M | 3C32030 | Rúrka plast-hliníková PE-RT, hr.Al 0,5 mm, v kotúči, 32x3 | bm | 110 |  | 0 |  |  |  | znížená |  | 0 | 0 | 0 | 0 | 0 | 8 | M | 1 | ROZPOCET | 0 | 0 | 0 | 0 | 0 | 2 | 0 | 4 | -1469561811
152 | K | 722171150 | montáž plastohliníkového potrubia v kotúčoch 16, v cene montáže bm sú tvarovky aj potrubie | bm | 13 |  | 0 |  |  |  | znížená |  | 0 | 0 | 0 | 0 | 0 | 4 | K | 1 | ROZPOCET | 0 | 0 | 0 | 0 | 0 | 2 | 0 | 4 | -842896806
153 | K | 722171152 | montáž plastohliníkového potrubia v kotúčoch 20, v cene montáže bm sú tvarovky aj potrubie | bm | 51 |  | 0 |  |  |  | znížená |  | 0 | 0 | 0 | 0 | 0 | 4 | K | 1 | ROZPOCET | 0 | 0 | 0 | 0 | 0 | 2 | 0 | 4 | -317444263
154 | K | 722171153 | montáž plastohliníkového potrubia v kotúčoch 26, v cene montáže bm sú tvarovky aj potrubie | bm | 17 |  | 0 |  |  |  | znížená |  | 0 | 0 | 0 | 0 | 0 | 4 | K | 1 | ROZPOCET | 0 | 0 | 0 | 0 | 0 | 2 | 0 | 4 | 1568203852
155 | K | 722171154 | montáž plastohliníkového potrubia v kotúčoch 32, v cene montáže bm sú tvarovky aj potrubie | bm | 110 |  | 0 |  |  |  | znížená |  | 0 | 0 | 0 | 0 | 0 | 4 | K | 1 | ROZPOCET | 0 | 0 | 0 | 0 | 0 | 2 | 0 | 4 | -336428114
156 | M | P721600 | Tvarovka lis. - T-kus 16 x 2 rovnoramenný | ks | 1 |  | 0 |  |  |  | znížená |  | 0 | 0 | 0 | 0 | 0 | 8 | M | 1 | ROZPOCET | 0 | 0 | 0 | 0 | 0 | 2 | 0 | 4 | -2011546193
157 | M | P722000 | Tvarovka lis. - T-kus, 20 x 2 rovnoramenný | ks | 6 |  | 0 |  |  |  | znížená |  | 0 | 0 | 0 | 0 | 0 | 8 | M | 1 | ROZPOCET | 0 | 0 | 0 | 0 | 0 | 2 | 0 | 4 | -384147093
158 | M | P723200 | Tvarovka lis. - T-kus 32 x 3rovnoramenný | ks | 2 |  | 0 |  |  |  | znížená |  | 0 | 0 | 0 | 0 | 0 | 8 | M | 1 | ROZPOCET | 0 | 0 | 0 | 0 | 0 | 2 | 0 | 4 | -128992796
159 | M | P722001 | Tvarovka lis. - T-kus, 20 x 2 - 16 x 2 - 20 x 2 stredná vetva redukovaná | ks | 2 |  | 0 |  |  |  | znížená |  | 0 | 0 | 0 | 0 | 0 | 8 | M | 1 | ROZPOCET | 0 | 0 | 0 | 0 | 0 | 2 | 0 | 4 | -1145400458
160 | M | P723201 | Tvarovka lis. - T-kus, 32 x 3 - 16 x 2 - 32 x 3 stredná vetva redukovaná | ks | 2 |  | 0 |  |  |  | znížená |  | 0 | 0 | 0 | 0 | 0 | 8 | M | 1 | ROZPOCET | 0 | 0 | 0 | 0 | 0 | 2 | 0 | 4 | -480521630
161 | M | P722008 | Tvarovka lis. - T-kus redukovaný, 20 x 2 - 20 x 2 - 16 x 2 | ks | 1 |  | 0 |  |  |  | znížená |  | 0 | 0 | 0 | 0 | 0 | 8 | M | 1 | ROZPOCET | 0 | 0 | 0 | 0 | 0 | 2 | 0 | 4 | -1359716337
162 | M | P722614 | Tvarovka lis. - T-kus redukovaný, 26 x 3 - 20 x 2 - 20 x 2 | ks | 2 |  | 0 |  |  |  | znížená |  | 0 | 0 | 0 | 0 | 0 | 8 | M | 1 | ROZPOCET | 0 | 0 | 0 | 0 | 0 | 2 | 0 | 4 | 7964071
163 | M | P723214 | Tvarovka lis. - T kus redukovaný, 32 x 3 - 32 x 3 - 26 x 3 | ks | 1 |  | 0 |  |  |  | znížená |  | 0 | 0 | 0 | 0 | 0 | 8 | M | 1 | ROZPOCET | 0 | 0 | 0 | 0 | 0 | 2 | 0 | 4 | -771159084
164 | M | P703206 | Tvarovka lis. - redukcia 32 x 3 - 26 x 3 | ks | 1 |  | 0 |  |  |  | znížená |  | 0 | 0 | 0 | 0 | 0 | 8 | M | 1 | ROZPOCET | 0 | 0 | 0 | 0 | 0 | 2 | 0 | 4 | 1265652680
165 | M | P723241 | Tvarovka lis. závitová - T-kus, 32 x 3 - 3/4" - 32 x 3 vn.z. | ks | 5 |  | 0 |  |  |  | znížená |  | 0 | 0 | 0 | 0 | 0 | 8 | M | 1 | ROZPOCET | 0 | 0 | 0 | 0 | 0 | 2 | 0 | 4 | -1335733720
166 | M | P703223 | Tvarovka lis. závitová - prechod 32 x 3 - Rp 1" vn.z. | ks | 11 |  | 0 |  |  |  | znížená |  | 0 | 0 | 0 | 0 | 0 | 8 | M | 1 | ROZPOCET | 0 | 0 | 0 | 0 | 0 | 2 | 0 | 4 | -1527042777
167 | M | Pol40 | kov vsuvka 3/4x1/2" | ks | 1 |  | 0 |  |  |  | znížená |  | 0 | 0 | 0 | 0 | 0 | 8 | M | 1 | ROZPOCET | 0 | 0 | 0 | 0 | 0 | 2 | 0 | 4 | -679578555
168 | M | Pol41 | kov vsuvka 1x3/4" | ks | 7 |  | 0 |  |  |  | znížená |  | 0 | 0 | 0 | 0 | 0 | 8 | M | 1 | ROZPOCET | 0 | 0 | 0 | 0 | 0 | 2 | 0 | 4 | -2088431283
169 | M | Pol42 | kov vsuvka 5/4x3/4" | ks | 1 |  | 0 |  |  |  | znížená |  | 0 | 0 | 0 | 0 | 0 | 8 | M | 1 | ROZPOCET | 0 | 0 | 0 | 0 | 0 | 2 | 0 | 4 | -845647807
140 | K | 871221006 | montáž HDPE rúry 63 | bm | 10 |  | 0 |  |  |  | znížená |  | 0 | 0 | 0 | 0 | 0 | 4 | K | 1 | ROZPOCET | 0 | 0 | 0 | 0 | 0 | 2 | 0 | 4 | -905066138
141 | K | 899721131 | Označenie potrubí výstražnou fóliou bielou "vodovod" | bm | 2 |  | 0 |  |  |  | znížená |  | 0 | 0 | 0 | 0 | 0 | 4 | K | 1 | ROZPOCET | 0 | 0 | 0 | 0 | 0 | 2 | 0 | 4 | 1109190198
142 | M | 612099 | W 90° elektrotvar.koleno d 63 | ks | 2 |  | 0 |  |  |  | znížená |  | 0 | 0 | 0 | 0 | 0 | 8 | M | 1 | ROZPOCET | 0 | 0 | 0 | 0 | 0 | 2 | 0 | 4 | 2071729069
| D | D5 | Armatúry |  |  |  | 0 | [5 empty] | 0 |  | 0 |  | 0 | 1 | D | 0 | ROZPOCET | [6 empty] | 0
170 | M | Pol43 | nástenný výtokový ventil 1" | ks | 2 |  | 0 |  |  |  | znížená |  | 0 | 0 | 0 | 0 | 0 | 8 | M | 1 | ROZPOCET | 0 | 0 | 0 | 0 | 0 | 2 | 0 | 4 | -337697817
191 | K | 721280322101 | montáž EN | ks | 1 |  | 0 |  |  |  | znížená |  | 0 | 0 | 0 | 0 | 0 | 4 | K | 1 | ROZPOCET | 0 | 0 | 0 | 0 | 0 | 2 | 0 | 4 | 481514007
173 | K | 722221020 | Montáž závitového ventilu 1" | ks | 1 |  | 0 |  |  |  | znížená |  | 0 | 0 | 0 | 0 | 0 | 4 | K | 1 | ROZPOCET | 0 | 0 | 0 | 0 | 0 | 2 | 0 | 4 | -727469354
174 | M | Pol45 | guľ uzáver voda 2" | ks | 3 |  | 0 |  |  |  | znížená |  | 0 | 0 | 0 | 0 | 0 | 8 | M | 1 | ROZPOCET | 0 | 0 | 0 | 0 | 0 | 2 | 0 | 4 | -744066681
175 | M | Pol46 | guľ uzáver voda 1" | ks | 9 |  | 0 |  |  |  | znížená |  | 0 | 0 | 0 | 0 | 0 | 8 | M | 1 | ROZPOCET | 0 | 0 | 0 | 0 | 0 | 2 | 0 | 4 | -1131017699
176 | M | Pol47 | Kontrolovateľný spätný ventil, typ EA, RV280, s vnútorným závitom, R1" | ks | 1 |  | 0 |  |  |  | znížená |  | 0 | 0 | 0 | 0 | 0 | 8 | M | 1 | ROZPOCET | 0 | 0 | 0 | 0 | 0 | 2 | 0 | 4 | 145937943
177 | M | Pol48 | spätná klapka voda 1" | ks | 1 |  | 0 |  |  |  | znížená |  | 0 | 0 | 0 | 0 | 0 | 8 | M | 1 | ROZPOCET | 0 | 0 | 0 | 0 | 0 | 2 | 0 | 4 | 1973648253
178 | M | Pol49 | redukčný ventil RV FIV.5360 max. 6 bar 1 " | ks | 1 |  | 0 |  |  |  | znížená |  | 0 | 0 | 0 | 0 | 0 | 8 | M | 1 | ROZPOCET | 0 | 0 | 0 | 0 | 0 | 2 | 0 | 4 | -1730627813
179 | M | Pol50 | redukčný ventil RV FIV.5360 max. 6 bar 2" | ks | 1 |  | 0 |  |  |  | znížená |  | 0 | 0 | 0 | 0 | 0 | 8 | M | 1 | ROZPOCET | 0 | 0 | 0 | 0 | 0 | 2 | 0 | 4 | 109553088
180 | M | Pol51 | oddeľovacia armatúra typu BA 2" | ks | 1 |  | 0 |  |  |  | znížená |  | 0 | 0 | 0 | 0 | 0 | 8 | M | 1 | ROZPOCET | 0 | 0 | 0 | 0 | 0 | 2 | 0 | 4 | -202396861
181 | K | 722221020 | Montáž závitového ventilu 1" | ks | 12 |  | 0 |  |  |  | znížená |  | 0 | 0 | 0 | 0 | 0 | 4 | K | 1 | ROZPOCET | 0 | 0 | 0 | 0 | 0 | 2 | 0 | 4 | 276756514
182 | K | 722221035 | Montáž závitového ventilu 2" | ks | 5 |  | 0 |  |  |  | znížená |  | 0 | 0 | 0 | 0 | 0 | 4 | K | 1 | ROZPOCET | 0 | 0 | 0 | 0 | 0 | 2 | 0 | 4 | -1198716655
183 | M | Pol52 | filter Y 2" | ks | 1 |  | 0 |  |  |  | znížená |  | 0 | 0 | 0 | 0 | 0 | 8 | M | 1 | ROZPOCET | 0 | 0 | 0 | 0 | 0 | 2 | 0 | 4 | 1724566461
184 | M | Pol53 | filter F 550 P | ks | 1 |  | 0 |  |  |  | znížená |  | 0 | 0 | 0 | 0 | 0 | 8 | M | 1 | ROZPOCET | 0 | 0 | 0 | 0 | 0 | 2 | 0 | 4 | 787726557
171 | K | 722221095 | Montáž vypúšťacieho ventilu 1" | ks | 2 |  | 0 |  |  |  | znížená |  | 0 | 0 | 0 | 0 | 0 | 4 | K | 1 | ROZPOCET | 0 | 0 | 0 | 0 | 0 | 2 | 0 | 4 | 1470758247
172 | M | Pol44 | nástenný uzatvárací ventil 1" | ks | 1 |  | 0 |  |  |  | znížená |  | 0 | 0 | 0 | 0 | 0 | 8 | M | 1 | ROZPOCET | 0 | 0 | 0 | 0 | 0 | 2 | 0 | 4 | -1660917866
188 | K | 722221175 | Montáž poistného ventilu 3/4" | ks | 1 |  | 0 |  |  |  | znížená |  | 0 | 0 | 0 | 0 | 0 | 4 | K | 1 | ROZPOCET | 0 | 0 | 0 | 0 | 0 | 2 | 0 | 4 | -187317558
189 | M | 14459 | tlak exp nádoba na vodu 18 l | ks | 1 |  | 0 |  |  |  | znížená |  | 0 | 0 | 0 | 0 | 0 | 8 | M | 1 | ROZPOCET | 0 | 0 | 0 | 0 | 0 | 2 | 0 | 4 | -1622264796
190 | M | Pol55 | konzola pre EN 3/4" | ks | 1 |  | 0 |  |  |  | znížená |  | 0 | 0 | 0 | 0 | 0 | 8 | M | 1 | ROZPOCET | 0 | 0 | 0 | 0 | 0 | 2 | 0 | 4 | -1444335541
186 | K | 722221370 | Montáž filtra závitového 1" | ks | 1 |  | 0 |  |  |  | znížená |  | 0 | 0 | 0 | 0 | 0 | 4 | K | 1 | ROZPOCET | 0 | 0 | 0 | 0 | 0 | 2 | 0 | 4 | 133368522
187 | M | Pol54 | poistný ventil pružinový voda 6 bar 3/4" | ks | 1 |  | 0 |  |  |  | znížená |  | 0 | 0 | 0 | 0 | 0 | 8 | M | 1 | ROZPOCET | 0 | 0 | 0 | 0 | 0 | 2 | 0 | 4 | -1719297745
185 | K | 722221385 | Montáž filtra závitového 2" | ks | 1 |  | 0 |  |  |  | znížená |  | 0 | 0 | 0 | 0 | 0 | 4 | K | 1 | ROZPOCET | 0 | 0 | 0 | 0 | 0 | 2 | 0 | 4 | -1320947399
| D | D6 | Požiarna voda |  |  |  | 0 | [5 empty] | 0 |  | 0 |  | 0 | 1 | D | 0 | ROZPOCET | [6 empty] | 0
192 | M | 722130213 | ocl rúra pozink DN25, tvarovky v cene montáže | m | 4 |  | 0 |  |  |  | znížená |  | 0 | 0 | 0 | 0 | 0 | 8 | M | 1 | ROZPOCET | 0 | 0 | 0 | 0 | 0 | 2 | 0 | 4 | -1449211290
193 | M | 722130214 | ocl rúra pozink DN32, tvarovky v cene montáže | m | 61 |  | 0 |  |  |  | znížená |  | 0 | 0 | 0 | 0 | 0 | 8 | M | 1 | ROZPOCET | 0 | 0 | 0 | 0 | 0 | 2 | 0 | 4 | -706723940
194 | M | 722130216 | ocl rúra pozink DN50, tvarovky v cene montáže | m | 84 |  | 0 |  |  |  | znížená |  | 0 | 0 | 0 | 0 | 0 | 8 | M | 1 | ROZPOCET | 0 | 0 | 0 | 0 | 0 | 2 | 0 | 4 | 1164572249
195 | M | Pol56 | ocl šrubenie 1“ | ks | 2 |  | 0 |  |  |  | znížená |  | 0 | 0 | 0 | 0 | 0 | 8 | M | 1 | ROZPOCET | 0 | 0 | 0 | 0 | 0 | 2 | 0 | 4 | -1236521020
196 | M | Pol57 | ocl šrubenie 5/4“ | ks | 3 |  | 0 |  |  |  | znížená |  | 0 | 0 | 0 | 0 | 0 | 8 | M | 1 | ROZPOCET | 0 | 0 | 0 | 0 | 0 | 2 | 0 | 4 | -2037217198
197 | M | Pol58 | ocl šrubenie 2“ | ks | 2 |  | 0 |  |  |  | znížená |  | 0 | 0 | 0 | 0 | 0 | 8 | M | 1 | ROZPOCET | 0 | 0 | 0 | 0 | 0 | 2 | 0 | 4 | -2117191602
198 | M | 722254114 | HADICOVÝ NAVIJAK 33D/30 S TVAROVO STÁLOU HADICOU DĹ. 30m, cena HN dodávka aj montáž | ks | 3 |  | 0 |  |  |  | znížená |  | 0 | 0 | 0 | 0 | 0 | 8 | M | 1 | ROZPOCET | 0 | 0 | 0 | 0 | 0 | 2 | 0 | 4 | -72633635
199 | M | 722254114.1 | HADICOVÝ NAVIJAK 25D/30 S TVAROVO STÁLOU HADICOU DĹ. 30m, cena HN dodávka aj montáž | ks | 2 |  | 0 |  |  |  | znížená |  | 0 | 0 | 0 | 0 | 0 | 8 | M | 1 | ROZPOCET | 0 | 0 | 0 | 0 | 0 | 2 | 0 | 4 | 2023961843
| D | D7 | Izolácie |  |  |  | 0 | [5 empty] | 0 |  | 0 |  | 0 | 1 | D | 0 | ROZPOCET | [6 empty] | 0
200 | M | 3213 | plast penová násuvná trubková izolácia | bm | 110 |  | 0 |  |  |  | znížená |  | 0 | 0 | 0 | 0 | 0 | 8 | M | 1 | ROZPOCET | 0 | 0 | 0 | 0 | 0 | 2 | 0 | 4 | 513874999
201 | M | 2613 | plast penová násuvná trubková izolácia | bm | 17 |  | 0 |  |  |  | znížená |  | 0 | 0 | 0 | 0 | 0 | 8 | M | 1 | ROZPOCET | 0 | 0 | 0 | 0 | 0 | 2 | 0 | 4 | 1251536661
202 | M | 2013 | plast penová násuvná trubková izolácia | bm | 38.25 |  | 0 |  |  |  | znížená |  | 0 | 0 | 0 | 0 | 0 | 8 | M | 1 | ROZPOCET | 0 | 0 | 0 | 0 | 0 | 2 | 0 | 4 | 15034187
203 | M | 169 | plast penová násuvná trubková izolácia | bm | 6.5 |  | 0 |  |  |  | znížená |  | 0 | 0 | 0 | 0 | 0 | 8 | M | 1 | ROZPOCET | 0 | 0 | 0 | 0 | 0 | 2 | 0 | 4 | 1157619464
204 | M | 639 | plast penová násuvná trubková izolácia | bm | 8 |  | 0 |  |  |  | znížená |  | 0 | 0 | 0 | 0 | 0 | 8 | M | 1 | ROZPOCET | 0 | 0 | 0 | 0 | 0 | 2 | 0 | 4 | 1932397173
205 | M | 509 | plast penová násuvná trubková izolácia | bm | 84 |  | 0 |  |  |  | znížená |  | 0 | 0 | 0 | 0 | 0 | 8 | M | 1 | ROZPOCET | 0 | 0 | 0 | 0 | 0 | 2 | 0 | 4 | 2113064966
206 | M | 329 | plast penová násuvná trubková izolácia | bm | 61 |  | 0 |  |  |  | znížená |  | 0 | 0 | 0 | 0 | 0 | 8 | M | 1 | ROZPOCET | 0 | 0 | 0 | 0 | 0 | 2 | 0 | 4 | -838035805
207 | M | 255 | plast penová násuvná trubková izolácia | bm | 4 |  | 0 |  |  |  | znížená |  | 0 | 0 | 0 | 0 | 0 | 8 | M | 1 | ROZPOCET | 0 | 0 | 0 | 0 | 0 | 2 | 0 | 4 | -494986503
208 | K | 713482111 | montáž tepelnoizolačných trubíc hr do 10 mm do D 38 | bm | 71.5 |  | 0 |  |  |  | znížená |  | 0 | 0 | 0 | 0 | 0 | 4 | K | 1 | ROZPOCET | 0 | 0 | 0 | 0 | 0 | 2 | 0 | 4 | -1179198466
210 | K | 713482112 | montáž tepelnoizolačných trubíc hr do 10 mm D 39-70 | bm | 92 |  | 0 |  |  |  | znížená |  | 0 | 0 | 0 | 0 | 0 | 4 | K | 1 | ROZPOCET | 0 | 0 | 0 | 0 | 0 | 2 | 0 | 4 | -1118199863
209 | K | 713482121 | montáž tepelnoizolačných trubíc hr do 20 mm do D 38 | bm | 165.25 |  | 0 |  |  |  | znížená |  | 0 | 0 | 0 | 0 | 0 | 4 | K | 1 | ROZPOCET | 0 | 0 | 0 | 0 | 0 | 2 | 0 | 4 | 1643729550
211 | K | 998713102 | Presun hmôt pre izolácie tepelné v objektoch výšky nad 6 do 12 m | t | 1 |  | 0 |  |  |  | znížená |  | 0 | 0 | 0 | 0 | 0 | 4 | K | 1 | ROZPOCET | 0 | 0 | 0 | 0 | 0 | 2 | 0 | 4 | -2026102662
| D | D8 | Príslušenstvo |  |  |  | 0 | [5 empty] | 0 |  | 0 |  | 0 | 1 | D | 0 | ROZPOCET | [6 empty] | 0
222 | K | 110 | ocl objímka s pryž výstelkou | ks | 20 |  | 0 |  |  |  | znížená |  | 0 | 0 | 0 | 0 | 0 | 4 | K | 1 | ROZPOCET | 0 | 0 | 0 | 0 | 0 | 2 | 0 | 4 | -1415277758
212 | K | 16 | ocl objímka s pryž výstelkou | ks | 9 |  | 0 |  |  |  | znížená |  | 0 | 0 | 0 | 0 | 0 | 4 | K | 1 | ROZPOCET | 0 | 0 | 0 | 0 | 0 | 2 | 0 | 4 | -1029850525
213 | K | 20 | ocl objímka s pryž výstelkou | ks | 34 |  | 0 |  |  |  | znížená |  | 0 | 0 | 0 | 0 | 0 | 4 | K | 1 | ROZPOCET | 0 | 0 | 0 | 0 | 0 | 2 | 0 | 4 | -1380420394
219 | K | 25 | ocl objímka s pryž výstelkou | ks | 3 |  | 0 |  |  |  | znížená |  | 0 | 0 | 0 | 0 | 0 | 4 | K | 1 | ROZPOCET | 0 | 0 | 0 | 0 | 0 | 2 | 0 | 4 | 31898957
214 | K | 26 | ocl objímka s pryž výstelkou | ks | 11 |  | 0 |  |  |  | znížená |  | 0 | 0 | 0 | 0 | 0 | 4 | K | 1 | ROZPOCET | 0 | 0 | 0 | 0 | 0 | 2 | 0 | 4 | -298141459
215 | K | 32 | ocl objímka s pryž výstelkou | ks | 73 |  | 0 |  |  |  | znížená |  | 0 | 0 | 0 | 0 | 0 | 4 | K | 1 | ROZPOCET | 0 | 0 | 0 | 0 | 0 | 2 | 0 | 4 | -792306848
218 | K | 32 | ocl objímka s pryž výstelkou | ks | 41 |  | 0 |  |  |  | znížená |  | 0 | 0 | 0 | 0 | 0 | 4 | K | 1 | ROZPOCET | 0 | 0 | 0 | 0 | 0 | 2 | 0 | 4 | 537119038
217 | K | 50 | ocl objímka s pryž výstelkou | ks | 56 |  | 0 |  |  |  | znížená |  | 0 | 0 | 0 | 0 | 0 | 4 | K | 1 | ROZPOCET | 0 | 0 | 0 | 0 | 0 | 2 | 0 | 4 | 549972240
220 | K | 50 | ocl objímka s pryž výstelkou | ks | 10 |  | 0 |  |  |  | znížená |  | 0 | 0 | 0 | 0 | 0 | 4 | K | 1 | ROZPOCET | 0 | 0 | 0 | 0 | 0 | 2 | 0 | 4 | -1615301559
216 | K | 63 | ocl objímka s pryž výstelkou | ks | 7 |  | 0 |  |  |  | znížená |  | 0 | 0 | 0 | 0 | 0 | 4 | K | 1 | ROZPOCET | 0 | 0 | 0 | 0 | 0 | 2 | 0 | 4 | -714814785
221 | K | 75 | ocl objímka s pryž výstelkou | ks | 10 |  | 0 |  |  |  | znížená |  | 0 | 0 | 0 | 0 | 0 | 4 | K | 1 | ROZPOCET | 0 | 0 | 0 | 0 | 0 | 2 | 0 | 4 | -1132407569
| D | D9 | Ostatné |  |  |  | 0 | [5 empty] | 0 |  | 0 |  | 0 | 1 | D | 0 | ROZPOCET | [6 empty] | 0
225 | K | 721290111 | Skúška tesnosti kanalizácie v objektoch vodou do DN 125 | m | 54 |  | 0 |  |  |  | znížená |  | 0 | 0 | 0 | 0 | 0 | 4 | K | 1 | ROZPOCET | 0 | 0 | 0 | 0 | 0 | 2 | 0 | 4 | 1955588561
226 | K | 998721102 | Presun hmôt pre vnútornú kanalizáciu v objektoch výšky nad 6 do 12 m | t | 2 |  | 0 |  |  |  | znížená |  | 0 | 0 | 0 | 0 | 0 | 4 | K | 1 | ROZPOCET | 0 | 0 | 0 | 0 | 0 | 2 | 0 | 4 | 430782346
227 | K | 998722102 | Presun hmôt pre vnútorný vodovod v objektoch výšky nad 6 do 12 m | t | 3 |  | 0 |  |  |  | znížená |  | 0 | 0 | 0 | 0 | 0 | 4 | K | 1 | ROZPOCET | 0 | 0 | 0 | 0 | 0 | 2 | 0 | 4 | 955023696
228 | K | 998724102 | Presun hmôt pre strojné vybavenie v objektoch výšky nad 6 do 12 m | t | 1 |  | 0 |  |  |  | znížená |  | 0 | 0 | 0 | 0 | 0 | 4 | K | 1 | ROZPOCET | 0 | 0 | 0 | 0 | 0 | 2 | 0 | 4 | 44296599
229 | K | 998725102 | Presun hmôt pre zariaďovacie predmety v objektoch výšky nad 6 do 12 m | t | 5 |  | 0 |  |  |  | znížená |  | 0 | 0 | 0 | 0 | 0 | 4 | K | 1 | ROZPOCET | 0 | 0 | 0 | 0 | 0 | 2 | 0 | 4 | -1415167049
223 | K | Pol59 | Ochrana potrubia plstenými pásmi DN 32 | m | 20 |  | 0 |  |  |  | znížená |  | 0 | 0 | 0 | 0 | 0 | 4 | K | 1 | ROZPOCET | 0 | 0 | 0 | 0 | 0 | 2 | 0 | 4 | -1663029281
224 | K | Pol60 | Ochrana potrubia plstenými pásmi DN 100 | m | 20 |  | 0 |  |  |  | znížená |  | 0 | 0 | 0 | 0 | 0 | 4 | K | 1 | ROZPOCET | 0 | 0 | 0 | 0 | 0 | 2 | 0 | 4 | -304841494

## SO 101.4 - Ústredné vykur...
[9 empty] | >> skryté stĺpce << | [9 empty] | {b7765c22-7751-414d-baa3-1de42a35ba81}
0
| KRYCÍ LIST ROZPOČTU | [8 empty] | v --- nižšie sa nachádzajú doplnkové a pomocné údaje k zostavám --- v | [8 empty] | False
Stavba:
Zníženie energetickej náročnosti a zvýšenie efektívnosti vo výrobe ovocných produktov
Objekt:
SO 101 - Objekt skladu výrobkov
Časť:
SO 101.4 - Ústredné vykurovanie
| JKSO: |  |  |  |  | KS:
| Miesto: |  | Stará Ľubovňa |  |  | Dátum: | 3. 5. 2023
| Objednávateľ: |  |  |  |  | IČO: | 31691552
|  | GAS Familia, s.r.o. |  |  |  | IČ DPH: | SK2020525727
| Zhotoviteľ: |  |  |  |  | IČO: | Vyplň údaj
|  | Vyplň údaj |  |  |  | IČ DPH: | Vyplň údaj
| Projektant: |  |  |  |  | IČO:
|  | Ing. Tibor Mitura |  |  |  | IČ DPH:
| Spracovateľ: |  |  |  |  | IČO: | 53014855
|  | Structures, s.r.o. |  |  |  | IČ DPH: | SK2121237283
Poznámka:
| Cena bez DPH | [5 empty] | 0
|  |  | Základ dane |  |  | Sadzba dane | Výška dane
| DPH | základná | 0 |  |  | 20% | 0
|  | znížená | 0 |  |  | 20% | 0
|  | zákl. prenesená | 0 |  |  | 20% | 0
|  | zníž. prenesená | 0 |  |  | 20% | 0
|  | nulová | 0 |  |  | 0% | 0
| Cena s DPH |  |  | v | EUR |  | 0
| Projektant |  |  | Spracovateľ
| Dátum a podpis: |  | Pečiatka | Dátum a podpis: |  |  | Pečiatka
| Objednávateľ |  |  | Zhotoviteľ
| Dátum a podpis: |  | Pečiatka | Dátum a podpis: |  |  | Pečiatka
REKAPITULÁCIA ROZPOČTU
Stavba:
Zníženie energetickej náročnosti a zvýšenie efektívnosti vo výrobe ovocných produktov
Objekt:
SO 101 - Objekt skladu výrobkov
Časť:
SO 101.4 - Ústredné vykurovanie
Miesto: |  |  | Stará Ľubovňa |  |  | Dátum: | 3. 5. 2023
Objednávateľ: |  |  | GAS Familia, s.r.o. |  |  | Projektant: | Ing. Tibor Mitura
Zhotoviteľ: |  |  | Vyplň údaj |  |  | Spracovateľ: | Structures, s.r.o.
Kód dielu - Popis | [6 empty] | Cena celkom [EUR]
Náklady z rozpočtu | [6 empty] | 0 | [12 empty] | -1
| D1 - Kotolňa | [5 empty] | 0
| D10 - Ostatné | [5 empty] | 0
| D11 - HZS | [5 empty] | 0
| D2 - Odvod kondenzu | [5 empty] | 0
| D3 - Klampiarske práce | [5 empty] | 0
| D4 - Potrubia | [5 empty] | 0
| D5 - Telesá | [5 empty] | 0
| D6 - Izolácie | [5 empty] | 0
| D7 - Príslušenstvo | [5 empty] | 0
| D8 - HSV | [5 empty] | 0
| D9 - Elektro | [5 empty] | 0
ROZPOČET
Stavba:
Zníženie energetickej náročnosti a zvýšenie efektívnosti vo výrobe ovocných produktov
Objekt:
SO 101 - Objekt skladu výrobkov
Časť:
SO 101.4 - Ústredné vykurovanie
Miesto: |  |  | Stará Ľubovňa |  |  | Dátum: | 3. 5. 2023
Objednávateľ: |  |  | GAS Familia, s.r.o. |  |  | Projektant: | Ing. Tibor Mitura
Zhotoviteľ: |  |  | Vyplň údaj |  |  | Spracovateľ: | Structures, s.r.o.
PČ | Typ | Kód | Popis | MJ | Množstvo | J.cena [EUR] | Cena celkom [EUR] | Cenová sústava |  |  | DPH | J. Nh [h] | Nh celkom [h] | J. hmotnosť [t] | Hmotnosť celkom [t] | J. suť [t] | Suť Celkom [t]
Náklady z rozpočtu | [6 empty] | 0 | [5 empty] | 0 |  | 0 |  | 0 |  | D | -1 | [7 empty] | 0
| D | D1 | Kotolňa |  |  |  | 0 | [5 empty] | 0 |  | 0 |  | 0 | 1 | D | 0 | ROZPOCET | [6 empty] | 0
1 | M | Pol1 | PLYN. VYKUROVACÍ KOTOL 200-W 35 kW | ks | 1 |  | 0 |  |  |  | znížená |  | 0 | 0 | 0 | 0 | 0 | 8 | M | 1 | ROZPOCET | 0 | 0 | 0 | 0 | 0 | 2 | 0 | 4 | 431424914
2 | K | 731261070 | montáž kotla | ks | 1 |  | 0 |  |  |  | znížená |  | 0 | 0 | 0 | 0 | 0 | 4 | K | 1 | ROZPOCET | 0 | 0 | 0 | 0 | 0 | 2 | 0 | 4 | 1246959924
3 | M | 731280322006 | MaR dodávka | ks | 1 |  | 0 |  |  |  | znížená |  | 0 | 0 | 0 | 0 | 0 | 8 | M | 1 | ROZPOCET | 0 | 0 | 0 | 0 | 0 | 2 | 0 | 4 | 1142774
4 | K | 731280322001 | MaR montáž | ks | 1 |  | 0 |  |  |  | znížená |  | 0 | 0 | 0 | 0 | 0 | 4 | K | 1 | ROZPOCET | 0 | 0 | 0 | 0 | 0 | 2 | 0 | 4 | -701525903
5 | M | 731280322002 | kabeláž dodávka | ks | 1 |  | 0 |  |  |  | znížená |  | 0 | 0 | 0 | 0 | 0 | 8 | M | 1 | ROZPOCET | 0 | 0 | 0 | 0 | 0 | 2 | 0 | 4 | -1570308075
6 | K | 731280322003 | kabeláž montáž | ks | 1 |  | 0 |  |  |  | znížená |  | 0 | 0 | 0 | 0 | 0 | 4 | K | 1 | ROZPOCET | 0 | 0 | 0 | 0 | 0 | 2 | 0 | 4 | 874623734
7 | M | 731280322004 | montážny set | ks | 1 |  | 0 |  |  |  | znížená |  | 0 | 0 | 0 | 0 | 0 | 8 | M | 1 | ROZPOCET | 0 | 0 | 0 | 0 | 0 | 2 | 0 | 4 | 994975477
8 | M | Pol2 | komínová kaskáda D125/80 dodávka | ks | 1 |  | 0 |  |  |  | znížená |  | 0 | 0 | 0 | 0 | 0 | 8 | M | 1 | ROZPOCET | 0 | 0 | 0 | 0 | 0 | 2 | 0 | 4 | 1567248912
9 | K | 731280322005 | komínová kaskáda montáž | ks | 1 |  | 0 |  |  |  | znížená |  | 0 | 0 | 0 | 0 | 0 | 4 | K | 1 | ROZPOCET | 0 | 0 | 0 | 0 | 0 | 2 | 0 | 4 | -39706934
10 | M | Pol3 | ZÁSOBNÍKOVÝ OHRIEVAČ VODY 150 l SAMOSTATNE STOJACI | ks | 1 |  | 0 |  |  |  | znížená |  | 0 | 0 | 0 | 0 | 0 | 8 | M | 1 | ROZPOCET | 0 | 0 | 0 | 0 | 0 | 2 | 0 | 4 | -883056107
11 | K | 732219205 | montáž zásobníka | ks | 1 |  | 0 |  |  |  | znížená |  | 0 | 0 | 0 | 0 | 0 | 4 | K | 1 | ROZPOCET | 0 | 0 | 0 | 0 | 0 | 2 | 0 | 4 | 4174784
12 | M | 16817 | TLAKOVÁ EXP. NÁDOBA FLEXCON C 50 | ks | 1 |  | 0 |  |  |  | znížená |  | 0 | 0 | 0 | 0 | 0 | 8 | M | 1 | ROZPOCET | 0 | 0 | 0 | 0 | 0 | 2 | 0 | 4 | -1177311891
13 | M | Pol4 | koznola pre EN | ks | 1 |  | 0 |  |  |  | znížená |  | 0 | 0 | 0 | 0 | 0 | 8 | M | 1 | ROZPOCET | 0 | 0 | 0 | 0 | 0 | 2 | 0 | 4 | -552092371
14 | K | 732331099 | montáž EN | ks | 1 |  | 0 |  |  |  | znížená |  | 0 | 0 | 0 | 0 | 0 | 4 | K | 1 | ROZPOCET | 0 | 0 | 0 | 0 | 0 | 2 | 0 | 4 | 637072108
15 | M | 1210003 | GUĽ. UZÁVER 2100 G 1" | ks | 2 |  | 0 |  |  |  | znížená |  | 0 | 0 | 0 | 0 | 0 | 8 | M | 1 | ROZPOCET | 0 | 0 | 0 | 0 | 0 | 2 | 0 | 4 | -2026176374
16 | M | 1210002 | GUĽ. UZÁVER 2100 G 3/4" | ks | 2 |  | 0 |  |  |  | znížená |  | 0 | 0 | 0 | 0 | 0 | 8 | M | 1 | ROZPOCET | 0 | 0 | 0 | 0 | 0 | 2 | 0 | 4 | -936279266
17 | M | 1262213 | SPÄTNÁ KLAPKA 2622 G 1" | ks | 1 |  | 0 |  |  |  | znížená |  | 0 | 0 | 0 | 0 | 0 | 8 | M | 1 | ROZPOCET | 0 | 0 | 0 | 0 | 0 | 2 | 0 | 4 | 1203406989
29 | K | 734209104 | montáž závitových armatúr s jedným závitom G 3/4" | ks | 2 |  | 0 |  |  |  | znížená |  | 0 | 0 | 0 | 0 | 0 | 4 | K | 1 | ROZPOCET | 0 | 0 | 0 | 0 | 0 | 2 | 0 | 4 | 1437303278
30 | M | Pol7 | AOV Flexvent 1/2" | ks | 2 |  | 0 |  |  |  | znížená |  | 0 | 0 | 0 | 0 | 0 | 8 | M | 1 | ROZPOCET | 0 | 0 | 0 | 0 | 0 | 2 | 0 | 4 | 568353446
18 | K | 734209114 | montáž závitových armatúr s dvomi závitmi G 3/4" | ks | 2 |  | 0 |  |  |  | znížená |  | 0 | 0 | 0 | 0 | 0 | 4 | K | 1 | ROZPOCET | 0 | 0 | 0 | 0 | 0 | 2 | 0 | 4 | 792033717
19 | K | 734209115 | montáž závitových armatúr s dvomi závitmi G 1" | ks | 3 |  | 0 |  |  |  | znížená |  | 0 | 0 | 0 | 0 | 0 | 4 | K | 1 | ROZPOCET | 0 | 0 | 0 | 0 | 0 | 2 | 0 | 4 | -1301491240
20 | M | 1266203 | POTRUBNÝ FILTER S ODKALENÍM 4111 G 1" | ks | 1 |  | 0 |  |  |  | znížená |  | 0 | 0 | 0 | 0 | 0 | 8 | M | 1 | ROZPOCET | 0 | 0 | 0 | 0 | 0 | 2 | 0 | 4 | -696890695
31 | K | 734213250 | montáž AOV | ks | 2 |  | 0 |  |  |  | znížená |  | 0 | 0 | 0 | 0 | 0 | 4 | K | 1 | ROZPOCET | 0 | 0 | 0 | 0 | 0 | 2 | 0 | 4 | 1318039981
23 | K | 734252130 | montáž poistného ventilu 1" | ks | 1 |  | 0 |  |  |  | znížená |  | 0 | 0 | 0 | 0 | 0 | 4 | K | 1 | ROZPOCET | 0 | 0 | 0 | 0 | 0 | 2 | 0 | 4 | 1608080077
24 | M | Pol5 | manometer D100 0-6 bar | ks | 1 |  | 0 |  |  |  | znížená |  | 0 | 0 | 0 | 0 | 0 | 8 | M | 1 | ROZPOCET | 0 | 0 | 0 | 0 | 0 | 2 | 0 | 4 | -1984163777
21 | K | 734291340 | montáž filtra 1" | ks | 1 |  | 0 |  |  |  | znížená |  | 0 | 0 | 0 | 0 | 0 | 4 | K | 1 | ROZPOCET | 0 | 0 | 0 | 0 | 0 | 2 | 0 | 4 | -770270039
22 | M | 28321 | NÍZKOTLAKÝ POISTNÝ VENTIL PRE GLYKOL G 1" OTV. TLAK 250 kPa | ks | 1 |  | 0 |  |  |  | znížená |  | 0 | 0 | 0 | 0 | 0 | 8 | M | 1 | ROZPOCET | 0 | 0 | 0 | 0 | 0 | 2 | 0 | 4 | -281254277
27 | K | 734412130 | montáž teplomera axial | ks | 2 |  | 0 |  |  |  | znížená |  | 0 | 0 | 0 | 0 | 0 | 4 | K | 1 | ROZPOCET | 0 | 0 | 0 | 0 | 0 | 2 | 0 | 4 | 1810803362
28 | M | 1251202 | Kohút guľový DN 20, s hadicovou prípojkou a vonkajšou maticou 1/2, PN 12,5 | ks | 2 |  | 0 |  |  |  | znížená |  | 0 | 0 | 0 | 0 | 0 | 8 | M | 1 | ROZPOCET | 0 | 0 | 0 | 0 | 0 | 2 | 0 | 4 | 1321979576
25 | K | 734424140 | montáž tlakomera radial | ks | 1 |  | 0 |  |  |  | znížená |  | 0 | 0 | 0 | 0 | 0 | 4 | K | 1 | ROZPOCET | 0 | 0 | 0 | 0 | 0 | 2 | 0 | 4 | 114064177
26 | M | Pol6 | teplomer tech s ochranným púzdrom 0-200°C | ks | 2 |  | 0 |  |  |  | znížená |  | 0 | 0 | 0 | 0 | 0 | 8 | M | 1 | ROZPOCET | 0 | 0 | 0 | 0 | 0 | 2 | 0 | 4 | -1810088580
| D | D10 | Ostatné |  |  |  | 0 | [5 empty] | 0 |  | 0 |  | 0 | 1 | D | 0 | ROZPOCET | [6 empty] | 0
113 | K | 733190107 | Tlakové skúšky potrubia z oceľ. rúr závitových | m | 210 |  | 0 |  |  |  | znížená |  | 0 | 0 | 0 | 0 | 0 | 4 | K | 1 | ROZPOCET | 0 | 0 | 0 | 0 | 0 | 2 | 0 | 4 | -588124010
109 | K | 998731101 | Presun hmôt pre kotolne umiestnené vo výške (hĺbke) do 6 m | t | 2 |  | 0 |  |  |  | znížená |  | 0 | 0 | 0 | 0 | 0 | 4 | K | 1 | ROZPOCET | 0 | 0 | 0 | 0 | 0 | 2 | 0 | 4 | 172884436
110 | K | 998732101 | Presun hmôt pre strojovne v objektoch výšky do 6 m | t | 2 |  | 0 |  |  |  | znížená |  | 0 | 0 | 0 | 0 | 0 | 4 | K | 1 | ROZPOCET | 0 | 0 | 0 | 0 | 0 | 2 | 0 | 4 | 1314132728
111 | K | 998733101 | Presun hmôt pre rozvody potrubia v objektoch výšky do 6 m | t | 2 |  | 0 |  |  |  | znížená |  | 0 | 0 | 0 | 0 | 0 | 4 | K | 1 | ROZPOCET | 0 | 0 | 0 | 0 | 0 | 2 | 0 | 4 | 1158526314
112 | K | 998734101 | Presun hmôt pre armatúry v objektoch výšky do 6 m | t | 2 |  | 0 |  |  |  | znížená |  | 0 | 0 | 0 | 0 | 0 | 4 | K | 1 | ROZPOCET | 0 | 0 | 0 | 0 | 0 | 2 | 0 | 4 | -1888189377
| D | D11 | HZS |  |  |  | 0 | [5 empty] | 0 |  | 0 |  | 0 | 1 | D | 0 | ROZPOCET | [6 empty] | 0
114 | K | Pol19 | Revízie | hod | 12 |  | 0 |  |  |  | znížená |  | 0 | 0 | 0 | 0 | 0 | 4 | K | 1 | ROZPOCET | 0 | 0 | 0 | 0 | 0 | 2 | 0 | 4 | -428144372
115 | K | Pol20 | Tlakové skúšky | hod | 24 |  | 0 |  |  |  | znížená |  | 0 | 0 | 0 | 0 | 0 | 4 | K | 1 | ROZPOCET | 0 | 0 | 0 | 0 | 0 | 2 | 0 | 4 | 962167516
116 | K | Pol21 | Predávanie zariadení | hod | 4 |  | 0 |  |  |  | znížená |  | 0 | 0 | 0 | 0 | 0 | 4 | K | 1 | ROZPOCET | 0 | 0 | 0 | 0 | 0 | 2 | 0 | 4 | -918764068
117 | K | Pol22 | Označovanie potrubia podľa STN 73 0012 | hod | 8 |  | 0 |  |  |  | znížená |  | 0 | 0 | 0 | 0 | 0 | 4 | K | 1 | ROZPOCET | 0 | 0 | 0 | 0 | 0 | 2 | 0 | 4 | -77882023
118 | K | Pol23 | Montáž orientačných štítkov | hod | 2 |  | 0 |  |  |  | znížená |  | 0 | 0 | 0 | 0 | 0 | 4 | K | 1 | ROZPOCET | 0 | 0 | 0 | 0 | 0 | 2 | 0 | 4 | 332561550
119 | K | Pol24 | Revízna kniha | ks | 1 |  | 0 |  |  |  | znížená |  | 0 | 0 | 0 | 0 | 0 | 4 | K | 1 | ROZPOCET | 0 | 0 | 0 | 0 | 0 | 2 | 0 | 4 | -724513395
120 | K | Pol25 | Komplexné preskúšanie | hod | 16 |  | 0 |  |  |  | znížená |  | 0 | 0 | 0 | 0 | 0 | 4 | K | 1 | ROZPOCET | 0 | 0 | 0 | 0 | 0 | 2 | 0 | 4 | 539157819
121 | K | Pol26 | Uvedenie zariadenia do prevádzky (vrátane poplatku inšpekčným orgánom) | ks | 4 |  | 0 |  |  |  | znížená |  | 0 | 0 | 0 | 0 | 0 | 4 | K | 1 | ROZPOCET | 0 | 0 | 0 | 0 | 0 | 2 | 0 | 4 | -512625899
| D | D2 | Odvod kondenzu |  |  |  | 0 | [5 empty] | 0 |  | 0 |  | 0 | 1 | D | 0 | ROZPOCET | [6 empty] | 0
32 | M | súčasť výbavy kotla | ODVODŇ. LIEVIK | ks | 1 |  | 0 |  |  |  | znížená |  | 0 | 0 | 0 | 0 | 0 | 8 | M | 1 | ROZPOCET | 0 | 0 | 0 | 0 | 0 | 2 | 0 | 4 | -418870789
37 | K | 722172102 | montáž potrubia | bm | 20 |  | 0 |  |  |  | znížená |  | 0 | 0 | 0 | 0 | 0 | 4 | K | 1 | ROZPOCET | 0 | 0 | 0 | 0 | 0 | 2 | 0 | 4 | 1270775532
38 | M | Pol12 | tvarovky v cene montáže |  | 0 |  | 0 |  |  |  | znížená |  | 0 | 0 | 0 | 0 | 0 | 8 | M | 1 | ROZPOCET | 0 | 0 | 0 | 0 | 0 | 2 | 0 | 4 | -195205035
35 | K | Pol10 | montáž neutralizátora | ks | 1 |  | 0 |  |  |  | znížená |  | 0 | 0 | 0 | 0 | 0 | 4 | K | 1 | ROZPOCET | 0 | 0 | 0 | 0 | 0 | 2 | 0 | 4 | 979786947
36 | M | Pol11 | Potrubie 32-PPr | bm | 20 |  | 0 |  |  |  | znížená |  | 0 | 0 | 0 | 0 | 0 | 8 | M | 1 | ROZPOCET | 0 | 0 | 0 | 0 | 0 | 2 | 0 | 4 | 239473818
33 | K | Pol8 | montáž lievika | ks | 1 |  | 0 |  |  |  | znížená |  | 0 | 0 | 0 | 0 | 0 | 4 | K | 1 | ROZPOCET | 0 | 0 | 0 | 0 | 0 | 2 | 0 | 4 | 581229472
34 | M | Pol9 | NEUTRALIZÁTOR KYSELÍN | ks | 1 |  | 0 |  |  |  | znížená |  | 0 | 0 | 0 | 0 | 0 | 8 | M | 1 | ROZPOCET | 0 | 0 | 0 | 0 | 0 | 2 | 0 | 4 | 962197021
| D | D3 | Klampiarske práce |  |  |  | 0 | [5 empty] | 0 |  | 0 |  | 0 | 1 | D | 0 | ROZPOCET | [6 empty] | 0
39 | M | 731280322201 | komínová zostava koncentrická 150/100 spodný diel | ks | 1 |  | 0 |  |  |  | znížená |  | 0 | 0 | 0 | 0 | 0 | 8 | M | 1 | ROZPOCET | 0 | 0 | 0 | 0 | 0 | 2 | 0 | 4 | 691480041
40 | M | 731280322202 | komínová zostava koncentrická 150/100 kond jímka | ks | 1 |  | 0 |  |  |  | znížená |  | 0 | 0 | 0 | 0 | 0 | 8 | M | 1 | ROZPOCET | 0 | 0 | 0 | 0 | 0 | 2 | 0 | 4 | 2042948932
41 | M | 731280322203 | komínová zostava koncentrická 150/100 t-kus na 125/80 | ks | 1 |  | 0 |  |  |  | znížená |  | 0 | 0 | 0 | 0 | 0 | 8 | M | 1 | ROZPOCET | 0 | 0 | 0 | 0 | 0 | 2 | 0 | 4 | -919781834
42 | M | 731280322204 | komínová zostava koncentrická 150/100 rovný diel 1 m | ks | 12 |  | 0 |  |  |  | znížená |  | 0 | 0 | 0 | 0 | 0 | 8 | M | 1 | ROZPOCET | 0 | 0 | 0 | 0 | 0 | 2 | 0 | 4 | 505530855
43 | M | 731280322205 | komínová zostava koncentrická 150/100 koleno 90° | ks | 2 |  | 0 |  |  |  | znížená |  | 0 | 0 | 0 | 0 | 0 | 8 | M | 1 | ROZPOCET | 0 | 0 | 0 | 0 | 0 | 2 | 0 | 4 | -1380239933
44 | M | 731280322206 | pretlakový kond sifón Long-John DN32 | ks | 1 |  | 0 |  |  |  | znížená |  | 0 | 0 | 0 | 0 | 0 | 8 | M | 1 | ROZPOCET | 0 | 0 | 0 | 0 | 0 | 2 | 0 | 4 | 1851140811
45 | M | 731280322207 | komínová zostava koncentrická kontrolný diel 125/80 | ks | 1 |  | 0 |  |  |  | znížená |  | 0 | 0 | 0 | 0 | 0 | 8 | M | 1 | ROZPOCET | 0 | 0 | 0 | 0 | 0 | 2 | 0 | 4 | 1644377968
46 | M | 731280322208 | komínová zostava koncentrická 150/100 ukončovací diel | ks | 1 |  | 0 |  |  |  | znížená |  | 0 | 0 | 0 | 0 | 0 | 8 | M | 1 | ROZPOCET | 0 | 0 | 0 | 0 | 0 | 2 | 0 | 4 | 698860322
47 | M | 731280322209 | ocl nerez komín D200 | bm | 5 |  | 0 |  |  |  | znížená |  | 0 | 0 | 0 | 0 | 0 | 8 | M | 1 | ROZPOCET | 0 | 0 | 0 | 0 | 0 | 2 | 0 | 4 | -175886371
48 | M | 731280322210 | ocl nerez komín D250 | bm | 9 |  | 0 |  |  |  | znížená |  | 0 | 0 | 0 | 0 | 0 | 8 | M | 1 | ROZPOCET | 0 | 0 | 0 | 0 | 0 | 2 | 0 | 4 | 493030952
49 | M | 731280322211 | ocl nerez komín D250 izolovaný hr. 50 mm | bm | 4 |  | 0 |  |  |  | znížená |  | 0 | 0 | 0 | 0 | 0 | 8 | M | 1 | ROZPOCET | 0 | 0 | 0 | 0 | 0 | 2 | 0 | 4 | 987026071
50 | M | 731280322212 | nerez t-kus 200/200-45° | ks | 1 |  | 0 |  |  |  | znížená |  | 0 | 0 | 0 | 0 | 0 | 8 | M | 1 | ROZPOCET | 0 | 0 | 0 | 0 | 0 | 2 | 0 | 4 | 1898375098
51 | M | 731280322213 | nerez t-kus 250/200 | ks | 1 |  | 0 |  |  |  | znížená |  | 0 | 0 | 0 | 0 | 0 | 8 | M | 1 | ROZPOCET | 0 | 0 | 0 | 0 | 0 | 2 | 0 | 4 | -572820080
52 | M | 731280322214 | nerez koleno 90° D200 | ks | 1 |  | 0 |  |  |  | znížená |  | 0 | 0 | 0 | 0 | 0 | 8 | M | 1 | ROZPOCET | 0 | 0 | 0 | 0 | 0 | 2 | 0 | 4 | 667973367
53 | M | 731280322215 | ocl nerez komín D250 kontrolný diel | ks | 1 |  | 0 |  |  |  | znížená |  | 0 | 0 | 0 | 0 | 0 | 8 | M | 1 | ROZPOCET | 0 | 0 | 0 | 0 | 0 | 2 | 0 | 4 | -7480843
54 | M | 731280322216 | ocl nerez komín D250 ukončovací diel s kond. jímkou | ks | 1 |  | 0 |  |  |  | znížená |  | 0 | 0 | 0 | 0 | 0 | 8 | M | 1 | ROZPOCET | 0 | 0 | 0 | 0 | 0 | 2 | 0 | 4 | -2061840111
55 | M | 731280322217 | konzola 125 | ks | 4 |  | 0 |  |  |  | znížená |  | 0 | 0 | 0 | 0 | 0 | 8 | M | 1 | ROZPOCET | 0 | 0 | 0 | 0 | 0 | 2 | 0 | 4 | 2111982340
56 | M | 731280322218 | konzola 150 | ks | 8 |  | 0 |  |  |  | znížená |  | 0 | 0 | 0 | 0 | 0 | 8 | M | 1 | ROZPOCET | 0 | 0 | 0 | 0 | 0 | 2 | 0 | 4 | 112721176
57 | M | 731280322219 | konzola 250 | ks | 9 |  | 0 |  |  |  | znížená |  | 0 | 0 | 0 | 0 | 0 | 8 | M | 1 | ROZPOCET | 0 | 0 | 0 | 0 | 0 | 2 | 0 | 4 | 1375532548
58 | K | 731280322220 | montáž koncentrickej komín zostavy | ks | 1 |  | 0 |  |  |  | znížená |  | 0 | 0 | 0 | 0 | 0 | 4 | K | 1 | ROZPOCET | 0 | 0 | 0 | 0 | 0 | 2 | 0 | 4 | 101975582
59 | K | 731280322221 | montáž nerez komína D250 | ks | 1 |  | 0 |  |  |  | znížená |  | 0 | 0 | 0 | 0 | 0 | 4 | K | 1 | ROZPOCET | 0 | 0 | 0 | 0 | 0 | 2 | 0 | 4 | 573749631
| D | D4 | Potrubia |  |  |  | 0 | [5 empty] | 0 |  | 0 |  | 0 | 1 | D | 0 | ROZPOCET | [6 empty] | 0
60 | M | 12400015 | trubka z nizkoleg uhl ocele 1.0034 15 x 1,2 | m | 80 |  | 0 |  |  |  | znížená |  | 0 | 0 | 0 | 0 | 0 | 8 | M | 1 | ROZPOCET | 0 | 0 | 0 | 0 | 0 | 2 | 0 | 4 | -1249692558
61 | M | 12400018 | trubka z nizkoleg uhl ocele 1.0034 18 x 1,2 | m | 80 |  | 0 |  |  |  | znížená |  | 0 | 0 | 0 | 0 | 0 | 8 | M | 1 | ROZPOCET | 0 | 0 | 0 | 0 | 0 | 2 | 0 | 4 | -301305859
62 | M | 12400022 | trubka z nizkoleg uhl ocele 1.0034 22 x 1,5 | m | 20 |  | 0 |  |  |  | znížená |  | 0 | 0 | 0 | 0 | 0 | 8 | M | 1 | ROZPOCET | 0 | 0 | 0 | 0 | 0 | 2 | 0 | 4 | 66947004
63 | M | 12400028 | trubka z nizkoleg uhl ocele 1.0034 28 x 1,5 | m | 20 |  | 0 |  |  |  | znížená |  | 0 | 0 | 0 | 0 | 0 | 8 | M | 1 | ROZPOCET | 0 | 0 | 0 | 0 | 0 | 2 | 0 | 4 | -1543796000
64 | M | 12400035 | trubka z nizkoleg uhl ocele 1.0034 35 x 1,5 | m | 10 |  | 0 |  |  |  | znížená |  | 0 | 0 | 0 | 0 | 0 | 8 | M | 1 | ROZPOCET | 0 | 0 | 0 | 0 | 0 | 2 | 0 | 4 | 2072631937
65 | K | 722131312 | montáž potrubia z nízkolegovanej uhlíkovej ocele 15 | m | 80 |  | 0 |  |  |  | znížená |  | 0 | 0 | 0 | 0 | 0 | 4 | K | 1 | ROZPOCET | 0 | 0 | 0 | 0 | 0 | 2 | 0 | 4 | 1603450873
66 | K | 722131313 | montáž potrubia z nízkolegovanej uhlíkovej ocele 18 | m | 80 |  | 0 |  |  |  | znížená |  | 0 | 0 | 0 | 0 | 0 | 4 | K | 1 | ROZPOCET | 0 | 0 | 0 | 0 | 0 | 2 | 0 | 4 | -413756291
67 | K | 722131314 | montáž potrubia z nízkolegovanej uhlíkovej ocele 22 | m | 20 |  | 0 |  |  |  | znížená |  | 0 | 0 | 0 | 0 | 0 | 4 | K | 1 | ROZPOCET | 0 | 0 | 0 | 0 | 0 | 2 | 0 | 4 | -1101304292
68 | K | 722131315 | montáž potrubia z nízkolegovanej uhlíkovej ocele 28 | m | 20 |  | 0 |  |  |  | znížená |  | 0 | 0 | 0 | 0 | 0 | 4 | K | 1 | ROZPOCET | 0 | 0 | 0 | 0 | 0 | 2 | 0 | 4 | 226017054
69 | K | 722131316 | montáž potrubia z nízkolegovanej uhlíkovej ocele 35 | m | 10 |  | 0 |  |  |  | znížená |  | 0 | 0 | 0 | 0 | 0 | 4 | K | 1 | ROZPOCET | 0 | 0 | 0 | 0 | 0 | 2 | 0 | 4 | -1711681607
| D | D5 | Telesá |  |  |  | 0 | [5 empty] | 0 |  | 0 |  | 0 | 1 | D | 0 | ROZPOCET | [6 empty] | 0
70 | M | 11K/6050 | ocl doskové panelové teleso s bočným pripojením | ks | 1 |  | 0 |  |  |  | znížená |  | 0 | 0 | 0 | 0 | 0 | 8 | M | 1 | ROZPOCET | 0 | 0 | 0 | 0 | 0 | 2 | 0 | 4 | 1880779994
71 | M | 11K/6070 | ocl doskové panelové teleso s bočným pripojením | ks | 2 |  | 0 |  |  |  | znížená |  | 0 | 0 | 0 | 0 | 0 | 8 | M | 1 | ROZPOCET | 0 | 0 | 0 | 0 | 0 | 2 | 0 | 4 | 344832523
72 | M | 11K/6080 | ocl doskové panelové teleso s bočným pripojením | ks | 1 |  | 0 |  |  |  | znížená |  | 0 | 0 | 0 | 0 | 0 | 8 | M | 1 | ROZPOCET | 0 | 0 | 0 | 0 | 0 | 2 | 0 | 4 | -1533798690
73 | M | 11K/6100 | ocl doskové panelové teleso s bočným pripojením | ks | 1 |  | 0 |  |  |  | znížená |  | 0 | 0 | 0 | 0 | 0 | 8 | M | 1 | ROZPOCET | 0 | 0 | 0 | 0 | 0 | 2 | 0 | 4 | 694029449
74 | M | 22K/6060 | ocl doskové panelové teleso s bočným pripojením | ks | 1 |  | 0 |  |  |  | znížená |  | 0 | 0 | 0 | 0 | 0 | 8 | M | 1 | ROZPOCET | 0 | 0 | 0 | 0 | 0 | 2 | 0 | 4 | -1689621292
75 | M | 22K/6070 | ocl doskové panelové teleso s bočným pripojením | ks | 1 |  | 0 |  |  |  | znížená |  | 0 | 0 | 0 | 0 | 0 | 8 | M | 1 | ROZPOCET | 0 | 0 | 0 | 0 | 0 | 2 | 0 | 4 | -1059803550
76 | M | 22K/6120 | ocl doskové panelové teleso s bočným pripojením | ks | 2 |  | 0 |  |  |  | znížená |  | 0 | 0 | 0 | 0 | 0 | 8 | M | 1 | ROZPOCET | 0 | 0 | 0 | 0 | 0 | 2 | 0 | 4 | -73269321
77 | M | 22K/6160 | ocl doskové panelové teleso s bočným pripojením | ks | 6 |  | 0 |  |  |  | znížená |  | 0 | 0 | 0 | 0 | 0 | 8 | M | 1 | ROZPOCET | 0 | 0 | 0 | 0 | 0 | 2 | 0 | 4 | 893171505
78 | M | 22K/6200 | ocl doskové panelové teleso s bočným pripojením | ks | 2 |  | 0 |  |  |  | znížená |  | 0 | 0 | 0 | 0 | 0 | 8 | M | 1 | ROZPOCET | 0 | 0 | 0 | 0 | 0 | 2 | 0 | 4 | -281386698
79 | M | 33K/9200 | ocl doskové panelové teleso s bočným pripojením | ks | 1 |  | 0 |  |  |  | znížená |  | 0 | 0 | 0 | 0 | 0 | 8 | M | 1 | ROZPOCET | 0 | 0 | 0 | 0 | 0 | 2 | 0 | 4 | -383262800
90 | K | 734209112 | montáž závitových armatúr s dvomi závitmi do G 1/2" | ks | 36 |  | 0 |  |  |  | znížená |  | 0 | 0 | 0 | 0 | 0 | 4 | K | 1 | ROZPOCET | 0 | 0 | 0 | 0 | 0 | 2 | 0 | 4 | 1076725236
87 | K | 734223238 | montáž termostatickej hlavice | ks | 18 |  | 0 |  |  |  | znížená |  | 0 | 0 | 0 | 0 | 0 | 4 | K | 1 | ROZPOCET | 0 | 0 | 0 | 0 | 0 | 2 | 0 | 4 | 1687758995
88 | M | 1772391 | Ventil TS-90 DN 15, termostatický, priamy, prípojka na vykurovacie teleso s kužeľovým tesnením, pripojenie na rúru univerzálnym hrdlom | ks | 18 |  | 0 |  |  |  | znížená |  | 0 | 0 | 0 | 0 | 0 | 8 | M | 1 | ROZPOCET | 0 | 0 | 0 | 0 | 0 | 2 | 0 | 4 | -1479079783
89 | M | 1392301 | Ventil do spiatočky RL-5 DN 15, priamy, s prednastavením, s možnosťou napúšťania, vypúšťania a uzavretia, prípojka na vykurovacie teleso s kužeľovým tesnením, pripojenie na rúru univerzálnym hrdlom | ks | 18 |  | 0 |  |  |  | znížená |  | 0 | 0 | 0 | 0 | 0 | 8 | M | 1 | ROZPOCET | 0 | 0 | 0 | 0 | 0 | 2 | 0 | 4 | 1524732962
80 | K | 735153992 | montáž panelového radiátora jednoradového výšky 600 na stenu | ks | 5 |  | 0 |  |  |  | znížená |  | 0 | 0 | 0 | 0 | 0 | 4 | K | 1 | ROZPOCET | 0 | 0 | 0 | 0 | 0 | 2 | 0 | 4 | 1368531001
81 | K | 735153995 | montáž panelového radiátora dvojradového výšky 600 na stenu | ks | 12 |  | 0 |  |  |  | znížená |  | 0 | 0 | 0 | 0 | 0 | 4 | K | 1 | ROZPOCET | 0 | 0 | 0 | 0 | 0 | 2 | 0 | 4 | 2070909730
82 | K | 735153999 | montáž panelového radiátora trojradového výšky 900 na stenu | ks | 1 |  | 0 |  |  |  | znížená |  | 0 | 0 | 0 | 0 | 0 | 4 | K | 1 | ROZPOCET | 0 | 0 | 0 | 0 | 0 | 2 | 0 | 4 | 437384977
83 | M | sada | konzoly 600 | ks | 17 |  | 0 |  |  |  | znížená |  | 0 | 0 | 0 | 0 | 0 | 8 | M | 1 | ROZPOCET | 0 | 0 | 0 | 0 | 0 | 2 | 0 | 4 | -729461860
84 | M | sada.1 | konzoly 900 | ks | 1 |  | 0 |  |  |  | znížená |  | 0 | 0 | 0 | 0 | 0 | 8 | M | 1 | ROZPOCET | 0 | 0 | 0 | 0 | 0 | 2 | 0 | 4 | -1340352531
85 | M | 508041 | odvzdušňovacia zátka Hygro | ks | 18 |  | 0 |  |  |  | znížená |  | 0 | 0 | 0 | 0 | 0 | 8 | M | 1 | ROZPOCET | 0 | 0 | 0 | 0 | 0 | 2 | 0 | 4 | 990334382
86 | M | 1920030 | TERMOSTATICKÁ HLAVICA | ks | 18 |  | 0 |  |  |  | znížená |  | 0 | 0 | 0 | 0 | 0 | 8 | M | 1 | ROZPOCET | 0 | 0 | 0 | 0 | 0 | 2 | 0 | 4 | -1960658510
| D | D6 | Izolácie |  |  |  | 0 | [5 empty] | 0 |  | 0 |  | 0 | 1 | D | 0 | ROZPOCET | [6 empty] | 0
91 | M | 35x13 | plast penová násuvná izolácia |  | 10 |  | 0 |  |  |  | znížená |  | 0 | 0 | 0 | 0 | 0 | 8 | M | 1 | ROZPOCET | 0 | 0 | 0 | 0 | 0 | 2 | 0 | 4 | -366582891
92 | K | 713482111 | montáž tepelnoizolačných trubíc hr do 10 mm do D 38 | bm | 10 |  | 0 |  |  |  | znížená |  | 0 | 0 | 0 | 0 | 0 | 4 | K | 1 | ROZPOCET | 0 | 0 | 0 | 0 | 0 | 2 | 0 | 4 | -1977318716
93 | K | 998713101 | Presun hmôt pre izolácie tepelné v objektoch výšky do 6 m | t | 0.5 |  | 0 |  |  |  | znížená |  | 0 | 0 | 0 | 0 | 0 | 4 | K | 1 | ROZPOCET | 0 | 0 | 0 | 0 | 0 | 2 | 0 | 4 | -940862513
| D | D7 | Príslušenstvo |  |  |  | 0 | [5 empty] | 0 |  | 0 |  | 0 | 1 | D | 0 | ROZPOCET | [6 empty] | 0
94 | K | 15 | objímka s pryž výstelkou | ks | 53 |  | 0 |  |  |  | znížená |  | 0 | 0 | 0 | 0 | 0 | 4 | K | 1 | ROZPOCET | 0 | 0 | 0 | 0 | 0 | 2 | 0 | 4 | -1004079987
95 | K | 18 | objímka s pryž výstelkou | ks | 53 |  | 0 |  |  |  | znížená |  | 0 | 0 | 0 | 0 | 0 | 4 | K | 1 | ROZPOCET | 0 | 0 | 0 | 0 | 0 | 2 | 0 | 4 | 1098396348
96 | K | 22 | objímka s pryž výstelkou | ks | 13 |  | 0 |  |  |  | znížená |  | 0 | 0 | 0 | 0 | 0 | 4 | K | 1 | ROZPOCET | 0 | 0 | 0 | 0 | 0 | 2 | 0 | 4 | -860863398
97 | K | 28 | objímka s pryž výstelkou | ks | 13 |  | 0 |  |  |  | znížená |  | 0 | 0 | 0 | 0 | 0 | 4 | K | 1 | ROZPOCET | 0 | 0 | 0 | 0 | 0 | 2 | 0 | 4 | -1534630042
98 | K | 35 | objímka s pryž výstelkou | ks | 10 |  | 0 |  |  |  | znížená |  | 0 | 0 | 0 | 0 | 0 | 4 | K | 1 | ROZPOCET | 0 | 0 | 0 | 0 | 0 | 2 | 0 | 4 | -1095143904
| D | D8 | HSV |  |  |  | 0 | [5 empty] | 0 |  | 0 |  | 0 | 1 | D | 0 | ROZPOCET | [6 empty] | 0
99 | K | 731280322101 | prieraz na fasáde 700x700 s ochrnannou mrežou | ks | 1 |  | 0 |  |  |  | znížená |  | 0 | 0 | 0 | 0 | 0 | 4 | K | 1 | ROZPOCET | 0 | 0 | 0 | 0 | 0 | 2 | 0 | 4 | -158292355
100 | K | 731280322102 | prieraz na fasáde 650x650 s ochrnannou mrežou | ks | 1 |  | 0 |  |  |  | znížená |  | 0 | 0 | 0 | 0 | 0 | 4 | K | 1 | ROZPOCET | 0 | 0 | 0 | 0 | 0 | 2 | 0 | 4 | 425708564
101 | K | 731280322103 | prieraz na fasáde 150x150 s ochrnannou mrežou | ks | 1 |  | 0 |  |  |  | znížená |  | 0 | 0 | 0 | 0 | 0 | 4 | K | 1 | ROZPOCET | 0 | 0 | 0 | 0 | 0 | 2 | 0 | 4 | 1454800445
102 | K | 731280322104 | PD prestup | ks | 7 |  | 0 |  |  |  | znížená |  | 0 | 0 | 0 | 0 | 0 | 4 | K | 1 | ROZPOCET | 0 | 0 | 0 | 0 | 0 | 2 | 0 | 4 | -554926047
| D | D9 | Elektro |  |  |  | 0 | [5 empty] | 0 |  | 0 |  | 0 | 1 | D | 0 | ROZPOCET | [6 empty] | 0
103 | K | Pol13 | MaR dodávka |  | 0 |  | 0 |  |  |  | znížená |  | 0 | 0 | 0 | 0 | 0 | 4 | K | 1 | ROZPOCET | 0 | 0 | 0 | 0 | 0 | 2 | 0 | 4 | 1208812874
104 | K | Pol14 | MaR detektor úniku plynu | ks | 1 |  | 0 |  |  |  | znížená |  | 0 | 0 | 0 | 0 | 0 | 4 | K | 1 | ROZPOCET | 0 | 0 | 0 | 0 | 0 | 2 | 0 | 4 | 492268601
105 | K | Pol15 | MaR detektor CO2 | ks | 1 |  | 0 |  |  |  | znížená |  | 0 | 0 | 0 | 0 | 0 | 4 | K | 1 | ROZPOCET | 0 | 0 | 0 | 0 | 0 | 2 | 0 | 4 | 289767384
106 | K | Pol16 | MaR montáž | ks | 2 |  | 0 |  |  |  | znížená |  | 0 | 0 | 0 | 0 | 0 | 4 | K | 1 | ROZPOCET | 0 | 0 | 0 | 0 | 0 | 2 | 0 | 4 | 566492742
107 | K | Pol17 | kabeláž ku MaR dodávka | ks | 1 |  | 0 |  |  |  | znížená |  | 0 | 0 | 0 | 0 | 0 | 4 | K | 1 | ROZPOCET | 0 | 0 | 0 | 0 | 0 | 2 | 0 | 4 | -1041501107
108 | K | Pol18 | kabeláž ku MaR montáž | ks | 1 |  | 0 |  |  |  | znížená |  | 0 | 0 | 0 | 0 | 0 | 4 | K | 1 | ROZPOCET | 0 | 0 | 0 | 0 | 0 | 2 | 0 | 4 | -2053537846

## SO 101.5 HM - Hmotné
[9 empty] | >> skryté stĺpce << | [9 empty] | {1aef6de0-274f-4cee-881f-9e76cdd10c64}
0
| KRYCÍ LIST ROZPOČTU | [8 empty] | v --- nižšie sa nachádzajú doplnkové a pomocné údaje k zostavám --- v | [8 empty] | False
Stavba:
Zníženie energetickej náročnosti a zvýšenie efektívnosti vo výrobe ovocných produktov
Objekt:
SO 101 - Objekt skladu výrobkov
Časť:
SO 101.5 - Silnoprúdové rozvody ableskozvod, NN prípojka
Úroveň 3:
SO 101.5 HM - Hmotné
| JKSO: |  |  |  |  | KS:
| Miesto: |  | Stará Ľubovňa |  |  | Dátum: | 3. 5. 2023
| Objednávateľ: |  |  |  |  | IČO: | 31691552
|  | GAS Familia, s.r.o. |  |  |  | IČ DPH: | SK2020525727
| Zhotoviteľ: |  |  |  |  | IČO: | Vyplň údaj
|  | Vyplň údaj |  |  |  | IČ DPH: | Vyplň údaj
| Projektant: |  |  |  |  | IČO:
|  | Ing. Tibor Mitura |  |  |  | IČ DPH:
| Spracovateľ: |  |  |  |  | IČO: | 53014855
|  | Structures, s.r.o. |  |  |  | IČ DPH: | SK2121237283
Poznámka:
| Cena bez DPH | [5 empty] | 0
|  |  | Základ dane |  |  | Sadzba dane | Výška dane
| DPH | základná | 0 |  |  | 20% | 0
|  | znížená | 0 |  |  | 20% | 0
|  | zákl. prenesená | 0 |  |  | 20% | 0
|  | zníž. prenesená | 0 |  |  | 20% | 0
|  | nulová | 0 |  |  | 0% | 0
| Cena s DPH |  |  | v | EUR |  | 0
| Projektant |  |  | Spracovateľ
| Dátum a podpis: |  | Pečiatka | Dátum a podpis: |  |  | Pečiatka
| Objednávateľ |  |  | Zhotoviteľ
| Dátum a podpis: |  | Pečiatka | Dátum a podpis: |  |  | Pečiatka
REKAPITULÁCIA ROZPOČTU
Stavba:
Zníženie energetickej náročnosti a zvýšenie efektívnosti vo výrobe ovocných produktov
Objekt:
SO 101 - Objekt skladu výrobkov
Časť:
SO 101.5 - Silnoprúdové rozvody ableskozvod, NN prípojka
Úroveň 3:
SO 101.5 HM - Hmotné
Miesto: |  |  | Stará Ľubovňa |  |  | Dátum: | 3. 5. 2023
Objednávateľ: |  |  | GAS Familia, s.r.o. |  |  | Projektant: | Ing. Tibor Mitura
Zhotoviteľ: |  |  | Vyplň údaj |  |  | Spracovateľ: | Structures, s.r.o.
Kód dielu - Popis | [6 empty] | Cena celkom [EUR]
Náklady z rozpočtu | [6 empty] | 0 | [12 empty] | -1
| D - Silnoprúdové rozvody | [5 empty] | 0
| D1 - Bleskozvod | [5 empty] | 0
ROZPOČET
Stavba:
Zníženie energetickej náročnosti a zvýšenie efektívnosti vo výrobe ovocných produktov
Objekt:
SO 101 - Objekt skladu výrobkov
Časť:
SO 101.5 - Silnoprúdové rozvody ableskozvod, NN prípojka
Úroveň 3:
SO 101.5 HM - Hmotné
Miesto: |  |  | Stará Ľubovňa |  |  | Dátum: | 3. 5. 2023
Objednávateľ: |  |  | GAS Familia, s.r.o. |  |  | Projektant: | Ing. Tibor Mitura
Zhotoviteľ: |  |  | Vyplň údaj |  |  | Spracovateľ: | Structures, s.r.o.
PČ | Typ | Kód | Popis | MJ | Množstvo | J.cena [EUR] | Cena celkom [EUR] | Cenová sústava |  |  | DPH | J. Nh [h] | Nh celkom [h] | J. hmotnosť [t] | Hmotnosť celkom [t] | J. suť [t] | Suť Celkom [t]
Náklady z rozpočtu | [6 empty] | 0 | [5 empty] | 0 |  | 0 |  | 0 |  | D | -1 | [7 empty] | 0
| D | D | Silnoprúdové rozvody |  |  |  | 0 | [5 empty] | 0 |  | 0 |  | 0 | 1 | D | 0 | ROZPOCET | [6 empty] | 0
1 | M | RH1 | Rozvádzač RH1 | ks | 1 |  | 0 |  |  |  | znížená |  | 0 | 0 | 0 | 0 | 0 | 8 | M | 1 | ROZPOCET | 0 | 0 | 0 | 0 | 0 | 2 | 0 | 4 | 189530962
2 | M | RZS.2 | Rozvádzač RZS.2 | ks | 1 |  | 0 |  |  |  | znížená |  | 0 | 0 | 0 | 0 | 0 | 8 | M | 1 | ROZPOCET | 0 | 0 | 0 | 0 | 0 | 2 | 0 | 4 | -1784609576
3 | M | BP1 | Snímač teploty vonkajší IP44 | ks | 1 |  | 0 |  |  |  | znížená |  | 0 | 0 | 0 | 0 | 0 | 8 | M | 1 | ROZPOCET | 0 | 0 | 0 | 0 | 0 | 2 | 0 | 4 | 1273007504
4 | M | Pol1 | Požiarno odolný káblový žľab 60x150x1.5 | bm | 159 |  | 0 |  |  |  | znížená |  | 0 | 0 | 0 | 0 | 0 | 8 | M | 1 | ROZPOCET | 0 | 0 | 0 | 0 | 0 | 2 | 0 | 4 | 1009752793
5 | M | Pol2 | Požiarno odolný káblový žľab 60x75x1.5 | bm | 246 |  | 0 |  |  |  | znížená |  | 0 | 0 | 0 | 0 | 0 | 8 | M | 1 | ROZPOCET | 0 | 0 | 0 | 0 | 0 | 2 | 0 | 4 | -1163227884
6 | M | Pol3 | Koleno požiarno odolného žľabu 90o 90x60x150 | ks | 8 |  | 0 |  |  |  | znížená |  | 0 | 0 | 0 | 0 | 0 | 8 | M | 1 | ROZPOCET | 0 | 0 | 0 | 0 | 0 | 2 | 0 | 4 | -1729660964
7 | M | Pol4 | Koleno požiarno odolného žľabu 90o 90x60x75 | ks | 1 |  | 0 |  |  |  | znížená |  | 0 | 0 | 0 | 0 | 0 | 8 | M | 1 | ROZPOCET | 0 | 0 | 0 | 0 | 0 | 2 | 0 | 4 | -1059267296
8 | M | Pol5 | Spojka žľabu 150 | ks | 53 |  | 0 |  |  |  | znížená |  | 0 | 0 | 0 | 0 | 0 | 8 | M | 1 | ROZPOCET | 0 | 0 | 0 | 0 | 0 | 2 | 0 | 4 | 2039541975
9 | M | Pol6 | Spojka žľabu 75 | ks | 82 |  | 0 |  |  |  | znížená |  | 0 | 0 | 0 | 0 | 0 | 8 | M | 1 | ROZPOCET | 0 | 0 | 0 | 0 | 0 | 2 | 0 | 4 | -1144168308
10 | M | Pol7 | Držiak žľabu 150 | ks | 160 |  | 0 |  |  |  | znížená |  | 0 | 0 | 0 | 0 | 0 | 8 | M | 1 | ROZPOCET | 0 | 0 | 0 | 0 | 0 | 2 | 0 | 4 | 1383912066
11 | M | Pol8 | Montážny profil žľabu 41x21 | ks | 150 |  | 0 |  |  |  | znížená |  | 0 | 0 | 0 | 0 | 0 | 8 | M | 1 | ROZPOCET | 0 | 0 | 0 | 0 | 0 | 2 | 0 | 4 | -311686920
12 | M | Pol9 | Kotva pre žľab M10 | ks | 300 |  | 0 |  |  |  | znížená |  | 0 | 0 | 0 | 0 | 0 | 8 | M | 1 | ROZPOCET | 0 | 0 | 0 | 0 | 0 | 2 | 0 | 4 | -399807064
13 | M | Pol10 | Matica nástavovacia M10 | ks | 300 |  | 0 |  |  |  | znížená |  | 0 | 0 | 0 | 0 | 0 | 8 | M | 1 | ROZPOCET | 0 | 0 | 0 | 0 | 0 | 2 | 0 | 4 | 677736380
14 | M | Pol11 | Zavitová tyč M10/ 2m | ks | 300 |  | 0 |  |  |  | znížená |  | 0 | 0 | 0 | 0 | 0 | 8 | M | 1 | ROZPOCET | 0 | 0 | 0 | 0 | 0 | 2 | 0 | 4 | -1335246820
15 | M | Pol12 | Nosný a pomocný materiál žľabov | % |  |  | 0 |  |  |  | znížená |  | 0 | 0 | 0 | 0 | 0 | 8 | M | 1 | ROZPOCET | 0 | 0 | 0 | 0 | 0 | 2 | 0 | 4 | -1109618327
16 | M | Pol13 | Priemyselné svietidlo LED 1572 mm | ks | 76 |  | 0 |  |  |  | znížená |  | 0 | 0 | 0 | 0 | 0 | 8 | M | 1 | ROZPOCET | 0 | 0 | 0 | 0 | 0 | 2 | 0 | 4 | -64102625
17 | M | Pol14 | Interierové svietidlo LED 1240 mm | ks | 2 |  | 0 |  |  |  | znížená |  | 0 | 0 | 0 | 0 | 0 | 8 | M | 1 | ROZPOCET | 0 | 0 | 0 | 0 | 0 | 2 | 0 | 4 | -1192798258
18 | M | Pol15 | Priemyselné svietidlo LED 1277 mm | ks | 4 |  | 0 |  |  |  | znížená |  | 0 | 0 | 0 | 0 | 0 | 8 | M | 1 | ROZPOCET | 0 | 0 | 0 | 0 | 0 | 2 | 0 | 4 | -1588499223
19 | M | Pol16 | Interierové svietidlo LED 620 mm | ks | 56 |  | 0 |  |  |  | znížená |  | 0 | 0 | 0 | 0 | 0 | 8 | M | 1 | ROZPOCET | 0 | 0 | 0 | 0 | 0 | 2 | 0 | 4 | -2044643824
20 | M | Pol17 | LED vonkajšie svietidlo s čidlom LED/6W/230V IP44 |  | 11 |  | 0 |  |  |  | znížená |  | 0 | 0 | 0 | 0 | 0 | 8 | M | 1 | ROZPOCET | 0 | 0 | 0 | 0 | 0 | 2 | 0 | 4 | -1975684236
21 | M | Pol18 | LED svietidlo s PIR senzorom LED/20W/230V IP54 | ks | 4 |  | 0 |  |  |  | znížená |  | 0 | 0 | 0 | 0 | 0 | 8 | M | 1 | ROZPOCET | 0 | 0 | 0 | 0 | 0 | 2 | 0 | 4 | -2121981696
22 | M | Pol19 | LED Stropné svietidlo so senzorom LED/18W/230V | ks | 12 |  | 0 |  |  |  | znížená |  | 0 | 0 | 0 | 0 | 0 | 8 | M | 1 | ROZPOCET | 0 | 0 | 0 | 0 | 0 | 2 | 0 | 4 | -117346555
23 | M | Pol20 | Svietidlo interierové na stenu/strop 2x9W | ks | 5 |  | 0 |  |  |  | znížená |  | 0 | 0 | 0 | 0 | 0 | 8 | M | 1 | ROZPOCET | 0 | 0 | 0 | 0 | 0 | 2 | 0 | 4 | -1674208791
24 | M | Pol21 | Nástenné núdzové svietidlá s LED 1W/C/1/SA/WH | ks | 10 |  | 0 |  |  |  | znížená |  | 0 | 0 | 0 | 0 | 0 | 8 | M | 1 | ROZPOCET | 0 | 0 | 0 | 0 | 0 | 2 | 0 | 4 | 527011007
25 | M | Pol22 | Stropné a podhľadové núdzové svietidlo LED 1W/C/1/SA/WH | ks | 2 |  | 0 |  |  |  | znížená |  | 0 | 0 | 0 | 0 | 0 | 8 | M | 1 | ROZPOCET | 0 | 0 | 0 | 0 | 0 | 2 | 0 | 4 | -1832708473
26 | M | Pol23 | Piktogram | ks | 12 |  | 0 |  |  |  | znížená |  | 0 | 0 | 0 | 0 | 0 | 8 | M | 1 | ROZPOCET | 0 | 0 | 0 | 0 | 0 | 2 | 0 | 4 | 1871626943
27 | M | Pol24 | Širokouhlý asymetrický svetlomet 150W | ks | 8 |  | 0 |  |  |  | znížená |  | 0 | 0 | 0 | 0 | 0 | 8 | M | 1 | ROZPOCET | 0 | 0 | 0 | 0 | 0 | 2 | 0 | 4 | 847055694
28 | M | Pol25 | Ovládacie tlačídlo - montáž na povrch | ks | 13 |  | 0 |  |  |  | znížená |  | 0 | 0 | 0 | 0 | 0 | 8 | M | 1 | ROZPOCET | 0 | 0 | 0 | 0 | 0 | 2 | 0 | 4 | -1630499075
29 | M | Pol26 | Vypínač č.1 s krytkou | ks | 8 |  | 0 |  |  |  | znížená |  | 0 | 0 | 0 | 0 | 0 | 8 | M | 1 | ROZPOCET | 0 | 0 | 0 | 0 | 0 | 2 | 0 | 4 | 1468644191
30 | M | Pol27 | Vypínač č.5 s krytkou | ks | 3 |  | 0 |  |  |  | znížená |  | 0 | 0 | 0 | 0 | 0 | 8 | M | 1 | ROZPOCET | 0 | 0 | 0 | 0 | 0 | 2 | 0 | 4 | 570606056
31 | M | Pol28 | Zásuvka 230V/16A | ks | 5 |  | 0 |  |  |  | znížená |  | 0 | 0 | 0 | 0 | 0 | 8 | M | 1 | ROZPOCET | 0 | 0 | 0 | 0 | 0 | 2 | 0 | 4 | -833739430
32 | M | Pol29 | Dvojzásuvka natočená zásuvka 2x 230V/16A | ks | 43 |  | 0 |  |  |  | znížená |  | 0 | 0 | 0 | 0 | 0 | 8 | M | 1 | ROZPOCET | 0 | 0 | 0 | 0 | 0 | 2 | 0 | 4 | -447627099
33 | M | Pol30 | 1 rámik | ks | 16 |  | 0 |  |  |  | znížená |  | 0 | 0 | 0 | 0 | 0 | 8 | M | 1 | ROZPOCET | 0 | 0 | 0 | 0 | 0 | 2 | 0 | 4 | 2130608578
34 | M | Pol31 | Inštalačná krabica 70x45mm pod omietku bezhalogénová | ks | 59 |  | 0 |  |  |  | znížená |  | 0 | 0 | 0 | 0 | 0 | 8 | M | 1 | ROZPOCET | 0 | 0 | 0 | 0 | 0 | 2 | 0 | 4 | 1932962252
35 | M | Pol32 | Krabicová svorka - 2x1,0-2,5mm2 | ks | 15 |  | 0 |  |  |  | znížená |  | 0 | 0 | 0 | 0 | 0 | 8 | M | 1 | ROZPOCET | 0 | 0 | 0 | 0 | 0 | 2 | 0 | 4 | -2098694955
36 | M | Pol33 | Krabicová svorka - 3x1,0-2,5mm2 | ks | 35 |  | 0 |  |  |  | znížená |  | 0 | 0 | 0 | 0 | 0 | 8 | M | 1 | ROZPOCET | 0 | 0 | 0 | 0 | 0 | 2 | 0 | 4 | -1157317577
37 | M | Pol34 | Kábel 1-CXKH-R 4x50 | bm | 130 |  | 0 |  |  |  | znížená |  | 0 | 0 | 0 | 0 | 0 | 8 | M | 1 | ROZPOCET | 0 | 0 | 0 | 0 | 0 | 2 | 0 | 4 | 119799141
38 | M | Pol35 | Kábel 1-CXKH-R 5x1,5 | bm | 647 |  | 0 |  |  |  | znížená |  | 0 | 0 | 0 | 0 | 0 | 8 | M | 1 | ROZPOCET | 0 | 0 | 0 | 0 | 0 | 2 | 0 | 4 | 1802345434
39 | M | Pol36 | Kábel 1-CXKH-R 5x2,5 | bm | 293 |  | 0 |  |  |  | znížená |  | 0 | 0 | 0 | 0 | 0 | 8 | M | 1 | ROZPOCET | 0 | 0 | 0 | 0 | 0 | 2 | 0 | 4 | 735327270
40 | M | Pol37 | Kábel 1-CXKH-R 5x4 | bm | 435 |  | 0 |  |  |  | znížená |  | 0 | 0 | 0 | 0 | 0 | 8 | M | 1 | ROZPOCET | 0 | 0 | 0 | 0 | 0 | 2 | 0 | 4 | 1299904702
41 | M | Pol38 | Kábel 1-CXKH-R 3x1,5 | bm | 2203 |  | 0 |  |  |  | znížená |  | 0 | 0 | 0 | 0 | 0 | 8 | M | 1 | ROZPOCET | 0 | 0 | 0 | 0 | 0 | 2 | 0 | 4 | 624784469
42 | M | Pol39 | Kábel 1-CXKH-R 3x2,5 | bm | 148 |  | 0 |  |  |  | znížená |  | 0 | 0 | 0 | 0 | 0 | 8 | M | 1 | ROZPOCET | 0 | 0 | 0 | 0 | 0 | 2 | 0 | 4 | -857303622
43 | M | Pol40 | Kábel 1-CXKH-R 2x1,5 | bm | 1045 |  | 0 |  |  |  | znížená |  | 0 | 0 | 0 | 0 | 0 | 8 | M | 1 | ROZPOCET | 0 | 0 | 0 | 0 | 0 | 2 | 0 | 4 | -1339062846
44 | M | Pol41 | Kábel CYKY 5x25 | bm | 29 |  | 0 |  |  |  | znížená |  | 0 | 0 | 0 | 0 | 0 | 8 | M | 1 | ROZPOCET | 0 | 0 | 0 | 0 | 0 | 2 | 0 | 4 | -1911065536
45 | M | Pol42 | Kábel CYKY 5x6 | bm | 25 |  | 0 |  |  |  | znížená |  | 0 | 0 | 0 | 0 | 0 | 8 | M | 1 | ROZPOCET | 0 | 0 | 0 | 0 | 0 | 2 | 0 | 4 | -408158294
46 | M | Pol43 | Kábel CYKY 5x4 | bm | 26 |  | 0 |  |  |  | znížená |  | 0 | 0 | 0 | 0 | 0 | 8 | M | 1 | ROZPOCET | 0 | 0 | 0 | 0 | 0 | 2 | 0 | 4 | 917242043
47 | M | Pol44 | Kábel CYKY 5x1,5 | bm | 24 |  | 0 |  |  |  | znížená |  | 0 | 0 | 0 | 0 | 0 | 8 | M | 1 | ROZPOCET | 0 | 0 | 0 | 0 | 0 | 2 | 0 | 4 | -1154759327
48 | M | Pol45 | Kábel CYKY 3x2,5 | bm | 205 |  | 0 |  |  |  | znížená |  | 0 | 0 | 0 | 0 | 0 | 8 | M | 1 | ROZPOCET | 0 | 0 | 0 | 0 | 0 | 2 | 0 | 4 | -1345506405
49 | M | Pol46 | Kábel CYKY 3x1,5 | bm | 413 |  | 0 |  |  |  | znížená |  | 0 | 0 | 0 | 0 | 0 | 8 | M | 1 | ROZPOCET | 0 | 0 | 0 | 0 | 0 | 2 | 0 | 4 | 358479340
50 | M | Pol47 | Vodič CY 16 žz | bm | 65 |  | 0 |  |  |  | znížená |  | 0 | 0 | 0 | 0 | 0 | 8 | M | 1 | ROZPOCET | 0 | 0 | 0 | 0 | 0 | 2 | 0 | 4 | -1879824090
51 | M | Pol48 | Vodič CY 6 žz | bm | 130 |  | 0 |  |  |  | znížená |  | 0 | 0 | 0 | 0 | 0 | 8 | M | 1 | ROZPOCET | 0 | 0 | 0 | 0 | 0 | 2 | 0 | 4 | 1614466244
52 | M | Pol49 | Vodič 1-CHA-R 1x16 žz | bm | 73 |  | 0 |  |  |  | znížená |  | 0 | 0 | 0 | 0 | 0 | 8 | M | 1 | ROZPOCET | 0 | 0 | 0 | 0 | 0 | 2 | 0 | 4 | -659197737
53 | M | Pol50 | Vodič 1-CHA-R 1x6 žz | bm | 128 |  | 0 |  |  |  | znížená |  | 0 | 0 | 0 | 0 | 0 | 8 | M | 1 | ROZPOCET | 0 | 0 | 0 | 0 | 0 | 2 | 0 | 4 | -15877053
54 | M | Pol51 | Krabica inštalačná | ks | 8 |  | 0 |  |  |  | znížená |  | 0 | 0 | 0 | 0 | 0 | 8 | M | 1 | ROZPOCET | 0 | 0 | 0 | 0 | 0 | 2 | 0 | 4 | 1518808490
55 | M | Pol52 | Krabica 150x150x77 | ks | 1 |  | 0 |  |  |  | znížená |  | 0 | 0 | 0 | 0 | 0 | 8 | M | 1 | ROZPOCET | 0 | 0 | 0 | 0 | 0 | 2 | 0 | 4 | -1191733615
56 | M | Pol53 | Svorkovnica ekvipotenciálna HES | ks | 1 |  | 0 |  |  |  | znížená |  | 0 | 0 | 0 | 0 | 0 | 8 | M | 1 | ROZPOCET | 0 | 0 | 0 | 0 | 0 | 2 | 0 | 4 | -1266766037
57 | M | Pol54 | Ohybná rúrka Ø75 | bm | 5 |  | 0 |  |  |  | znížená |  | 0 | 0 | 0 | 0 | 0 | 8 | M | 1 | ROZPOCET | 0 | 0 | 0 | 0 | 0 | 2 | 0 | 4 | -814095681
58 | M | Pol55 | PVC rúrka bezhalogenová Ø20 | bm | 178 |  | 0 |  |  |  | znížená |  | 0 | 0 | 0 | 0 | 0 | 8 | M | 1 | ROZPOCET | 0 | 0 | 0 | 0 | 0 | 2 | 0 | 4 | -210214490
59 | M | Pol56 | Prichytka C 20 | ks | 124 |  | 0 |  |  |  | znížená |  | 0 | 0 | 0 | 0 | 0 | 8 | M | 1 | ROZPOCET | 0 | 0 | 0 | 0 | 0 | 2 | 0 | 4 | 1585606155
60 | M | Pol57 | PVC žľab bezhalogenový 40x40 mm | bm | 92 |  | 0 |  |  |  | znížená |  | 0 | 0 | 0 | 0 | 0 | 8 | M | 1 | ROZPOCET | 0 | 0 | 0 | 0 | 0 | 2 | 0 | 4 | -1046531023
61 | M | Pol58 | Ohybné rúrky bezhalogenové Ø20 | bm | 170 |  | 0 |  |  |  | znížená |  | 0 | 0 | 0 | 0 | 0 | 8 | M | 1 | ROZPOCET | 0 | 0 | 0 | 0 | 0 | 2 | 0 | 4 | -235522908
62 | M | Pol59 | Ohybné rúrky z PVC Ø20 | bm | 85 |  | 0 |  |  |  | znížená |  | 0 | 0 | 0 | 0 | 0 | 8 | M | 1 | ROZPOCET | 0 | 0 | 0 | 0 | 0 | 2 | 0 | 4 | 896001889
63 | M | Pol60 | Ohybné rúrky z PVC Ø40 | ks | 65 |  | 0 |  |  |  | znížená |  | 0 | 0 | 0 | 0 | 0 | 8 | M | 1 | ROZPOCET | 0 | 0 | 0 | 0 | 0 | 2 | 0 | 4 | -2085052991
64 | M | Pol61 | Požiarný stenový uzáver PSUM-90 200x200mm | ks | 2 |  | 0 |  |  |  | znížená |  | 0 | 0 | 0 | 0 | 0 | 8 | M | 1 | ROZPOCET | 0 | 0 | 0 | 0 | 0 | 2 | 0 | 4 | -1737384822
65 | M | Pol62 | Hmoždinka Ø10 | ks | 700 |  | 0 |  |  |  | znížená |  | 0 | 0 | 0 | 0 | 0 | 8 | M | 1 | ROZPOCET | 0 | 0 | 0 | 0 | 0 | 2 | 0 | 4 | -703025859
66 | M | RIS | Poistkový spodok SPB2 SS | ks | 3 |  | 0 |  |  |  | znížená |  | 0 | 0 | 0 | 0 | 0 | 8 | M | 1 | ROZPOCET | 0 | 0 | 0 | 0 | 0 | 2 | 0 | 4 | 1178358109
67 | M | RIS.1 | Poistková vložka PHNA2 200A | ks | 3 |  | 0 |  |  |  | znížená |  | 0 | 0 | 0 | 0 | 0 | 8 | M | 1 | ROZPOCET | 0 | 0 | 0 | 0 | 0 | 2 | 0 | 4 | -988508140
68 | M | Pol63 | Drobný elektroinštalačný materiál | % |  |  | 0 |  |  |  | znížená |  | 0 | 0 | 0 | 0 | 0 | 8 | M | 1 | ROZPOCET | 0 | 0 | 0 | 0 | 0 | 2 | 0 | 4 | 2138399286
69 | M | Pol64 | Podružný materiál elektroinštalačný | % |  |  | 0 |  |  |  | znížená |  | 0 | 0 | 0 | 0 | 0 | 8 | M | 1 | ROZPOCET | 0 | 0 | 0 | 0 | 0 | 2 | 0 | 4 | 437209720
| D | D1 | Bleskozvod |  |  |  | 0 | [5 empty] | 0 |  | 0 |  | 0 | 1 | D | 0 | ROZPOCET | [6 empty] | 0
70 | M | Pol65 | Drôt FeZn Ø8 | kg | 248 |  | 0 |  |  |  | znížená |  | 0 | 0 | 0 | 0 | 0 | 8 | M | 1 | ROZPOCET | 0 | 0 | 0 | 0 | 0 | 2 | 0 | 4 | -1249549974
71 | M | Pol66 | Drôt FeZn Ø10 | kg | 81 |  | 0 |  |  |  | znížená |  | 0 | 0 | 0 | 0 | 0 | 8 | M | 1 | ROZPOCET | 0 | 0 | 0 | 0 | 0 | 2 | 0 | 4 | 288417227
72 | M | Pol67 | Vodičt FeZn 30x4 | kg | 227 |  | 0 |  |  |  | znížená |  | 0 | 0 | 0 | 0 | 0 | 8 | M | 1 | ROZPOCET | 0 | 0 | 0 | 0 | 0 | 2 | 0 | 4 | 968072417
73 | M | Pol68 | Skušobná svorka SZ | ks | 20 |  | 0 |  |  |  | znížená |  | 0 | 0 | 0 | 0 | 0 | 8 | M | 1 | ROZPOCET | 0 | 0 | 0 | 0 | 0 | 2 | 0 | 4 | 10671503
74 | M | Pol69 | Pripájacia svorka k žlabu SO | ks | 22 |  | 0 |  |  |  | znížená |  | 0 | 0 | 0 | 0 | 0 | 8 | M | 1 | ROZPOCET | 0 | 0 | 0 | 0 | 0 | 2 | 0 | 4 | -2098884717
75 | M | Pol70 | Spojovacia svorka SK | ks | 24 |  | 0 |  |  |  | znížená |  | 0 | 0 | 0 | 0 | 0 | 8 | M | 1 | ROZPOCET | 0 | 0 | 0 | 0 | 0 | 2 | 0 | 4 | -1303055983
76 | M | Pol71 | Svorka SR03 | ks | 21 |  | 0 |  |  |  | znížená |  | 0 | 0 | 0 | 0 | 0 | 8 | M | 1 | ROZPOCET | 0 | 0 | 0 | 0 | 0 | 2 | 0 | 4 | -1407883426
77 | M | Pol72 | Svorka SR02 | ks | 2 |  | 0 |  |  |  | znížená |  | 0 | 0 | 0 | 0 | 0 | 8 | M | 1 | ROZPOCET | 0 | 0 | 0 | 0 | 0 | 2 | 0 | 4 | 1792349939
78 | M | Pol73 | Svorka pripojovacia SP1 | ks | 4 |  | 0 |  |  |  | znížená |  | 0 | 0 | 0 | 0 | 0 | 8 | M | 1 | ROZPOCET | 0 | 0 | 0 | 0 | 0 | 2 | 0 | 4 | -1872579596
79 | M | Pol74 | Zvodová tyč JP20 | ks | 16 |  | 0 |  |  |  | znížená |  | 0 | 0 | 0 | 0 | 0 | 8 | M | 1 | ROZPOCET | 0 | 0 | 0 | 0 | 0 | 2 | 0 | 4 | 19471782
80 | M | Pol75 | Svorka SJ01 | ks | 16 |  | 0 |  |  |  | znížená |  | 0 | 0 | 0 | 0 | 0 | 8 | M | 1 | ROZPOCET | 0 | 0 | 0 | 0 | 0 | 2 | 0 | 4 | 589717986
81 | M | Pol76 | Horná ochranná strieška OS01 | ks | 16 |  | 0 |  |  |  | znížená |  | 0 | 0 | 0 | 0 | 0 | 8 | M | 1 | ROZPOCET | 0 | 0 | 0 | 0 | 0 | 2 | 0 | 4 | -1635839283
82 | M | Pol77 | Podstavec zvodovej tyče JD | ks | 16 |  | 0 |  |  |  | znížená |  | 0 | 0 | 0 | 0 | 0 | 8 | M | 1 | ROZPOCET | 0 | 0 | 0 | 0 | 0 | 2 | 0 | 4 | 1745288401
83 | M | Pol52 | Krabica 150x150x77 | ks | 20 |  | 0 |  |  |  | znížená |  | 0 | 0 | 0 | 0 | 0 | 8 | M | 1 | ROZPOCET | 0 | 0 | 0 | 0 | 0 | 2 | 0 | 4 | -425092549
84 | M | Pol78 | Číslo na označenie zvodu | ks | 20 |  | 0 |  |  |  | znížená |  | 0 | 0 | 0 | 0 | 0 | 8 | M | 1 | ROZPOCET | 0 | 0 | 0 | 0 | 0 | 2 | 0 | 4 | -656027692
85 | M | Pol79 | Podpera vedenia na pl. strechy PV 21 | ks | 220 |  | 0 |  |  |  | znížená |  | 0 | 0 | 0 | 0 | 0 | 8 | M | 1 | ROZPOCET | 0 | 0 | 0 | 0 | 0 | 2 | 0 | 4 | -934754054
86 | M | Pol80 | Podpera vedenia PV 01h | ks | 6 |  | 0 |  |  |  | znížená |  | 0 | 0 | 0 | 0 | 0 | 8 | M | 1 | ROZPOCET | 0 | 0 | 0 | 0 | 0 | 2 | 0 | 4 | 116866627
87 | M | Pol81 | Ochranná rúrka Ø20 (3m) | bm | 225 |  | 0 |  |  |  | znížená |  | 0 | 0 | 0 | 0 | 0 | 8 | M | 1 | ROZPOCET | 0 | 0 | 0 | 0 | 0 | 2 | 0 | 4 | -1625147126
88 | M | Pol82 | Chemický odolná náterová zmes | kg | 20 |  | 0 |  |  |  | znížená |  | 0 | 0 | 0 | 0 | 0 | 8 | M | 1 | ROZPOCET | 0 | 0 | 0 | 0 | 0 | 2 | 0 | 4 | 2103939469
89 | M | Pol83 | Pomocný nosný materiál | sada | 1 |  | 0 |  |  |  | znížená |  | 0 | 0 | 0 | 0 | 0 | 8 | M | 1 | ROZPOCET | 0 | 0 | 0 | 0 | 0 | 2 | 0 | 4 | -1555643189
90 | M | Pol84 | Podružný materiál bleskozvodu | % |  |  | 0 |  |  |  | znížená |  | 0 | 0 | 0 | 0 | 0 | 8 | M | 1 | ROZPOCET | 0 | 0 | 0 | 0 | 0 | 2 | 0 | 4 | 1790839489

## SO 101.5 NH - Nehmotné
[9 empty] | >> skryté stĺpce << | [9 empty] | {4679e171-5290-476e-842e-b6926a302767}
0
| KRYCÍ LIST ROZPOČTU | [8 empty] | v --- nižšie sa nachádzajú doplnkové a pomocné údaje k zostavám --- v | [8 empty] | False
Stavba:
Zníženie energetickej náročnosti a zvýšenie efektívnosti vo výrobe ovocných produktov
Objekt:
SO 101 - Objekt skladu výrobkov
Časť:
SO 101.5 - Silnoprúdové rozvody ableskozvod, NN prípojka
Úroveň 3:
SO 101.5 NH - Nehmotné
| JKSO: |  |  |  |  | KS:
| Miesto: |  | Stará Ľubovňa |  |  | Dátum: | 3. 5. 2023
| Objednávateľ: |  |  |  |  | IČO: | 31691552
|  | GAS Familia, s.r.o. |  |  |  | IČ DPH: | SK2020525727
| Zhotoviteľ: |  |  |  |  | IČO: | Vyplň údaj
|  | Vyplň údaj |  |  |  | IČ DPH: | Vyplň údaj
| Projektant: |  |  |  |  | IČO:
|  | Ing. Tibor Mitura |  |  |  | IČ DPH:
| Spracovateľ: |  |  |  |  | IČO: | 53014855
|  | Structures, s.r.o. |  |  |  | IČ DPH: | SK2121237283
Poznámka:
| Cena bez DPH | [5 empty] | 0
|  |  | Základ dane |  |  | Sadzba dane | Výška dane
| DPH | základná | 0 |  |  | 20% | 0
|  | znížená | 0 |  |  | 20% | 0
|  | zákl. prenesená | 0 |  |  | 20% | 0
|  | zníž. prenesená | 0 |  |  | 20% | 0
|  | nulová | 0 |  |  | 0% | 0
| Cena s DPH |  |  | v | EUR |  | 0
| Projektant |  |  | Spracovateľ
| Dátum a podpis: |  | Pečiatka | Dátum a podpis: |  |  | Pečiatka
| Objednávateľ |  |  | Zhotoviteľ
| Dátum a podpis: |  | Pečiatka | Dátum a podpis: |  |  | Pečiatka
REKAPITULÁCIA ROZPOČTU
Stavba:
Zníženie energetickej náročnosti a zvýšenie efektívnosti vo výrobe ovocných produktov
Objekt:
SO 101 - Objekt skladu výrobkov
Časť:
SO 101.5 - Silnoprúdové rozvody ableskozvod, NN prípojka
Úroveň 3:
SO 101.5 NH - Nehmotné
Miesto: |  |  | Stará Ľubovňa |  |  | Dátum: | 3. 5. 2023
Objednávateľ: |  |  | GAS Familia, s.r.o. |  |  | Projektant: | Ing. Tibor Mitura
Zhotoviteľ: |  |  | Vyplň údaj |  |  | Spracovateľ: | Structures, s.r.o.
Kód dielu - Popis | [6 empty] | Cena celkom [EUR]
Náklady z rozpočtu | [6 empty] | 0 | [12 empty] | -1
| D - Silnoprúdové rozvody | [5 empty] | 0
| D1 - Bleskozvod | [5 empty] | 0
ROZPOČET
Stavba:
Zníženie energetickej náročnosti a zvýšenie efektívnosti vo výrobe ovocných produktov
Objekt:
SO 101 - Objekt skladu výrobkov
Časť:
SO 101.5 - Silnoprúdové rozvody ableskozvod, NN prípojka
Úroveň 3:
SO 101.5 NH - Nehmotné
Miesto: |  |  | Stará Ľubovňa |  |  | Dátum: | 3. 5. 2023
Objednávateľ: |  |  | GAS Familia, s.r.o. |  |  | Projektant: | Ing. Tibor Mitura
Zhotoviteľ: |  |  | Vyplň údaj |  |  | Spracovateľ: | Structures, s.r.o.
PČ | Typ | Kód | Popis | MJ | Množstvo | J.cena [EUR] | Cena celkom [EUR] | Cenová sústava |  |  | DPH | J. Nh [h] | Nh celkom [h] | J. hmotnosť [t] | Hmotnosť celkom [t] | J. suť [t] | Suť Celkom [t]
Náklady z rozpočtu | [6 empty] | 0 | [5 empty] | 0 |  | 0 |  | 0 |  | D | -1 | [7 empty] | 0
| D | D | Silnoprúdové rozvody |  |  |  | 0 | [5 empty] | 0 |  | 0 |  | 0 | 1 | D | 0 | ROZPOCET | [6 empty] | 0
17 | K | Pol101 | Zapojenie motorického a tepelného spotrebiča nad 5 kW | ks | 5 |  | 0 |  |  |  | znížená |  | 0 | 0 | 0 | 0 | 0 | 4 | K | 1 | ROZPOCET | 0 | 0 | 0 | 0 | 0 | 2 | 0 | 4 | -1706674723
16 | K | Pol100 | Zapojenie motorického spotrebiča od 1,5kW do 5kW | ks | 3 |  | 0 |  |  |  | znížená |  | 0 | 0 | 0 | 0 | 0 | 4 | K | 1 | ROZPOCET | 0 | 0 | 0 | 0 | 0 | 2 | 0 | 4 | -252450234
18 | K | Pol102 | Zapojenie tepelného spotrebiča do 1,5 kW | ks | 8 |  | 0 |  |  |  | znížená |  | 0 | 0 | 0 | 0 | 0 | 4 | K | 1 | ROZPOCET | 0 | 0 | 0 | 0 | 0 | 2 | 0 | 4 | 984263284
19 | K | Pol103 | Montáž krabice rozvodnej | ks | 8 |  | 0 |  |  |  | znížená |  | 0 | 0 | 0 | 0 | 0 | 4 | K | 1 | ROZPOCET | 0 | 0 | 0 | 0 | 0 | 2 | 0 | 4 | 97104136
20 | K | Pol104 | Spínač zapustený IP20, rad.1 | ks | 8 |  | 0 |  |  |  | znížená |  | 0 | 0 | 0 | 0 | 0 | 4 | K | 1 | ROZPOCET | 0 | 0 | 0 | 0 | 0 | 2 | 0 | 4 | 267102813
21 | K | Pol105 | Spínač zapustený IP20, rad.5 | ks | 3 |  | 0 |  |  |  | znížená |  | 0 | 0 | 0 | 0 | 0 | 4 | K | 1 | ROZPOCET | 0 | 0 | 0 | 0 | 0 | 2 | 0 | 4 | -2128967537
22 | K | Pol106 | Montáž ovladacieho tlačitka na povrch | ks | 13 |  | 0 |  |  |  | znížená |  | 0 | 0 | 0 | 0 | 0 | 4 | K | 1 | ROZPOCET | 0 | 0 | 0 | 0 | 0 | 2 | 0 | 4 | 1808283095
23 | K | Pol107 | Svorka krabicová | ks | 50 |  | 0 |  |  |  | znížená |  | 0 | 0 | 0 | 0 | 0 | 4 | K | 1 | ROZPOCET | 0 | 0 | 0 | 0 | 0 | 2 | 0 | 4 | -588835689
24 | K | Pol108 | Montáž - domová zásuvka polozapustená alebo zapustená, 10/16 A 250 V 2P + Z 2 x zapojenie | ks | 43 |  | 0 |  |  |  | znížená |  | 0 | 0 | 0 | 0 | 0 | 4 | K | 1 | ROZPOCET | 0 | 0 | 0 | 0 | 0 | 2 | 0 | 4 | 1151673981
25 | K | Pol109 | Montáž - domová zásuvka polozapustená alebo zapustená, 10/16 A 250 V 2P + Z 1 x zapojenie | ks | 5 |  | 0 |  |  |  | znížená |  | 0 | 0 | 0 | 0 | 0 | 4 | K | 1 | ROZPOCET | 0 | 0 | 0 | 0 | 0 | 2 | 0 | 4 | -864908577
26 | K | Pol110 | Montáž 1 rámčeka | ks | 16 |  | 0 |  |  |  | znížená |  | 0 | 0 | 0 | 0 | 0 | 4 | K | 1 | ROZPOCET | 0 | 0 | 0 | 0 | 0 | 2 | 0 | 4 | -1859464190
27 | K | Pol111 | Vysekávanie rýh v murive z tvárnic do hĺbky30 mm a š. do 70mm | bm | 42 |  | 0 |  |  |  | znížená |  | 0 | 0 | 0 | 0 | 0 | 4 | K | 1 | ROZPOCET | 0 | 0 | 0 | 0 | 0 | 2 | 0 | 4 | -1543120944
28 | K | Pol112 | Vysekanie rýh v murive do hĺbky 30 mm a š. do 30 mm | bm | 163 |  | 0 |  |  |  | znížená |  | 0 | 0 | 0 | 0 | 0 | 4 | K | 1 | ROZPOCET | 0 | 0 | 0 | 0 | 0 | 2 | 0 | 4 | -1000647941
29 | K | Pol113 | Vysekanie otvoru pre krabicu 70x45mm v tehle | ks | 59 |  | 0 |  |  |  | znížená |  | 0 | 0 | 0 | 0 | 0 | 4 | K | 1 | ROZPOCET | 0 | 0 | 0 | 0 | 0 | 2 | 0 | 4 | -1421060608
30 | K | Pol114 | Montáž krabice 70x45mm bez zapojenia | ks | 59 |  | 0 |  |  |  | znížená |  | 0 | 0 | 0 | 0 | 0 | 4 | K | 1 | ROZPOCET | 0 | 0 | 0 | 0 | 0 | 2 | 0 | 4 | -124495872
31 | K | Pol115 | Otvot pre hmoždinku | ks | 700 |  | 0 |  |  |  | znížená |  | 0 | 0 | 0 | 0 | 0 | 4 | K | 1 | ROZPOCET | 0 | 0 | 0 | 0 | 0 | 2 | 0 | 4 | -529340945
32 | K | Pol116 | Osadenie polyamidovej príchytky do muriva z ostro pálených tehál, alebo stredne tvrdého kameňa HM 10 | ks | 700 |  | 0 |  |  |  | znížená |  | 0 | 0 | 0 | 0 | 0 | 4 | K | 1 | ROZPOCET | 0 | 0 | 0 | 0 | 0 | 2 | 0 | 4 | -953633115
33 | K | Pol117 | Uloženie - Kábel 1-CXKH-R 2x1,5 | bm | 1045 |  | 0 |  |  |  | znížená |  | 0 | 0 | 0 | 0 | 0 | 4 | K | 1 | ROZPOCET | 0 | 0 | 0 | 0 | 0 | 2 | 0 | 4 | 253092640
34 | K | Pol118 | Uloženie - Kábel 1-CXKH-R 3x1,5 | bm | 2203 |  | 0 |  |  |  | znížená |  | 0 | 0 | 0 | 0 | 0 | 4 | K | 1 | ROZPOCET | 0 | 0 | 0 | 0 | 0 | 2 | 0 | 4 | 399212063
35 | K | Pol119 | Uloženie - Kábel 1-CXKH-R 3x2,5 | bm | 148 |  | 0 |  |  |  | znížená |  | 0 | 0 | 0 | 0 | 0 | 4 | K | 1 | ROZPOCET | 0 | 0 | 0 | 0 | 0 | 2 | 0 | 4 | -1376340608
36 | K | Pol120 | Uloženie - Kábel 1-CXKH-R 5x1,5 | bm | 647 |  | 0 |  |  |  | znížená |  | 0 | 0 | 0 | 0 | 0 | 4 | K | 1 | ROZPOCET | 0 | 0 | 0 | 0 | 0 | 2 | 0 | 4 | -177162553
37 | K | Pol121 | Uloženie - Kábel 1-CXKH-R 5x2,5 | bm | 293 |  | 0 |  |  |  | znížená |  | 0 | 0 | 0 | 0 | 0 | 4 | K | 1 | ROZPOCET | 0 | 0 | 0 | 0 | 0 | 2 | 0 | 4 | -1898345684
38 | K | Pol122 | Uloženie - Kábel 1-CXKH-R 5x4 | bm | 435 |  | 0 |  |  |  | znížená |  | 0 | 0 | 0 | 0 | 0 | 4 | K | 1 | ROZPOCET | 0 | 0 | 0 | 0 | 0 | 2 | 0 | 4 | -413427910
39 | K | Pol123 | Uloženie - Kábel 1-CXKH-R 4x50 | bm | 130 |  | 0 |  |  |  | znížená |  | 0 | 0 | 0 | 0 | 0 | 4 | K | 1 | ROZPOCET | 0 | 0 | 0 | 0 | 0 | 2 | 0 | 4 | -1081478705
40 | K | Pol124 | Uloženie - Kábel CYKY 3x1.5 | bm | 413 |  | 0 |  |  |  | znížená |  | 0 | 0 | 0 | 0 | 0 | 4 | K | 1 | ROZPOCET | 0 | 0 | 0 | 0 | 0 | 2 | 0 | 4 | 1354210099
41 | K | Pol125 | Uloženie - Kábel CYKY 3x2.5 | bm | 205 |  | 0 |  |  |  | znížená |  | 0 | 0 | 0 | 0 | 0 | 4 | K | 1 | ROZPOCET | 0 | 0 | 0 | 0 | 0 | 2 | 0 | 4 | -573045821
42 | K | Pol126 | Uloženie - Kábel CYKY 5x1,5 | bm | 24 |  | 0 |  |  |  | znížená |  | 0 | 0 | 0 | 0 | 0 | 4 | K | 1 | ROZPOCET | 0 | 0 | 0 | 0 | 0 | 2 | 0 | 4 | -1561184217
43 | K | Pol127 | Uloženie - Kábel CYKY 5x4 | bm | 26 |  | 0 |  |  |  | znížená |  | 0 | 0 | 0 | 0 | 0 | 4 | K | 1 | ROZPOCET | 0 | 0 | 0 | 0 | 0 | 2 | 0 | 4 | -1410963072
44 | K | Pol128 | Uloženie - Kábel CYKY 5x6 | bm | 25 |  | 0 |  |  |  | znížená |  | 0 | 0 | 0 | 0 | 0 | 4 | K | 1 | ROZPOCET | 0 | 0 | 0 | 0 | 0 | 2 | 0 | 4 | -1122982528
45 | K | Pol129 | Uloženie - Kábel CYKY 5x25 | bm | 29 |  | 0 |  |  |  | znížená |  | 0 | 0 | 0 | 0 | 0 | 4 | K | 1 | ROZPOCET | 0 | 0 | 0 | 0 | 0 | 2 | 0 | 4 | 1351435781
46 | K | Pol130 | Uloženie - Vodič 1-CHA-R 1x16 žz | bm | 73 |  | 0 |  |  |  | znížená |  | 0 | 0 | 0 | 0 | 0 | 4 | K | 1 | ROZPOCET | 0 | 0 | 0 | 0 | 0 | 2 | 0 | 4 | 1649132275
47 | K | Pol131 | Uloženie - Vodič CY 16 žz | bm | 65 |  | 0 |  |  |  | znížená |  | 0 | 0 | 0 | 0 | 0 | 4 | K | 1 | ROZPOCET | 0 | 0 | 0 | 0 | 0 | 2 | 0 | 4 | -738621937
48 | K | Pol132 | Ukončenie celoplastového kábla, 2 x 1,5 mm2 | ks | 13 |  | 0 |  |  |  | znížená |  | 0 | 0 | 0 | 0 | 0 | 4 | K | 1 | ROZPOCET | 0 | 0 | 0 | 0 | 0 | 2 | 0 | 4 | -1678320298
49 | K | Pol133 | Ukončenie celoplastového kábla, 3 x 1.5 mm2 | ks | 29 |  | 0 |  |  |  | znížená |  | 0 | 0 | 0 | 0 | 0 | 4 | K | 1 | ROZPOCET | 0 | 0 | 0 | 0 | 0 | 2 | 0 | 4 | 1160445794
50 | K | Pol134 | Ukončenie celoplastového kábla, 3 x 2.5 mm2 | ks | 8 |  | 0 |  |  |  | znížená |  | 0 | 0 | 0 | 0 | 0 | 4 | K | 1 | ROZPOCET | 0 | 0 | 0 | 0 | 0 | 2 | 0 | 4 | -1519701890
51 | K | Pol135 | Ukončenie celoplastového kábla, 4 x 50 mm2 | ks | 2 |  | 0 |  |  |  | znížená |  | 0 | 0 | 0 | 0 | 0 | 4 | K | 1 | ROZPOCET | 0 | 0 | 0 | 0 | 0 | 2 | 0 | 4 | -584531944
52 | K | Pol136 | Ukončenie celoplastového kábla, 5 x 1,5 mm2 | ks | 9 |  | 0 |  |  |  | znížená |  | 0 | 0 | 0 | 0 | 0 | 4 | K | 1 | ROZPOCET | 0 | 0 | 0 | 0 | 0 | 2 | 0 | 4 | -66526239
53 | K | Pol137 | Ukončenie celoplastového kábla, 5 x 2,5 mm2 | ks | 2 |  | 0 |  |  |  | znížená |  | 0 | 0 | 0 | 0 | 0 | 4 | K | 1 | ROZPOCET | 0 | 0 | 0 | 0 | 0 | 2 | 0 | 4 | -515902513
54 | K | Pol138 | Ukončenie celoplastového kábla, 5 x 4 mm2 | ks | 4 |  | 0 |  |  |  | znížená |  | 0 | 0 | 0 | 0 | 0 | 4 | K | 1 | ROZPOCET | 0 | 0 | 0 | 0 | 0 | 2 | 0 | 4 | 1754864676
55 | K | Pol139 | Ukončenie celoplastového kábla, 5 x 6 mm2 | ks | 5 |  | 0 |  |  |  | znížená |  | 0 | 0 | 0 | 0 | 0 | 4 | K | 1 | ROZPOCET | 0 | 0 | 0 | 0 | 0 | 2 | 0 | 4 | 330597490
56 | K | Pol140 | Ukončenie celoplastového kábla, 5 x 25 mm2 | ks | 2 |  | 0 |  |  |  | znížená |  | 0 | 0 | 0 | 0 | 0 | 4 | K | 1 | ROZPOCET | 0 | 0 | 0 | 0 | 0 | 2 | 0 | 4 | -1866336381
57 | K | Pol141 | Ukončenie kábla celoplast do 1x16 mm2 | ks | 6 |  | 0 |  |  |  | znížená |  | 0 | 0 | 0 | 0 | 0 | 4 | K | 1 | ROZPOCET | 0 | 0 | 0 | 0 | 0 | 2 | 0 | 4 | -1093024410
58 | K | Pol142 | Ochranné pospájanie v práčovniach, kúpeľniach, voľne ulož.,alebo v omietke Cu 4-16mm2 | bm | 258 |  | 0 |  |  |  | znížená |  | 0 | 0 | 0 | 0 | 0 | 4 | K | 1 | ROZPOCET | 0 | 0 | 0 | 0 | 0 | 2 | 0 | 4 | -288292145
59 | K | Pol143 | Rúrka pancierová D 20 mm na povrchu upev.príchytkami, vrátane rezania závitov,montáže,bez krabíc | bm | 178 |  | 0 |  |  |  | znížená |  | 0 | 0 | 0 | 0 | 0 | 4 | K | 1 | ROZPOCET | 0 | 0 | 0 | 0 | 0 | 2 | 0 | 4 | -1825111456
60 | K | Pol144 | Montáž ohybnej rúrky Ø20 | bm | 255 |  | 0 |  |  |  | znížená |  | 0 | 0 | 0 | 0 | 0 | 4 | K | 1 | ROZPOCET | 0 | 0 | 0 | 0 | 0 | 2 | 0 | 4 | -1677859414
61 | K | Pol145 | Montáž ohybnej rúrky Ø40 | bm | 65 |  | 0 |  |  |  | znížená |  | 0 | 0 | 0 | 0 | 0 | 4 | K | 1 | ROZPOCET | 0 | 0 | 0 | 0 | 0 | 2 | 0 | 4 | 1816738551
62 | K | Pol146 | Montáž rúrky Ø75 | bm | 5 |  | 0 |  |  |  | znížená |  | 0 | 0 | 0 | 0 | 0 | 4 | K | 1 | ROZPOCET | 0 | 0 | 0 | 0 | 0 | 2 | 0 | 4 | -1123425332
63 | K | Pol147 | Momtáž PVC žľabu | bm | 92 |  | 0 |  |  |  | znížená |  | 0 | 0 | 0 | 0 | 0 | 4 | K | 1 | ROZPOCET | 0 | 0 | 0 | 0 | 0 | 2 | 0 | 4 | -462701316
64 | K | Pol148 | Montáž a zapojenie snímača teploty, termostatu | ks | 1 |  | 0 |  |  |  | znížená |  | 0 | 0 | 0 | 0 | 0 | 4 | K | 1 | ROZPOCET | 0 | 0 | 0 | 0 | 0 | 2 | 0 | 4 | 2120158149
65 | K | Pol149 | Montáž ohrevného kábla - do 30m | ks | 1 |  | 0 |  |  |  | znížená |  | 0 | 0 | 0 | 0 | 0 | 4 | K | 1 | ROZPOCET | 0 | 0 | 0 | 0 | 0 | 2 | 0 | 4 | 1234281777
66 | K | Pol150 | Montáž ekvipotenciálnej svorkovnice HES | ks | 1 |  | 0 |  |  |  | znížená |  | 0 | 0 | 0 | 0 | 0 | 4 | K | 1 | ROZPOCET | 0 | 0 | 0 | 0 | 0 | 2 | 0 | 4 | 1351739214
67 | K | Pol151 | Vysekanie otvoru pre krabicu 150x150x77 | ks | 1 |  | 0 |  |  |  | znížená |  | 0 | 0 | 0 | 0 | 0 | 4 | K | 1 | ROZPOCET | 0 | 0 | 0 | 0 | 0 | 2 | 0 | 4 | -1680909537
68 | K | Pol152 | Montáž krabice 150x150x77 | ks | 1 |  | 0 |  |  |  | znížená |  | 0 | 0 | 0 | 0 | 0 | 4 | K | 1 | ROZPOCET | 0 | 0 | 0 | 0 | 0 | 2 | 0 | 4 | -1283205927
69 | K | Pol153 | Montáž protipožiarnej upchávky stenou t 15cm | m2 | 0.08 |  | 0 |  |  |  | znížená |  | 0 | 0 | 0 | 0 | 0 | 4 | K | 1 | ROZPOCET | 0 | 0 | 0 | 0 | 0 | 2 | 0 | 4 | -1553677112
70 | K | Pol154 | Demontá a montáž poistkového spodku SPB2 | ks | 3 |  | 0 |  |  |  | znížená |  | 0 | 0 | 0 | 0 | 0 | 4 | K | 1 | ROZPOCET | 0 | 0 | 0 | 0 | 0 | 2 | 0 | 4 | -1744394550
1 | K | Pol85 | Montáž elektromerového rozvádzača RH1 | ks | 1 |  | 0 |  |  |  | znížená |  | 0 | 0 | 0 | 0 | 0 | 4 | K | 1 | ROZPOCET | 0 | 0 | 0 | 0 | 0 | 2 | 0 | 4 | -413260090
2 | K | Pol86 | Montáž rozvádzača RZS.2 | ks | 1 |  | 0 |  |  |  | znížená |  | 0 | 0 | 0 | 0 | 0 | 4 | K | 1 | ROZPOCET | 0 | 0 | 0 | 0 | 0 | 2 | 0 | 4 | 987409870
3 | K | Pol87 | Montáž káblového žľabu 150x60 pozink. vrátane príslušenstva | bm | 159 |  | 0 |  |  |  | znížená |  | 0 | 0 | 0 | 0 | 0 | 4 | K | 1 | ROZPOCET | 0 | 0 | 0 | 0 | 0 | 2 | 0 | 4 | -114771506
4 | K | Pol88 | Montáž káblového žľabu 75x60 pozink. vrátane príslušenstva | bm | 246 |  | 0 |  |  |  | znížená |  | 0 | 0 | 0 | 0 | 0 | 4 | K | 1 | ROZPOCET | 0 | 0 | 0 | 0 | 0 | 2 | 0 | 4 | -1567647923
5 | K | Pol89 | Montáž rohu káblového žľabu pozink. vrátane príslušenstva | ks | 9 |  | 0 |  |  |  | znížená |  | 0 | 0 | 0 | 0 | 0 | 4 | K | 1 | ROZPOCET | 0 | 0 | 0 | 0 | 0 | 2 | 0 | 4 | -1129523574
6 | K | Pol90 | Montáž podpery káblového žľabu | ks | 160 |  | 0 |  |  |  | znížená |  | 0 | 0 | 0 | 0 | 0 | 4 | K | 1 | ROZPOCET | 0 | 0 | 0 | 0 | 0 | 2 | 0 | 4 | 1902343945
7 | K | Pol91 | Montáž kotvy káblového žľabu | ks | 300 |  | 0 |  |  |  | znížená |  | 0 | 0 | 0 | 0 | 0 | 4 | K | 1 | ROZPOCET | 0 | 0 | 0 | 0 | 0 | 2 | 0 | 4 | 1877298356
8 | K | Pol92 | Montáž profilu káblového žľabu | ks | 300 |  | 0 |  |  |  | znížená |  | 0 | 0 | 0 | 0 | 0 | 4 | K | 1 | ROZPOCET | 0 | 0 | 0 | 0 | 0 | 2 | 0 | 4 | -746972938
9 | K | Pol93 | Montáž svietidlo stropné LED - 1200 až 1600 mm | ks | 82 |  | 0 |  |  |  | znížená |  | 0 | 0 | 0 | 0 | 0 | 4 | K | 1 | ROZPOCET | 0 | 0 | 0 | 0 | 0 | 2 | 0 | 4 | -301811362
10 | K | Pol94 | Montáž svietidlo stropné LED - 600 mm | ks | 56 |  | 0 |  |  |  | znížená |  | 0 | 0 | 0 | 0 | 0 | 4 | K | 1 | ROZPOCET | 0 | 0 | 0 | 0 | 0 | 2 | 0 | 4 | -1071552982
11 | K | Pol95 | Montáž svietidlo LED - stropné | ks | 17 |  | 0 |  |  |  | znížená |  | 0 | 0 | 0 | 0 | 0 | 4 | K | 1 | ROZPOCET | 0 | 0 | 0 | 0 | 0 | 2 | 0 | 4 | 261290092
12 | K | Pol96 | Montáž svietidla LED nástenné | ks | 15 |  | 0 |  |  |  | znížená |  | 0 | 0 | 0 | 0 | 0 | 4 | K | 1 | ROZPOCET | 0 | 0 | 0 | 0 | 0 | 2 | 0 | 4 | -99753797
13 | K | Pol97 | Montáž svetlometu, nástenné | ks | 8 |  | 0 |  |  |  | znížená |  | 0 | 0 | 0 | 0 | 0 | 4 | K | 1 | ROZPOCET | 0 | 0 | 0 | 0 | 0 | 2 | 0 | 4 | 412349517
14 | K | Pol98 | Montáž LED svietidlo núdzové | ks | 12 |  | 0 |  |  |  | znížená |  | 0 | 0 | 0 | 0 | 0 | 4 | K | 1 | ROZPOCET | 0 | 0 | 0 | 0 | 0 | 2 | 0 | 4 | -427166033
15 | K | Pol99 | Zapojenie motorického spotrebiča, ventilátora do 1.5 kW | ks | 27 |  | 0 |  |  |  | znížená |  | 0 | 0 | 0 | 0 | 0 | 4 | K | 1 | ROZPOCET | 0 | 0 | 0 | 0 | 0 | 2 | 0 | 4 | 2035933801
| D | D1 | Bleskozvod |  |  |  | 0 | [5 empty] | 0 |  | 0 |  | 0 | 1 | D | 0 | ROZPOCET | [6 empty] | 0
71 | K | Pol155 | Montáž bleskozvodovej svorky do 2 skrutiek | ks | 25 |  | 0 |  |  |  | znížená |  | 0 | 0 | 0 | 0 | 0 | 4 | K | 1 | ROZPOCET | 0 | 0 | 0 | 0 | 0 | 2 | 0 | 4 | 209117450
72 | K | Pol156 | Montáž bleskozvodovej svorky nad 2 skrutky | ks | 84 |  | 0 |  |  |  | znížená |  | 0 | 0 | 0 | 0 | 0 | 4 | K | 1 | ROZPOCET | 0 | 0 | 0 | 0 | 0 | 2 | 0 | 4 | -234041884
73 | K | Pol157 | Montáž uzemňovacieho vedenia v zemi FeZn Ø10 | bm | 130 |  | 0 |  |  |  | znížená |  | 0 | 0 | 0 | 0 | 0 | 4 | K | 1 | ROZPOCET | 0 | 0 | 0 | 0 | 0 | 2 | 0 | 4 | 2044221111
74 | K | Pol158 | Montáž zvodového vodiča včítane podpier FeZn do Ø 10 mm | bm | 620 |  | 0 |  |  |  | znížená |  | 0 | 0 | 0 | 0 | 0 | 4 | K | 1 | ROZPOCET | 0 | 0 | 0 | 0 | 0 | 2 | 0 | 4 | -558714038
75 | K | Pol159 | Montáž uzemňovacieho vedenia v zemi FeZn 30x4 | bm | 240 |  | 0 |  |  |  | znížená |  | 0 | 0 | 0 | 0 | 0 | 4 | K | 1 | ROZPOCET | 0 | 0 | 0 | 0 | 0 | 2 | 0 | 4 | -905020319
76 | K | Pol160 | Zachytávacia tyč vr. upevnenia na streche | ks | 16 |  | 0 |  |  |  | znížená |  | 0 | 0 | 0 | 0 | 0 | 4 | K | 1 | ROZPOCET | 0 | 0 | 0 | 0 | 0 | 2 | 0 | 4 | 670238128
77 | K | Pol161 | Montáž hornej ochrannej striešky OS01 | ks | 16 |  | 0 |  |  |  | znížená |  | 0 | 0 | 0 | 0 | 0 | 4 | K | 1 | ROZPOCET | 0 | 0 | 0 | 0 | 0 | 2 | 0 | 4 | 920861506
78 | K | Pol162 | Montáž podstavca zvodovej tyče | ks | 16 |  | 0 |  |  |  | znížená |  | 0 | 0 | 0 | 0 | 0 | 4 | K | 1 | ROZPOCET | 0 | 0 | 0 | 0 | 0 | 2 | 0 | 4 | -241734440
79 | K | Pol163 | Montáž ochrannej rúrky Ø20 | bm | 225 |  | 0 |  |  |  | znížená |  | 0 | 0 | 0 | 0 | 0 | 4 | K | 1 | ROZPOCET | 0 | 0 | 0 | 0 | 0 | 2 | 0 | 4 | 395170029
80 | K | Pol164 | Montáž krabice 150x150x77 | ks | 16 |  | 0 |  |  |  | znížená |  | 0 | 0 | 0 | 0 | 0 | 4 | K | 1 | ROZPOCET | 0 | 0 | 0 | 0 | 0 | 2 | 0 | 4 | -1617819370
81 | K | Pol165 | Náter zemniaceho pásika | bm | 75 |  | 0 |  |  |  | znížená |  | 0 | 0 | 0 | 0 | 0 | 4 | K | 1 | ROZPOCET | 0 | 0 | 0 | 0 | 0 | 2 | 0 | 4 | -9912841
82 | K | Pol166 | Označenie zvodov štítkami | ks | 16 |  | 0 |  |  |  | znížená |  | 0 | 0 | 0 | 0 | 0 | 4 | K | 1 | ROZPOCET | 0 | 0 | 0 | 0 | 0 | 2 | 0 | 4 | -893335984
83 | K | Pol167 | Nepredvídané práce elektroinštalácie a bleskozvodu | hod | 95 |  | 0 |  |  |  | znížená |  | 0 | 0 | 0 | 0 | 0 | 4 | K | 1 | ROZPOCET | 0 | 0 | 0 | 0 | 0 | 2 | 0 | 4 | -1489634890
84 | K | Pol168 | Lešenie ľahké, do 6m2 nad 1,5m do 6m | m2 | 65 |  | 0 |  |  |  | znížená |  | 0 | 0 | 0 | 0 | 0 | 4 | K | 1 | ROZPOCET | 0 | 0 | 0 | 0 | 0 | 2 | 0 | 4 | 1680457861
85 | K | Pol169 | Podiel pridrúžených výkonov elektroinštalácie a bleskozvodu | % |  |  | 0 |  |  |  | znížená |  | 0 | 0 | 0 | 0 | 0 | 4 | K | 1 | ROZPOCET | 0 | 0 | 0 | 0 | 0 | 2 | 0 | 4 | -440761921

## SO 101.5 OT - Ostatné
[9 empty] | >> skryté stĺpce << | [9 empty] | {be428c9f-9676-48fd-992d-d967fe55be5a}
0
| KRYCÍ LIST ROZPOČTU | [8 empty] | v --- nižšie sa nachádzajú doplnkové a pomocné údaje k zostavám --- v | [8 empty] | False
Stavba:
Zníženie energetickej náročnosti a zvýšenie efektívnosti vo výrobe ovocných produktov
Objekt:
SO 101 - Objekt skladu výrobkov
Časť:
SO 101.5 - Silnoprúdové rozvody ableskozvod, NN prípojka
Úroveň 3:
SO 101.5 OT - Ostatné
| JKSO: |  |  |  |  | KS:
| Miesto: |  | Stará Ľubovňa |  |  | Dátum: | 3. 5. 2023
| Objednávateľ: |  |  |  |  | IČO: | 31691552
|  | GAS Familia, s.r.o. |  |  |  | IČ DPH: | SK2020525727
| Zhotoviteľ: |  |  |  |  | IČO: | Vyplň údaj
|  | Vyplň údaj |  |  |  | IČ DPH: | Vyplň údaj
| Projektant: |  |  |  |  | IČO:
|  | Ing. Tibor Mitura |  |  |  | IČ DPH:
| Spracovateľ: |  |  |  |  | IČO: | 53014855
|  | Structures, s.r.o. |  |  |  | IČ DPH: | SK2121237283
Poznámka:
| Cena bez DPH | [5 empty] | 0
|  |  | Základ dane |  |  | Sadzba dane | Výška dane
| DPH | základná | 0 |  |  | 20% | 0
|  | znížená | 0 |  |  | 20% | 0
|  | zákl. prenesená | 0 |  |  | 20% | 0
|  | zníž. prenesená | 0 |  |  | 20% | 0
|  | nulová | 0 |  |  | 0% | 0
| Cena s DPH |  |  | v | EUR |  | 0
| Projektant |  |  | Spracovateľ
| Dátum a podpis: |  | Pečiatka | Dátum a podpis: |  |  | Pečiatka
| Objednávateľ |  |  | Zhotoviteľ
| Dátum a podpis: |  | Pečiatka | Dátum a podpis: |  |  | Pečiatka
REKAPITULÁCIA ROZPOČTU
Stavba:
Zníženie energetickej náročnosti a zvýšenie efektívnosti vo výrobe ovocných produktov
Objekt:
SO 101 - Objekt skladu výrobkov
Časť:
SO 101.5 - Silnoprúdové rozvody ableskozvod, NN prípojka
Úroveň 3:
SO 101.5 OT - Ostatné
Miesto: |  |  | Stará Ľubovňa |  |  | Dátum: | 3. 5. 2023
Objednávateľ: |  |  | GAS Familia, s.r.o. |  |  | Projektant: | Ing. Tibor Mitura
Zhotoviteľ: |  |  | Vyplň údaj |  |  | Spracovateľ: | Structures, s.r.o.
Kód dielu - Popis | [6 empty] | Cena celkom [EUR]
Náklady z rozpočtu | [6 empty] | 0 | [12 empty] | -1
| D2 - Ostatné náklady | [5 empty] | 0
ROZPOČET
Stavba:
Zníženie energetickej náročnosti a zvýšenie efektívnosti vo výrobe ovocných produktov
Objekt:
SO 101 - Objekt skladu výrobkov
Časť:
SO 101.5 - Silnoprúdové rozvody ableskozvod, NN prípojka
Úroveň 3:
SO 101.5 OT - Ostatné
Miesto: |  |  | Stará Ľubovňa |  |  | Dátum: | 3. 5. 2023
Objednávateľ: |  |  | GAS Familia, s.r.o. |  |  | Projektant: | Ing. Tibor Mitura
Zhotoviteľ: |  |  | Vyplň údaj |  |  | Spracovateľ: | Structures, s.r.o.
PČ | Typ | Kód | Popis | MJ | Množstvo | J.cena [EUR] | Cena celkom [EUR] | Cenová sústava |  |  | DPH | J. Nh [h] | Nh celkom [h] | J. hmotnosť [t] | Hmotnosť celkom [t] | J. suť [t] | Suť Celkom [t]
Náklady z rozpočtu | [6 empty] | 0 | [5 empty] | 0 |  | 0 |  | 0 |  | D | -1 | [7 empty] | 0
| D | D2 | Ostatné náklady |  |  |  | 0 | [5 empty] | 0 |  | 0 |  | 0 | 1 | D | 0 | ROZPOCET | [6 empty] | 0
1 | K | Pol170 | Odborná prehliadka a skúška elektro a bleskozvod | hod | 88 |  | 0 |  |  |  | znížená |  | 0 | 0 | 0 | 0 | 0 | 4 | K | 1 | ROZPOCET | 0 | 0 | 0 | 0 | 0 | 2 | 0 | 4 | 989712915
2 | K | Pol171 | Ožívenie a spustenie VZT | hod | 7 |  | 0 |  |  |  | znížená |  | 0 | 0 | 0 | 0 | 0 | 4 | K | 1 | ROZPOCET | 0 | 0 | 0 | 0 | 0 | 2 | 0 | 4 | 1415838717
3 | K | Pol172 | presun (3% z hmot. dodávok) | % |  |  | 0 |  |  |  | znížená |  | 0 | 0 | 0 | 0 | 0 | 4 | K | 1 | ROZPOCET | 0 | 0 | 0 | 0 | 0 | 2 | 0 | 4 | 1498527757
4 | K | Pol173 | doprava (6% z hmot. dodávok) | % |  |  | 0 |  |  |  | znížená |  | 0 | 0 | 0 | 0 | 0 | 4 | K | 1 | ROZPOCET | 0 | 0 | 0 | 0 | 0 | 2 | 0 | 4 | 1841188349

## SO 101.6 - Vzduchotechnika
[9 empty] | >> skryté stĺpce << | [9 empty] | {157bf2cf-42b3-48c7-9bd7-3637d96eac95}
0
| KRYCÍ LIST ROZPOČTU | [8 empty] | v --- nižšie sa nachádzajú doplnkové a pomocné údaje k zostavám --- v | [8 empty] | False
Stavba:
Zníženie energetickej náročnosti a zvýšenie efektívnosti vo výrobe ovocných produktov
Objekt:
SO 101 - Objekt skladu výrobkov
Časť:
SO 101.6 - Vzduchotechnika
| JKSO: |  |  |  |  | KS:
| Miesto: |  | Stará Ľubovňa |  |  | Dátum: | 3. 5. 2023
| Objednávateľ: |  |  |  |  | IČO: | 31691552
|  | GAS Familia, s.r.o. |  |  |  | IČ DPH: | SK2020525727
| Zhotoviteľ: |  |  |  |  | IČO: | Vyplň údaj
|  | Vyplň údaj |  |  |  | IČ DPH: | Vyplň údaj
| Projektant: |  |  |  |  | IČO:
|  | Ing. Tibor Mitura |  |  |  | IČ DPH:
| Spracovateľ: |  |  |  |  | IČO: | 53014855
|  | Structures, s.r.o. |  |  |  | IČ DPH: | SK2121237283
Poznámka:
| Cena bez DPH | [5 empty] | 0
|  |  | Základ dane |  |  | Sadzba dane | Výška dane
| DPH | základná | 0 |  |  | 20% | 0
|  | znížená | 0 |  |  | 20% | 0
|  | zákl. prenesená | 0 |  |  | 20% | 0
|  | zníž. prenesená | 0 |  |  | 20% | 0
|  | nulová | 0 |  |  | 0% | 0
| Cena s DPH |  |  | v | EUR |  | 0
| Projektant |  |  | Spracovateľ
| Dátum a podpis: |  | Pečiatka | Dátum a podpis: |  |  | Pečiatka
| Objednávateľ |  |  | Zhotoviteľ
| Dátum a podpis: |  | Pečiatka | Dátum a podpis: |  |  | Pečiatka
REKAPITULÁCIA ROZPOČTU
Stavba:
Zníženie energetickej náročnosti a zvýšenie efektívnosti vo výrobe ovocných produktov
Objekt:
SO 101 - Objekt skladu výrobkov
Časť:
SO 101.6 - Vzduchotechnika
Miesto: |  |  | Stará Ľubovňa |  |  | Dátum: | 3. 5. 2023
Objednávateľ: |  |  | GAS Familia, s.r.o. |  |  | Projektant: | Ing. Tibor Mitura
Zhotoviteľ: |  |  | Vyplň údaj |  |  | Spracovateľ: | Structures, s.r.o.
Kód dielu - Popis | [6 empty] | Cena celkom [EUR]
Náklady z rozpočtu | [6 empty] | 0 | [12 empty] | -1
| D10 - Tepelná izolácia | [5 empty] | 0
| D11 - Kruhové potrubie z pozinkovaného plechu | [5 empty] | 0
| D16 - osadenie regulačných a nábehových plechov | [5 empty] | 0
| D19 - Difúzor s variabilnou geometriou | [5 empty] | 0
| D20 - Klapka do kruhového potrubia | [5 empty] | 0
| D21 - Krycia mriežka 4 hranná | [5 empty] | 0
| D23 - Destratifikátor | [5 empty] | 0
| D25 - Vzduchová clona | [5 empty] | 0
| D27 - Split systém | [5 empty] | 0
| D28 - Výustka do 4-hranného potrubia | [5 empty] | 0
| D30 - Ventilátor | [5 empty] | 0
| D31 - Montážny, tesniaci a spojovací materiál | [5 empty] | 0
| D33 - Ostatné rozpočtové náklady | [5 empty] | 0
| D4 - Komorová rekuperačná jednotka | [5 empty] | 0
| D6 - Kondenzačná jednotka | [5 empty] | 0
| D7 - Prepojovacie Cu potrubie, izolované, komunikačný kábel | [5 empty] | 0
| D8 - Tlmič kulisový hluku do potrubia | [5 empty] | 0
| D9 - Stropný vírivý difúzor s nastaviteľnými lamelami | [5 empty] | 0
ROZPOČET
Stavba:
Zníženie energetickej náročnosti a zvýšenie efektívnosti vo výrobe ovocných produktov
Objekt:
SO 101 - Objekt skladu výrobkov
Časť:
SO 101.6 - Vzduchotechnika
Miesto: |  |  | Stará Ľubovňa |  |  | Dátum: | 3. 5. 2023
Objednávateľ: |  |  | GAS Familia, s.r.o. |  |  | Projektant: | Ing. Tibor Mitura
Zhotoviteľ: |  |  | Vyplň údaj |  |  | Spracovateľ: | Structures, s.r.o.
PČ | Typ | Kód | Popis | MJ | Množstvo | J.cena [EUR] | Cena celkom [EUR] | Cenová sústava |  |  | DPH | J. Nh [h] | Nh celkom [h] | J. hmotnosť [t] | Hmotnosť celkom [t] | J. suť [t] | Suť Celkom [t]
Náklady z rozpočtu | [6 empty] | 0 | [5 empty] | 0 |  | 0 |  | 0 |  | D | -1 | [7 empty] | 0
| D | D10 | Tepelná izolácia |  |  |  | 0 | [5 empty] | 0 |  | 0 |  | 0 | 1 | D | 0 | ROZPOCET | [6 empty] | 0
23 | K | Pol12 | Montáž tepelnej izolácie | m2 | 251 |  | 0 |  |  |  | znížená |  | 0 | 0 | 0 | 0 | 0 | 4 | K | 1 | ROZPOCET | 0 | 0 | 0 | 0 | 0 | 2 | 0 | 4 | 804248588
24 | M | Pol12.1 | Tepelná izolácia potrubia vo vonkajšom prostredí s povrchovou úpravou odolnou voči UV žiareniu a poveternostným vplyvom hr. 50 mm | m2 | 251 |  | 0 |  |  |  | znížená |  | 0 | 0 | 0 | 0 | 0 | 8 | M | 1 | ROZPOCET | 0 | 0 | 0 | 0 | 0 | 2 | 0 | 4 | 509829677
25 | K | Pol13 | Montáž tepelnej izolácie | m2 | 96 |  | 0 |  |  |  | znížená |  | 0 | 0 | 0 | 0 | 0 | 4 | K | 1 | ROZPOCET | 0 | 0 | 0 | 0 | 0 | 2 | 0 | 4 | -500203934
26 | M | Pol13.1 | Izolácia proti oroseniu nenasiakavá, s parotesnou zábranou, uzavretou buničitou štruktúrou a Al fóliou, hrúbka min 10 mm, upravený vzduch | m2 | 96 |  | 0 |  |  |  | znížená |  | 0 | 0 | 0 | 0 | 0 | 8 | M | 1 | ROZPOCET | 0 | 0 | 0 | 0 | 0 | 2 | 0 | 4 | -323544797
75 | K | Pol38 | Montáž tepelnej izolácie hr. 50 mm | m2 | 126 |  | 0 |  |  |  | znížená |  | 0 | 0 | 0 | 0 | 0 | 4 | K | 1 | ROZPOCET | 0 | 0 | 0 | 0 | 0 | 2 | 0 | 4 | -1111246479
76 | M | Pol38.1 | Tepelná izolácia potrubia vo vonkajšom prostredí s povrchovou úpravou odolnou voči UV žiareniu a poveternostným vplyvom hr. 50 mm | m2 | 126 |  | 0 |  |  |  | znížená |  | 0 | 0 | 0 | 0 | 0 | 8 | M | 1 | ROZPOCET | 0 | 0 | 0 | 0 | 0 | 2 | 0 | 4 | -1936728961
77 | K | Pol39 | Montáž tepelnej izolácie hr. 10 mm | m2 | 153 |  | 0 |  |  |  | znížená |  | 0 | 0 | 0 | 0 | 0 | 4 | K | 1 | ROZPOCET | 0 | 0 | 0 | 0 | 0 | 2 | 0 | 4 | -1537957829
78 | M | Pol39.1 | Izolácia proti oroseniu nenasiakavá, s parotesnou zábranou, uzavretou buničitou štruktúrou a Al fóliou, hrúbka min 10 mm, upravený vzduch | m2 | 153 |  | 0 |  |  |  | znížená |  | 0 | 0 | 0 | 0 | 0 | 8 | M | 1 | ROZPOCET | 0 | 0 | 0 | 0 | 0 | 2 | 0 | 4 | 361212543
123 | K | Pol62 | Montáž tepelnej izolácie | m2 | 19 |  | 0 |  |  |  | znížená |  | 0 | 0 | 0 | 0 | 0 | 4 | K | 1 | ROZPOCET | 0 | 0 | 0 | 0 | 0 | 2 | 0 | 4 | -2009428919
124 | M | Pol62.1 | Izolácia proti oroseniu nenasiakavá, s parotesnou zábranou, uzavretou buničitou štruktúrou a Al fóliou, hrúbka min 10 mm, upravený vzduch | m2 | 19 |  | 0 |  |  |  | znížená |  | 0 | 0 | 0 | 0 | 0 | 8 | M | 1 | ROZPOCET | 0 | 0 | 0 | 0 | 0 | 2 | 0 | 4 | 139794919
139 | K | Pol70 | Montáž tepelnej izolácie hr. min. 20 mm | m2 | 2 |  | 0 |  |  |  | znížená |  | 0 | 0 | 0 | 0 | 0 | 4 | K | 1 | ROZPOCET | 0 | 0 | 0 | 0 | 0 | 2 | 0 | 4 | 2017011559
140 | M | Pol70.1 | Izolácia proti oroseniu nenasiakavá, s parotesnou zábranou, uzavretou buničitou štruktúrou a Al fóliou, hrúbka min 20 mm, neupravený vzduch | m2 | 2 |  | 0 |  |  |  | znížená |  | 0 | 0 | 0 | 0 | 0 | 8 | M | 1 | ROZPOCET | 0 | 0 | 0 | 0 | 0 | 2 | 0 | 4 | -1173210817
| D | D11 | Kruhové potrubie z pozinkovaného plechu |  |  |  | 0 | [5 empty] | 0 |  | 0 |  | 0 | 1 | D | 0 | ROZPOCET | [6 empty] | 0
27 | K | Pol14 | Montáž potrubia D200 | bm | 22 |  | 0 |  |  |  | znížená |  | 0 | 0 | 0 | 0 | 0 | 4 | K | 1 | ROZPOCET | 0 | 0 | 0 | 0 | 0 | 2 | 0 | 4 | 2102155268
28 | M | Pol14.1 | SPIRO do priemeru D200/30%tv | bm | 22 |  | 0 |  |  |  | znížená |  | 0 | 0 | 0 | 0 | 0 | 8 | M | 1 | ROZPOCET | 0 | 0 | 0 | 0 | 0 | 2 | 0 | 4 | -886456177
29 | K | Pol15 | Montáž potrubia D250 | bm | 3 |  | 0 |  |  |  | znížená |  | 0 | 0 | 0 | 0 | 0 | 4 | K | 1 | ROZPOCET | 0 | 0 | 0 | 0 | 0 | 2 | 0 | 4 | -1554151613
30 | M | Pol15.1 | SPIRO do priemeru D250/30%tv | bm | 3 |  | 0 |  |  |  | znížená |  | 0 | 0 | 0 | 0 | 0 | 8 | M | 1 | ROZPOCET | 0 | 0 | 0 | 0 | 0 | 2 | 0 | 4 | 358159466
31 | K | Pol16 | Montáž potrubia D315 | bm | 16 |  | 0 |  |  |  | znížená |  | 0 | 0 | 0 | 0 | 0 | 4 | K | 1 | ROZPOCET | 0 | 0 | 0 | 0 | 0 | 2 | 0 | 4 | 1186099399
32 | M | Pol16.1 | SPIRO do priemeru D315/30%tv | bm | 16 |  | 0 |  |  |  | znížená |  | 0 | 0 | 0 | 0 | 0 | 8 | M | 1 | ROZPOCET | 0 | 0 | 0 | 0 | 0 | 2 | 0 | 4 | 880368669
79 | K | Pol40 | Montáž potrubia D250 | bm | 61 |  | 0 |  |  |  | znížená |  | 0 | 0 | 0 | 0 | 0 | 4 | K | 1 | ROZPOCET | 0 | 0 | 0 | 0 | 0 | 2 | 0 | 4 | -1522205304
80 | M | Pol40.1 | SPIRO do priemeru D250/30%tv | bm | 61 |  | 0 |  |  |  | znížená |  | 0 | 0 | 0 | 0 | 0 | 8 | M | 1 | ROZPOCET | 0 | 0 | 0 | 0 | 0 | 2 | 0 | 4 | 801195838
81 | K | Pol41 | Montáž potrubia D315 | bm | 20 |  | 0 |  |  |  | znížená |  | 0 | 0 | 0 | 0 | 0 | 4 | K | 1 | ROZPOCET | 0 | 0 | 0 | 0 | 0 | 2 | 0 | 4 | 186304754
82 | M | Pol41.1 | SPIRO do priemeru D315/30%tv | bm | 20 |  | 0 |  |  |  | znížená |  | 0 | 0 | 0 | 0 | 0 | 8 | M | 1 | ROZPOCET | 0 | 0 | 0 | 0 | 0 | 2 | 0 | 4 | 1638956488
83 | K | Pol42 | Montáž potrubia D355 | bm | 23 |  | 0 |  |  |  | znížená |  | 0 | 0 | 0 | 0 | 0 | 4 | K | 1 | ROZPOCET | 0 | 0 | 0 | 0 | 0 | 2 | 0 | 4 | 44241458
84 | M | Pol42.1 | SPIRO do priemeru D355/30%tv | bm | 23 |  | 0 |  |  |  | znížená |  | 0 | 0 | 0 | 0 | 0 | 8 | M | 1 | ROZPOCET | 0 | 0 | 0 | 0 | 0 | 2 | 0 | 4 | 412102403
85 | K | Pol43 | Montáž potrubia D500 | bm | 35 |  | 0 |  |  |  | znížená |  | 0 | 0 | 0 | 0 | 0 | 4 | K | 1 | ROZPOCET | 0 | 0 | 0 | 0 | 0 | 2 | 0 | 4 | -1159195817
86 | M | Pol43.1 | SPIRO do priemeru D500/30%tv | bm | 35 |  | 0 |  |  |  | znížená |  | 0 | 0 | 0 | 0 | 0 | 8 | M | 1 | ROZPOCET | 0 | 0 | 0 | 0 | 0 | 2 | 0 | 4 | -296060445
87 | K | Pol44 | Montáž potrubia D560 | bm | 8 |  | 0 |  |  |  | znížená |  | 0 | 0 | 0 | 0 | 0 | 4 | K | 1 | ROZPOCET | 0 | 0 | 0 | 0 | 0 | 2 | 0 | 4 | 167811402
88 | M | Pol44.1 | SPIRO do priemeru D560/30%tv | bm | 8 |  | 0 |  |  |  | znížená |  | 0 | 0 | 0 | 0 | 0 | 8 | M | 1 | ROZPOCET | 0 | 0 | 0 | 0 | 0 | 2 | 0 | 4 | 1902303282
141 | K | Pol71 | Montáž potrubia D 100 | bm | 3 |  | 0 |  |  |  | znížená |  | 0 | 0 | 0 | 0 | 0 | 4 | K | 1 | ROZPOCET | 0 | 0 | 0 | 0 | 0 | 2 | 0 | 4 | -1219204542
142 | M | Pol71.1 | SPIRO do priemeru D100/30%tv | bm | 3 |  | 0 |  |  |  | znížená |  | 0 | 0 | 0 | 0 | 0 | 8 | M | 1 | ROZPOCET | 0 | 0 | 0 | 0 | 0 | 2 | 0 | 4 | 990702663
| D | D16 | osadenie regulačných a nábehových plechov |  |  |  | 0 | [5 empty] | 0 |  | 0 |  | 0 | 1 | D | 0 | ROZPOCET | [6 empty] | 0
33 | K | Pol17 | Montáž potrubia do obvodu 3200 | bm | 3 |  | 0 |  |  |  | znížená |  | 0 | 0 | 0 | 0 | 0 | 4 | K | 1 | ROZPOCET | 0 | 0 | 0 | 0 | 0 | 2 | 0 | 4 | 705851728
34 | M | Pol17.1 | Potrubie štvorhranné do obvodu 3200/100%tv | bm | 3 |  | 0 |  |  |  | znížená |  | 0 | 0 | 0 | 0 | 0 | 8 | M | 1 | ROZPOCET | 0 | 0 | 0 | 0 | 0 | 2 | 0 | 4 | -1355477033
35 | K | Pol18 | Montáž potrubia do obvodu 2520 | bm | 9 |  | 0 |  |  |  | znížená |  | 0 | 0 | 0 | 0 | 0 | 4 | K | 1 | ROZPOCET | 0 | 0 | 0 | 0 | 0 | 2 | 0 | 4 | -1467970906
36 | M | Pol18.1 | Potrubie štvorhranné do obvodu 2520/100%tv | bm | 9 |  | 0 |  |  |  | znížená |  | 0 | 0 | 0 | 0 | 0 | 8 | M | 1 | ROZPOCET | 0 | 0 | 0 | 0 | 0 | 2 | 0 | 4 | -1547707643
37 | K | Pol19 | Montáž potrubia do obvodu 1800 | bm | 76 |  | 0 |  |  |  | znížená |  | 0 | 0 | 0 | 0 | 0 | 4 | K | 1 | ROZPOCET | 0 | 0 | 0 | 0 | 0 | 2 | 0 | 4 | -1187051154
38 | M | Pol19.1 | Potrubie štvorhranné do obvodu 1800/30%tv | bm | 76 |  | 0 |  |  |  | znížená |  | 0 | 0 | 0 | 0 | 0 | 8 | M | 1 | ROZPOCET | 0 | 0 | 0 | 0 | 0 | 2 | 0 | 4 | 1634554857
39 | K | Pol20 | Montáž potrubia do obvodu 1260 | bm | 82 |  | 0 |  |  |  | znížená |  | 0 | 0 | 0 | 0 | 0 | 4 | K | 1 | ROZPOCET | 0 | 0 | 0 | 0 | 0 | 2 | 0 | 4 | -1940828933
40 | M | Pol20.1 | Potrubie štvorhranné do obvodu 1260/30%tv | bm | 82 |  | 0 |  |  |  | znížená |  | 0 | 0 | 0 | 0 | 0 | 8 | M | 1 | ROZPOCET | 0 | 0 | 0 | 0 | 0 | 2 | 0 | 4 | -44604290
89 | K | Pol45 | Montáž potrubia do 5000 | bm | 2 |  | 0 |  |  |  | znížená |  | 0 | 0 | 0 | 0 | 0 | 4 | K | 1 | ROZPOCET | 0 | 0 | 0 | 0 | 0 | 2 | 0 | 4 | 1885063500
90 | M | Pol45.1 | Potrubie štvorhranné do obvodu 5000/100%tv | bm | 2 |  | 0 |  |  |  | znížená |  | 0 | 0 | 0 | 0 | 0 | 8 | M | 1 | ROZPOCET | 0 | 0 | 0 | 0 | 0 | 2 | 0 | 4 | 1811150251
91 | K | Pol46 | Montáž potrubia do 2840 | bm | 2 |  | 0 |  |  |  | znížená |  | 0 | 0 | 0 | 0 | 0 | 4 | K | 1 | ROZPOCET | 0 | 0 | 0 | 0 | 0 | 2 | 0 | 4 | 1325026217
92 | M | Pol46.1 | Potrubie štvorhranné do obvodu 2840/100%tv | bm | 2 |  | 0 |  |  |  | znížená |  | 0 | 0 | 0 | 0 | 0 | 8 | M | 1 | ROZPOCET | 0 | 0 | 0 | 0 | 0 | 2 | 0 | 4 | 1359447987
93 | K | Pol47 | Montáž potrubia do 2520 | bm | 41 |  | 0 |  |  |  | znížená |  | 0 | 0 | 0 | 0 | 0 | 4 | K | 1 | ROZPOCET | 0 | 0 | 0 | 0 | 0 | 2 | 0 | 4 | -691364594
94 | M | Pol47.1 | Potrubie štvorhranné do obvodu 2520/30%tv | bm | 41 |  | 0 |  |  |  | znížená |  | 0 | 0 | 0 | 0 | 0 | 8 | M | 1 | ROZPOCET | 0 | 0 | 0 | 0 | 0 | 2 | 0 | 4 | -224964332
125 | K | Pol63 | Montáž potrubia do 3200 | bm | 1 |  | 0 |  |  |  | znížená |  | 0 | 0 | 0 | 0 | 0 | 4 | K | 1 | ROZPOCET | 0 | 0 | 0 | 0 | 0 | 2 | 0 | 4 | 1350610915
126 | M | Pol63.1 | Potrubie štvorhranné do obvodu 3200/100%tv | bm | 1 |  | 0 |  |  |  | znížená |  | 0 | 0 | 0 | 0 | 0 | 8 | M | 1 | ROZPOCET | 0 | 0 | 0 | 0 | 0 | 2 | 0 | 4 | 1841435717
127 | K | Pol64 | Montáž potrubia do2520 | bm | 8 |  | 0 |  |  |  | znížená |  | 0 | 0 | 0 | 0 | 0 | 4 | K | 1 | ROZPOCET | 0 | 0 | 0 | 0 | 0 | 2 | 0 | 4 | 1769218825
128 | M | Pol64.1 | Potrubie štvorhranné do obvodu 2520/30%tv | bm | 8 |  | 0 |  |  |  | znížená |  | 0 | 0 | 0 | 0 | 0 | 8 | M | 1 | ROZPOCET | 0 | 0 | 0 | 0 | 0 | 2 | 0 | 4 | -146920714
| D | D19 | Difúzor s variabilnou geometriou |  |  |  | 0 | [5 empty] | 0 |  | 0 |  | 0 | 1 | D | 0 | ROZPOCET | [6 empty] | 0
69 | K | Pol35 | Montáž difúzora | kpl | 10 |  | 0 |  |  |  | znížená |  | 0 | 0 | 0 | 0 | 0 | 4 | K | 1 | ROZPOCET | 0 | 0 | 0 | 0 | 0 | 2 | 0 | 4 | 1148350933
70 | M | Pol35.1 | Veľkosť 250 | kpl | 10 |  | 0 |  |  |  | znížená |  | 0 | 0 | 0 | 0 | 0 | 8 | M | 1 | ROZPOCET | 0 | 0 | 0 | 0 | 0 | 2 | 0 | 4 | 604407653
| D | D20 | Klapka do kruhového potrubia |  |  |  | 0 | [5 empty] | 0 |  | 0 |  | 0 | 1 | D | 0 | ROZPOCET | [6 empty] | 0
71 | K | Pol36 | Montáž klapky | kpl | 10 |  | 0 |  |  |  | znížená |  | 0 | 0 | 0 | 0 | 0 | 4 | K | 1 | ROZPOCET | 0 | 0 | 0 | 0 | 0 | 2 | 0 | 4 | 303769861
72 | M | Pol36.1 | KK D250 | kpl | 10 |  | 0 |  |  |  | znížená |  | 0 | 0 | 0 | 0 | 0 | 8 | M | 1 | ROZPOCET | 0 | 0 | 0 | 0 | 0 | 2 | 0 | 4 | 231867553
| D | D21 | Krycia mriežka 4 hranná |  |  |  | 0 | [5 empty] | 0 |  | 0 |  | 0 | 1 | D | 0 | ROZPOCET | [6 empty] | 0
73 | K | Pol37 | Montáž krycej mriežky | kpl | 2 |  | 0 |  |  |  | znížená |  | 0 | 0 | 0 | 0 | 0 | 4 | K | 1 | ROZPOCET | 0 | 0 | 0 | 0 | 0 | 2 | 0 | 4 | 853826073
74 | M | Pol37.1 | Veľkosť 630x630 | kpl | 2 |  | 0 |  |  |  | znížená |  | 0 | 0 | 0 | 0 | 0 | 8 | M | 1 | ROZPOCET | 0 | 0 | 0 | 0 | 0 | 2 | 0 | 4 | 1984030354
119 | K | Pol60 | Montáž krycej mriežky | kpl | 1 |  | 0 |  |  |  | znížená |  | 0 | 0 | 0 | 0 | 0 | 4 | K | 1 | ROZPOCET | 0 | 0 | 0 | 0 | 0 | 2 | 0 | 4 | -1912098179
120 | M | Pol60.1 | Veľkosť 1205x320 | kpl | 1 |  | 0 |  |  |  | znížená |  | 0 | 0 | 0 | 0 | 0 | 8 | M | 1 | ROZPOCET | 0 | 0 | 0 | 0 | 0 | 2 | 0 | 4 | 1928667604
| D | D23 | Destratifikátor |  |  |  | 0 | [5 empty] | 0 |  | 0 |  | 0 | 1 | D | 0 | ROZPOCET | [6 empty] | 0
95 | K | Pol48 | Montáž stropného ventilátora | kpl | 9 |  | 0 |  |  |  | znížená |  | 0 | 0 | 0 | 0 | 0 | 4 | K | 1 | ROZPOCET | 0 | 0 | 0 | 0 | 0 | 2 | 0 | 4 | 595454787
96 | M | Pol48.1 | Stropný ventilátor | kpl | 9 |  | 0 |  |  |  | znížená |  | 0 | 0 | 0 | 0 | 0 | 8 | M | 1 | ROZPOCET | 0 | 0 | 0 | 0 | 0 | 2 | 0 | 4 | -581474113
| D | D25 | Vzduchová clona |  |  |  | 0 | [5 empty] | 0 |  | 0 |  | 0 | 1 | D | 0 | ROZPOCET | [6 empty] | 0
97 | K | Pol49 | Montáž priemyselnej clony | kpl | 16 |  | 0 |  |  |  | znížená |  | 0 | 0 | 0 | 0 | 0 | 4 | K | 1 | ROZPOCET | 0 | 0 | 0 | 0 | 0 | 2 | 0 | 4 | -86927090
98 | M | Pol49.1 | Priemyslová clona bez ohrevu | kpl | 16 |  | 0 |  |  |  | znížená |  | 0 | 0 | 0 | 0 | 0 | 8 | M | 1 | ROZPOCET | 0 | 0 | 0 | 0 | 0 | 2 | 0 | 4 | -1499758160
99 | K | Pol50 | Montáž pohyblivého podstavca | ks | 8 |  | 0 |  |  |  | znížená |  | 0 | 0 | 0 | 0 | 0 | 4 | K | 1 | ROZPOCET | 0 | 0 | 0 | 0 | 0 | 2 | 0 | 4 | -1542824046
100 | M | Pol50.1 | Pohyblivý podstavec | ks | 8 |  | 0 |  |  |  | znížená |  | 0 | 0 | 0 | 0 | 0 | 8 | M | 1 | ROZPOCET | 0 | 0 | 0 | 0 | 0 | 2 | 0 | 4 | -946411930
101 | K | Pol51 | Montáž držiaka na stenu | ks | 16 |  | 0 |  |  |  | znížená |  | 0 | 0 | 0 | 0 | 0 | 4 | K | 1 | ROZPOCET | 0 | 0 | 0 | 0 | 0 | 2 | 0 | 4 | 1953457008
102 | M | Pol51.1 | Držiak na stenu | ks | 16 |  | 0 |  |  |  | znížená |  | 0 | 0 | 0 | 0 | 0 | 8 | M | 1 | ROZPOCET | 0 | 0 | 0 | 0 | 0 | 2 | 0 | 4 | -195008884
103 | K | Pol52 | Montáž ovládača | ks | 16 |  | 0 |  |  |  | znížená |  | 0 | 0 | 0 | 0 | 0 | 4 | K | 1 | ROZPOCET | 0 | 0 | 0 | 0 | 0 | 2 | 0 | 4 | 2117807524
104 | M | Pol52.1 | 5 rýchlostné ovládanie, manuálne | ks | 16 |  | 0 |  |  |  | znížená |  | 0 | 0 | 0 | 0 | 0 | 8 | M | 1 | ROZPOCET | 0 | 0 | 0 | 0 | 0 | 2 | 0 | 4 | -786593741
105 | K | Pol53 | Montáž dverného kontaktu | ks | 8 |  | 0 |  |  |  | znížená |  | 0 | 0 | 0 | 0 | 0 | 4 | K | 1 | ROZPOCET | 0 | 0 | 0 | 0 | 0 | 2 | 0 | 4 | 1459768718
106 | M | Pol53.1 | Dverný kontakt | ks | 8 |  | 0 |  |  |  | znížená |  | 0 | 0 | 0 | 0 | 0 | 8 | M | 1 | ROZPOCET | 0 | 0 | 0 | 0 | 0 | 2 | 0 | 4 | -3730296
| D | D27 | Split systém |  |  |  | 0 | [5 empty] | 0 |  | 0 |  | 0 | 1 | D | 0 | ROZPOCET | [6 empty] | 0
107 | K | Pol54 | Montáž KJ | kpl | 1 |  | 0 |  |  |  | znížená |  | 0 | 0 | 0 | 0 | 0 | 4 | K | 1 | ROZPOCET | 0 | 0 | 0 | 0 | 0 | 2 | 0 | 4 | 309009906
108 | M | Pol54.1 | Kondenzačná jednotka (pre AC 1.1) | kpl | 1 |  | 0 |  |  |  | znížená |  | 0 | 0 | 0 | 0 | 0 | 8 | M | 1 | ROZPOCET | 0 | 0 | 0 | 0 | 0 | 2 | 0 | 4 | -512143750
109 | K | Pol55 | Montáž KJS | kpl | 1 |  | 0 |  |  |  | znížená |  | 0 | 0 | 0 | 0 | 0 | 4 | K | 1 | ROZPOCET | 0 | 0 | 0 | 0 | 0 | 2 | 0 | 4 | -1420814545
110 | M | Pol55.1 | Kanálová jednotka strednotlaká (pre AC 1.2) | kpl | 1 |  | 0 |  |  |  | znížená |  | 0 | 0 | 0 | 0 | 0 | 8 | M | 1 | ROZPOCET | 0 | 0 | 0 | 0 | 0 | 2 | 0 | 4 | 1682423446
111 | K | Pol56 | Montáž KO | kpl | 1 |  | 0 |  |  |  | znížená |  | 0 | 0 | 0 | 0 | 0 | 4 | K | 1 | ROZPOCET | 0 | 0 | 0 | 0 | 0 | 2 | 0 | 4 | 844807375
112 | M | Pol56.1 | Káblový ovládač (pre AC 1.2) | kpl | 1 |  | 0 |  |  |  | znížená |  | 0 | 0 | 0 | 0 | 0 | 8 | M | 1 | ROZPOCET | 0 | 0 | 0 | 0 | 0 | 2 | 0 | 4 | 2132087161
| D | D28 | Výustka do 4-hranného potrubia |  |  |  | 0 | [5 empty] | 0 |  | 0 |  | 0 | 1 | D | 0 | ROZPOCET | [6 empty] | 0
121 | K | Pol61 | Montáž výustky | kpl | 7 |  | 0 |  |  |  | znížená |  | 0 | 0 | 0 | 0 | 0 | 4 | K | 1 | ROZPOCET | 0 | 0 | 0 | 0 | 0 | 2 | 0 | 4 | 1155073620
122 | M | Pol61.1 | Veľkosť 1225x225 | kpl | 7 |  | 0 |  |  |  | znížená |  | 0 | 0 | 0 | 0 | 0 | 8 | M | 1 | ROZPOCET | 0 | 0 | 0 | 0 | 0 | 2 | 0 | 4 | -588242725
| D | D30 | Ventilátor |  |  |  | 0 | [5 empty] | 0 |  | 0 |  | 0 | 1 | D | 0 | ROZPOCET | [6 empty] | 0
129 | K | Pol65 | Montáž ventilátora | kpl | 1 |  | 0 |  |  |  | znížená |  | 0 | 0 | 0 | 0 | 0 | 4 | K | 1 | ROZPOCET | 0 | 0 | 0 | 0 | 0 | 2 | 0 | 4 | 1696921773
130 | M | Pol65.1 | Ventilátor do kruhového potrubia | kpl | 1 |  | 0 |  |  |  | znížená |  | 0 | 0 | 0 | 0 | 0 | 8 | M | 1 | ROZPOCET | 0 | 0 | 0 | 0 | 0 | 2 | 0 | 4 | 1145223503
131 | K | Pol66 | Montáž pružnej spojky D100 | ks | 2 |  | 0 |  |  |  | znížená |  | 0 | 0 | 0 | 0 | 0 | 4 | K | 1 | ROZPOCET | 0 | 0 | 0 | 0 | 0 | 2 | 0 | 4 | 475863199
132 | M | Pol66.1 | Pružná spojka D100 | ks | 2 |  | 0 |  |  |  | znížená |  | 0 | 0 | 0 | 0 | 0 | 8 | M | 1 | ROZPOCET | 0 | 0 | 0 | 0 | 0 | 2 | 0 | 4 | 1266500195
133 | K | Pol67 | Montáž spätnej klapky D100 | ks | 1 |  | 0 |  |  |  | znížená |  | 0 | 0 | 0 | 0 | 0 | 4 | K | 1 | ROZPOCET | 0 | 0 | 0 | 0 | 0 | 2 | 0 | 4 | -35530169
134 | M | Pol67.1 | Spätná klapka D100 | ks | 1 |  | 0 |  |  |  | znížená |  | 0 | 0 | 0 | 0 | 0 | 8 | M | 1 | ROZPOCET | 0 | 0 | 0 | 0 | 0 | 2 | 0 | 4 | 210121176
135 | K | Pol68 | Montáž žalúziovej klapky D100 | ks | 1 |  | 0 |  |  |  | znížená |  | 0 | 0 | 0 | 0 | 0 | 4 | K | 1 | ROZPOCET | 0 | 0 | 0 | 0 | 0 | 2 | 0 | 4 | -1009528348
136 | M | Pol68.1 | Žalúziová klapka D100 | ks | 1 |  | 0 |  |  |  | znížená |  | 0 | 0 | 0 | 0 | 0 | 8 | M | 1 | ROZPOCET | 0 | 0 | 0 | 0 | 0 | 2 | 0 | 4 | 557950469
137 | K | Pol69 | Montáž krycej mriežky D100 | ks | 1 |  | 0 |  |  |  | znížená |  | 0 | 0 | 0 | 0 | 0 | 4 | K | 1 | ROZPOCET | 0 | 0 | 0 | 0 | 0 | 2 | 0 | 4 | -496425982
138 | M | Pol69.1 | Krycia mriežka D100 | ks | 1 |  | 0 |  |  |  | znížená |  | 0 | 0 | 0 | 0 | 0 | 8 | M | 1 | ROZPOCET | 0 | 0 | 0 | 0 | 0 | 2 | 0 | 4 | -1681983056
| D | D31 | Montážny, tesniaci a spojovací materiál |  |  |  | 0 | [5 empty] | 0 |  | 0 |  | 0 | 1 | D | 0 | ROZPOCET | [6 empty] | 0
143 | K | Pol72 | Montáž | kpl | 1 |  | 0 |  |  |  | znížená |  | 0 | 0 | 0 | 0 | 0 | 4 | K | 1 | ROZPOCET | 0 | 0 | 0 | 0 | 0 | 2 | 0 | 4 | -1342691711
144 | M | Pol72 | Montážny, tesniaci, závesný a spojovací materiál | kpl | 1 |  | 0 |  |  |  | znížená |  | 0 | 0 | 0 | 0 | 0 | 8 | M | 1 | ROZPOCET | 0 | 0 | 0 | 0 | 0 | 2 | 0 | 4 | -1425946337
| D | D33 | Ostatné rozpočtové náklady |  |  |  | 0 | [5 empty] | 0 |  | 0 |  | 0 | 1 | D | 0 | ROZPOCET | [6 empty] | 0
145 | K | Pol73 | Doprava | kpl | 1 |  | 0 |  |  |  | znížená |  | 0 | 0 | 0 | 0 | 0 | 4 | K | 1 | ROZPOCET | 0 | 0 | 0 | 0 | 0 | 2 | 0 | 4 | -818367068
146 | K | Pol74 | Lešenie | kpl | 1 |  | 0 |  |  |  | znížená |  | 0 | 0 | 0 | 0 | 0 | 4 | K | 1 | ROZPOCET | 0 | 0 | 0 | 0 | 0 | 2 | 0 | 4 | -560658325
147 | K | Pol75 | Zdvíhacie zariadenia | kpl | 1 |  | 0 |  |  |  | znížená |  | 0 | 0 | 0 | 0 | 0 | 4 | K | 1 | ROZPOCET | 0 | 0 | 0 | 0 | 0 | 2 | 0 | 4 | 515735065
148 | K | Pol76 | Nátery poškodeného potrubia | kpl | 1 |  | 0 |  |  |  | znížená |  | 0 | 0 | 0 | 0 | 0 | 4 | K | 1 | ROZPOCET | 0 | 0 | 0 | 0 | 0 | 2 | 0 | 4 | -455387617
149 | K | Pol77 | Oživenie, zaregulovanie a komplexné skúšky | hod | 72 |  | 0 |  |  |  | znížená |  | 0 | 0 | 0 | 0 | 0 | 4 | K | 1 | ROZPOCET | 0 | 0 | 0 | 0 | 0 | 2 | 0 | 4 | 1624100456
150 | K | Pol78 | Zaškolenie obsluhy | hod | 8 |  | 0 |  |  |  | znížená |  | 0 | 0 | 0 | 0 | 0 | 4 | K | 1 | ROZPOCET | 0 | 0 | 0 | 0 | 0 | 2 | 0 | 4 | -1258541265
| D | D4 | Komorová rekuperačná jednotka |  |  |  | 0 | [5 empty] | 0 |  | 0 |  | 0 | 1 | D | 0 | ROZPOCET | [6 empty] | 0
1 | K | Pol1 | Montáž KRP | Mj. | 1 |  | 0 |  |  |  | znížená |  | 0 | 0 | 0 | 0 | 0 | 4 | K | 1 | ROZPOCET | 0 | 0 | 0 | 0 | 0 | 2 | 0 | 4 | -1889834850
2 | M | Pol1.1 | Komorová rekuperačná jednotka | kpl | 1 |  | 0 |  |  |  | znížená |  | 0 | 0 | 0 | 0 | 0 | 8 | M | 1 | ROZPOCET | 0 | 0 | 0 | 0 | 0 | 2 | 0 | 4 | 788241638
41 | K | Pol21 | Montáž KRJ | kpl | 1 |  | 0 |  |  |  | znížená |  | 0 | 0 | 0 | 0 | 0 | 4 | K | 1 | ROZPOCET | 0 | 0 | 0 | 0 | 0 | 2 | 0 | 4 | 117400160
42 | M | Pol21.1 | Komorová rekuperačná jednotka | kpl | 1 |  | 0 |  |  |  | znížená |  | 0 | 0 | 0 | 0 | 0 | 8 | M | 1 | ROZPOCET | 0 | 0 | 0 | 0 | 0 | 2 | 0 | 4 | 91132951
| D | D6 | Kondenzačná jednotka |  |  |  | 0 | [5 empty] | 0 |  | 0 |  | 0 | 1 | D | 0 | ROZPOCET | [6 empty] | 0
3 | K | Pol2 | Montáž KJ | kpl | 1 |  | 0 |  |  |  | znížená |  | 0 | 0 | 0 | 0 | 0 | 4 | K | 1 | ROZPOCET | 0 | 0 | 0 | 0 | 0 | 2 | 0 | 4 | -339001035
4 | M | Pol2.1 | Kondenzačná jednotka | kpl | 1 |  | 0 |  |  |  | znížená |  | 0 | 0 | 0 | 0 | 0 | 8 | M | 1 | ROZPOCET | 0 | 0 | 0 | 0 | 0 | 2 | 0 | 4 | 1449861764
43 | K | Pol22 | Montáž KJ | kpl | 1 |  | 0 |  |  |  | znížená |  | 0 | 0 | 0 | 0 | 0 | 4 | K | 1 | ROZPOCET | 0 | 0 | 0 | 0 | 0 | 2 | 0 | 4 | 1775487382
44 | M | Pol22.1 | Kondenzačná jednotka (pre AC IIA) | kpl | 1 |  | 0 |  |  |  | znížená |  | 0 | 0 | 0 | 0 | 0 | 8 | M | 1 | ROZPOCET | 0 | 0 | 0 | 0 | 0 | 2 | 0 | 4 | 408606787
45 | K | Pol23 | Montáž RM | kpl | 1 |  | 0 |  |  |  | znížená |  | 0 | 0 | 0 | 0 | 0 | 4 | K | 1 | ROZPOCET | 0 | 0 | 0 | 0 | 0 | 2 | 0 | 4 | -2110248280
46 | M | Pol23.1 | Riadiaci modul (pre AC IIA) | kpl | 1 |  | 0 |  |  |  | znížená |  | 0 | 0 | 0 | 0 | 0 | 8 | M | 1 | ROZPOCET | 0 | 0 | 0 | 0 | 0 | 2 | 0 | 4 | 1361416438
47 | K | Pol24 | Montáž ED | kpl | 1 |  | 0 |  |  |  | znížená |  | 0 | 0 | 0 | 0 | 0 | 4 | K | 1 | ROZPOCET | 0 | 0 | 0 | 0 | 0 | 2 | 0 | 4 | 136885892
48 | M | Pol24.1 | El. doska (pre AC IIA) | kpl | 1 |  | 0 |  |  |  | znížená |  | 0 | 0 | 0 | 0 | 0 | 8 | M | 1 | ROZPOCET | 0 | 0 | 0 | 0 | 0 | 2 | 0 | 4 | 1433475955
49 | K | Pol25 | Montáž KJ | kpl | 1 |  | 0 |  |  |  | znížená |  | 0 | 0 | 0 | 0 | 0 | 4 | K | 1 | ROZPOCET | 0 | 0 | 0 | 0 | 0 | 2 | 0 | 4 | -2022533807
50 | M | Pol25.1 | Kondenzačná jednotka (pre AC IIB) | kpl | 1 |  | 0 |  |  |  | znížená |  | 0 | 0 | 0 | 0 | 0 | 8 | M | 1 | ROZPOCET | 0 | 0 | 0 | 0 | 0 | 2 | 0 | 4 | 862132300
51 | K | Pol26 | Montáž RM | kpl | 1 |  | 0 |  |  |  | znížená |  | 0 | 0 | 0 | 0 | 0 | 4 | K | 1 | ROZPOCET | 0 | 0 | 0 | 0 | 0 | 2 | 0 | 4 | -1723333171
52 | M | Pol26.1 | Riadiaci modul (pre AC IIB) | kpl | 1 |  | 0 |  |  |  | znížená |  | 0 | 0 | 0 | 0 | 0 | 8 | M | 1 | ROZPOCET | 0 | 0 | 0 | 0 | 0 | 2 | 0 | 4 | -1464004330
53 | K | Pol27 | Montáž ED | kpl | 1 |  | 0 |  |  |  | znížená |  | 0 | 0 | 0 | 0 | 0 | 4 | K | 1 | ROZPOCET | 0 | 0 | 0 | 0 | 0 | 2 | 0 | 4 | -83016200
54 | M | Pol27.1 | El. doska (pre AC IIB) | kpl | 1 |  | 0 |  |  |  | znížená |  | 0 | 0 | 0 | 0 | 0 | 8 | M | 1 | ROZPOCET | 0 | 0 | 0 | 0 | 0 | 2 | 0 | 4 | -407335288
55 | K | Pol28 | Montáž KJ | kpl | 1 |  | 0 |  |  |  | znížená |  | 0 | 0 | 0 | 0 | 0 | 4 | K | 1 | ROZPOCET | 0 | 0 | 0 | 0 | 0 | 2 | 0 | 4 | 570881867
56 | M | Pol28.1 | Kondenzačná jednotka (pre AC IIC) | kpl | 1 |  | 0 |  |  |  | znížená |  | 0 | 0 | 0 | 0 | 0 | 8 | M | 1 | ROZPOCET | 0 | 0 | 0 | 0 | 0 | 2 | 0 | 4 | 826734093
57 | K | Pol29 | Montáž RM | kpl | 1 |  | 0 |  |  |  | znížená |  | 0 | 0 | 0 | 0 | 0 | 4 | K | 1 | ROZPOCET | 0 | 0 | 0 | 0 | 0 | 2 | 0 | 4 | -1330863797
58 | M | Pol29.1 | Riadiaci modul (pre AC IIC) | kpl | 1 |  | 0 |  |  |  | znížená |  | 0 | 0 | 0 | 0 | 0 | 8 | M | 1 | ROZPOCET | 0 | 0 | 0 | 0 | 0 | 2 | 0 | 4 | -1591463485
5 | K | Pol3 | Montáž RM | kpl | 1 |  | 0 |  |  |  | znížená |  | 0 | 0 | 0 | 0 | 0 | 4 | K | 1 | ROZPOCET | 0 | 0 | 0 | 0 | 0 | 2 | 0 | 4 | -2017096256
6 | M | Pol3.1 | Riadiaci modul | kpl | 1 |  | 0 |  |  |  | znížená |  | 0 | 0 | 0 | 0 | 0 | 8 | M | 1 | ROZPOCET | 0 | 0 | 0 | 0 | 0 | 2 | 0 | 4 | 196255087
59 | K | Pol30 | Montáž ED | kpl | 1 |  | 0 |  |  |  | znížená |  | 0 | 0 | 0 | 0 | 0 | 4 | K | 1 | ROZPOCET | 0 | 0 | 0 | 0 | 0 | 2 | 0 | 4 | 192028175
60 | M | Pol30.1 | El. doska (pre AC IIC) | kpl | 1 |  | 0 |  |  |  | znížená |  | 0 | 0 | 0 | 0 | 0 | 8 | M | 1 | ROZPOCET | 0 | 0 | 0 | 0 | 0 | 2 | 0 | 4 | 1417299209
7 | K | Pol4 | Montáž ED | kpl | 1 |  | 0 |  |  |  | znížená |  | 0 | 0 | 0 | 0 | 0 | 4 | K | 1 | ROZPOCET | 0 | 0 | 0 | 0 | 0 | 2 | 0 | 4 | 1186075611
8 | M | Pol4.1 | El. doska | kpl | 1 |  | 0 |  |  |  | znížená |  | 0 | 0 | 0 | 0 | 0 | 8 | M | 1 | ROZPOCET | 0 | 0 | 0 | 0 | 0 | 2 | 0 | 4 | 843888164
| D | D7 | Prepojovacie Cu potrubie, izolované, komunikačný kábel |  |  |  | 0 | [5 empty] | 0 |  | 0 |  | 0 | 1 | D | 0 | ROZPOCET | [6 empty] | 0
61 | K | Pol31 | Montáž prepojovacieho potrubia | bm | 98 |  | 0 |  |  |  | znížená |  | 0 | 0 | 0 | 0 | 0 | 4 | K | 1 | ROZPOCET | 0 | 0 | 0 | 0 | 0 | 2 | 0 | 4 | 676354234
62 | M | Pol31.1 | Cu 12,70 iz | bm | 98 |  | 0 |  |  |  | znížená |  | 0 | 0 | 0 | 0 | 0 | 8 | M | 1 | ROZPOCET | 0 | 0 | 0 | 0 | 0 | 2 | 0 | 4 | -216994740
63 | K | Pol32 | Montáž prepojovacieho potrubia | bm | 98 |  | 0 |  |  |  | znížená |  | 0 | 0 | 0 | 0 | 0 | 4 | K | 1 | ROZPOCET | 0 | 0 | 0 | 0 | 0 | 2 | 0 | 4 | -975449551
64 | M | Pol32.1 | Cu 22,20 iz | bm | 98 |  | 0 |  |  |  | znížená |  | 0 | 0 | 0 | 0 | 0 | 8 | M | 1 | ROZPOCET | 0 | 0 | 0 | 0 | 0 | 2 | 0 | 4 | -1277590311
65 | K | Pol33 | Doplnenie chladiva | kg | 6 |  | 0 |  |  |  | znížená |  | 0 | 0 | 0 | 0 | 0 | 4 | K | 1 | ROZPOCET | 0 | 0 | 0 | 0 | 0 | 2 | 0 | 4 | -108883650
66 | M | Pol33.1 | Chladivo R410A | kg | 6 |  | 0 |  |  |  | znížená |  | 0 | 0 | 0 | 0 | 0 | 8 | M | 1 | ROZPOCET | 0 | 0 | 0 | 0 | 0 | 2 | 0 | 4 | -254556397
9 | K | Pol5 | Montáž prepojovacieho potrubia | bm | 40 |  | 0 |  |  |  | znížená |  | 0 | 0 | 0 | 0 | 0 | 4 | K | 1 | ROZPOCET | 0 | 0 | 0 | 0 | 0 | 2 | 0 | 4 | -1782775940
10 | M | Pol5.1 | Cu 9,52 iz | bm | 40 |  | 0 |  |  |  | znížená |  | 0 | 0 | 0 | 0 | 0 | 8 | M | 1 | ROZPOCET | 0 | 0 | 0 | 0 | 0 | 2 | 0 | 4 | -2050022407
113 | K | Pol57 | Montáž prepojovacieho potrubia | bm | 65 |  | 0 |  |  |  | znížená |  | 0 | 0 | 0 | 0 | 0 | 4 | K | 1 | ROZPOCET | 0 | 0 | 0 | 0 | 0 | 2 | 0 | 4 | -135845824
114 | M | Pol57.1 | Cu 9,52 iz | bm | 65 |  | 0 |  |  |  | znížená |  | 0 | 0 | 0 | 0 | 0 | 8 | M | 1 | ROZPOCET | 0 | 0 | 0 | 0 | 0 | 2 | 0 | 4 | 1813483910
115 | K | Pol58 | Montáž prepojovacieho potrubia | bm | 65 |  | 0 |  |  |  | znížená |  | 0 | 0 | 0 | 0 | 0 | 4 | K | 1 | ROZPOCET | 0 | 0 | 0 | 0 | 0 | 2 | 0 | 4 | -1055237651
116 | M | Pol58.1 | Cu 15,88 iz | bm | 65 |  | 0 |  |  |  | znížená |  | 0 | 0 | 0 | 0 | 0 | 8 | M | 1 | ROZPOCET | 0 | 0 | 0 | 0 | 0 | 2 | 0 | 4 | -1098182696
117 | K | Pol59 | Dopĺnenie chladiva | kg | 3 |  | 0 |  |  |  | znížená |  | 0 | 0 | 0 | 0 | 0 | 4 | K | 1 | ROZPOCET | 0 | 0 | 0 | 0 | 0 | 2 | 0 | 4 | 1533942004
118 | M | Pol59.1 | Chladivo R32 | kg | 3 |  | 0 |  |  |  | znížená |  | 0 | 0 | 0 | 0 | 0 | 8 | M | 1 | ROZPOCET | 0 | 0 | 0 | 0 | 0 | 2 | 0 | 4 | 1617374586
11 | K | Pol6 | Montáž prepojovacieho potrubia |  | 40 |  | 0 |  |  |  | znížená |  | 0 | 0 | 0 | 0 | 0 | 4 | K | 1 | ROZPOCET | 0 | 0 | 0 | 0 | 0 | 2 | 0 | 4 | -1750548571
12 | M | Pol6.1 | Cu 15,88 iz | bm | 40 |  | 0 |  |  |  | znížená |  | 0 | 0 | 0 | 0 | 0 | 8 | M | 1 | ROZPOCET | 0 | 0 | 0 | 0 | 0 | 2 | 0 | 4 | 1769732837
13 | K | Pol7 | Doplnenie chladiva | kg | 2 |  | 0 |  |  |  | znížená |  | 0 | 0 | 0 | 0 | 0 | 4 | K | 1 | ROZPOCET | 0 | 0 | 0 | 0 | 0 | 2 | 0 | 4 | -1917726359
14 | M | Pol7.1 | Chladivo R32 | kg | 2 |  | 0 |  |  |  | znížená |  | 0 | 0 | 0 | 0 | 0 | 8 | M | 1 | ROZPOCET | 0 | 0 | 0 | 0 | 0 | 2 | 0 | 4 | -875684460
| D | D8 | Tlmič kulisový hluku do potrubia |  |  |  | 0 | [5 empty] | 0 |  | 0 |  | 0 | 1 | D | 0 | ROZPOCET | [6 empty] | 0
67 | K | Pol34 | Montáž tlmiča | kpl | 5 |  | 0 |  |  |  | znížená |  | 0 | 0 | 0 | 0 | 0 | 4 | K | 1 | ROZPOCET | 0 | 0 | 0 | 0 | 0 | 2 | 0 | 4 | -1385431533
68 | M | Pol34.1 | TH10-800x630-1000.4 | kpl | 5 |  | 0 |  |  |  | znížená |  | 0 | 0 | 0 | 0 | 0 | 8 | M | 1 | ROZPOCET | 0 | 0 | 0 | 0 | 0 | 2 | 0 | 4 | -671141361
15 | K | Pol8 | Montáž tlmiča | kpl | 5 |  | 0 |  |  |  | znížená |  | 0 | 0 | 0 | 0 | 0 | 4 | K | 1 | ROZPOCET | 0 | 0 | 0 | 0 | 0 | 2 | 0 | 4 | -1573799800
16 | M | Pol8.1 | TH10-600x315-1000.3 | kpl | 5 |  | 0 |  |  |  | znížená |  | 0 | 0 | 0 | 0 | 0 | 8 | M | 1 | ROZPOCET | 0 | 0 | 0 | 0 | 0 | 2 | 0 | 4 | 1817554568
| D | D9 | Stropný vírivý difúzor s nastaviteľnými lamelami |  |  |  | 0 | [5 empty] | 0 |  | 0 |  | 0 | 1 | D | 0 | ROZPOCET | [6 empty] | 0
19 | K | Pol10 | Montáž komory prívodnej | kpl | 6 |  | 0 |  |  |  | znížená |  | 0 | 0 | 0 | 0 | 0 | 4 | K | 1 | ROZPOCET | 0 | 0 | 0 | 0 | 0 | 2 | 0 | 4 | -2052307084
20 | M | Pol10.1 | Pripojovacia komora prívodná štvorcová | kpl | 6 |  | 0 |  |  |  | znížená |  | 0 | 0 | 0 | 0 | 0 | 8 | M | 1 | ROZPOCET | 0 | 0 | 0 | 0 | 0 | 2 | 0 | 4 | 1397612072
21 | K | Pol11 | Montáž komory odvodnej | kpl | 6 |  | 0 |  |  |  | znížená |  | 0 | 0 | 0 | 0 | 0 | 4 | K | 1 | ROZPOCET | 0 | 0 | 0 | 0 | 0 | 2 | 0 | 4 | -1410478743
22 | M | Pol11.1 | Pripojovacia komora odvodná štvorcová | kpl | 6 |  | 0 |  |  |  | znížená |  | 0 | 0 | 0 | 0 | 0 | 8 | M | 1 | ROZPOCET | 0 | 0 | 0 | 0 | 0 | 2 | 0 | 4 | 1738289660
17 | K | Pol9 | Montáž stropného difúzora | kpl | 12 |  | 0 |  |  |  | znížená |  | 0 | 0 | 0 | 0 | 0 | 4 | K | 1 | ROZPOCET | 0 | 0 | 0 | 0 | 0 | 2 | 0 | 4 | -1298143297
18 | M | Pol9.1 | Veľkosť 600, počet lamiel 40 | kpl | 12 |  | 0 |  |  |  | znížená |  | 0 | 0 | 0 | 0 | 0 | 8 | M | 1 | ROZPOCET | 0 | 0 | 0 | 0 | 0 | 2 | 0 | 4 | 1002598094

## SO 102.1 - Vodovodná príp...
[9 empty] | >> skryté stĺpce << | [9 empty] | {ad59e04d-4c2d-40b6-88ec-5d8c4158da1b}
0
| KRYCÍ LIST ROZPOČTU | [8 empty] | v --- nižšie sa nachádzajú doplnkové a pomocné údaje k zostavám --- v | [8 empty] | False
Stavba:
Zníženie energetickej náročnosti a zvýšenie efektívnosti vo výrobe ovocných produktov
Objekt:
SO 102 - Areálový vodovod
Časť:
SO 102.1 - Vodovodná prípojka
| JKSO: |  |  |  |  | KS:
| Miesto: |  | Stará Ľubovňa |  |  | Dátum: | 3. 5. 2023
| Objednávateľ: |  |  |  |  | IČO: | 31691552
|  | GAS Familia, s.r.o. |  |  |  | IČ DPH: | SK2020525727
| Zhotoviteľ: |  |  |  |  | IČO: | Vyplň údaj
|  | Vyplň údaj |  |  |  | IČ DPH: | Vyplň údaj
| Projektant: |  |  |  |  | IČO:
|  | Ing. Tibor Mitura |  |  |  | IČ DPH:
| Spracovateľ: |  |  |  |  | IČO: | 53014855
|  | Structures, s.r.o. |  |  |  | IČ DPH: | SK2121237283
Poznámka:
| Cena bez DPH | [5 empty] | 0
|  |  | Základ dane |  |  | Sadzba dane | Výška dane
| DPH | základná | 0 |  |  | 20% | 0
|  | znížená | 0 |  |  | 20% | 0
|  | zákl. prenesená | 0 |  |  | 20% | 0
|  | zníž. prenesená | 0 |  |  | 20% | 0
|  | nulová | 0 |  |  | 0% | 0
| Cena s DPH |  |  | v | EUR |  | 0
| Projektant |  |  | Spracovateľ
| Dátum a podpis: |  | Pečiatka | Dátum a podpis: |  |  | Pečiatka
| Objednávateľ |  |  | Zhotoviteľ
| Dátum a podpis: |  | Pečiatka | Dátum a podpis: |  |  | Pečiatka
REKAPITULÁCIA ROZPOČTU
Stavba:
Zníženie energetickej náročnosti a zvýšenie efektívnosti vo výrobe ovocných produktov
Objekt:
SO 102 - Areálový vodovod
Časť:
SO 102.1 - Vodovodná prípojka
Miesto: |  |  | Stará Ľubovňa |  |  | Dátum: | 3. 5. 2023
Objednávateľ: |  |  | GAS Familia, s.r.o. |  |  | Projektant: | Ing. Tibor Mitura
Zhotoviteľ: |  |  | Vyplň údaj |  |  | Spracovateľ: | Structures, s.r.o.
Kód dielu - Popis | [6 empty] | Cena celkom [EUR]
Náklady z rozpočtu | [6 empty] | 0 | [12 empty] | -1
| D1 - PRÁCE A DODÁVKY HSV | [5 empty] | 0
| 1 - ZEMNE PRÁCE | [5 empty] | 0
| 4 - VODOROVNÉ KONŠTRUKCIE | [5 empty] | 0
| 5 - KOMUNIKÁCIE | [5 empty] | 0
| 9 - OSTATNÉ KONŠTRUKCIE A PRÁCE | [5 empty] | 0
| HSV - Práce a dodávky HSV | [5 empty] | 0
| 8 - RÚROVÉ VEDENIA | [5 empty] | 0
ROZPOČET
Stavba:
Zníženie energetickej náročnosti a zvýšenie efektívnosti vo výrobe ovocných produktov
Objekt:
SO 102 - Areálový vodovod
Časť:
SO 102.1 - Vodovodná prípojka
Miesto: |  |  | Stará Ľubovňa |  |  | Dátum: | 3. 5. 2023
Objednávateľ: |  |  | GAS Familia, s.r.o. |  |  | Projektant: | Ing. Tibor Mitura
Zhotoviteľ: |  |  | Vyplň údaj |  |  | Spracovateľ: | Structures, s.r.o.
PČ | Typ | Kód | Popis | MJ | Množstvo | J.cena [EUR] | Cena celkom [EUR] | Cenová sústava |  |  | DPH | J. Nh [h] | Nh celkom [h] | J. hmotnosť [t] | Hmotnosť celkom [t] | J. suť [t] | Suť Celkom [t]
Náklady z rozpočtu | [6 empty] | 0 | [5 empty] | 0 |  | 1.7341 |  | 0 |  | D | -1 | [7 empty] | 0
| D | D1 | PRÁCE A DODÁVKY HSV |  |  |  | 0 | [5 empty] | 0 |  | 1.582 |  | 0 | 1 | D | 0 | ROZPOCET | [6 empty] | 0
| D | 1 | ZEMNE PRÁCE |  |  |  | 0 | [5 empty] | 0 |  | 0.0014028 |  | 0 | 1 | D | 1 | ROZPOCET | [6 empty] | 0
1 | K | 120001101 | Príplatok za sťaženú vykopávku v blízkosti podzem. vedenia | m3 | 0.167 |  | 0 |  |  |  | znížená |  | 0 | 0 | 0 | 0 | 0 | 4 | K | 2 | ROZPOCET | 0 | 0 | 0 | 0 | 0 | 2 | 0 | 4 | -532685983
2 | K | 132201201 | Hĺbenie rýh šírka do 2 m v horn. tr. 3 do 100 m3-50% | m3 | 1.67 |  | 0 |  |  |  | znížená |  | 0 | 0 | 0 | 0 | 0 | 4 | K | 2 | ROZPOCET | 0 | 0 | 0 | 0 | 0 | 2 | 0 | 4 | -2084274272
3 | K | 132201209 | Príplatok za lepivosť horniny tr.3 v rýhach š. do 200 cm | m3 | 1.67 |  | 0 |  |  |  | znížená |  | 0 | 0 | 0 | 0 | 0 | 4 | K | 2 | ROZPOCET | 0 | 0 | 0 | 0 | 0 | 2 | 0 | 4 | 96210221
4 | K | 132301201 | Hĺbenie rýh šírka do 2 m v horn. tr. 4 do 100 m3 | m3 | 1.67 |  | 0 |  |  |  | znížená |  | 0 | 0 | 0 | 0 | 0 | 4 | K | 2 | ROZPOCET | 0 | 0 | 0 | 0 | 0 | 2 | 0 | 4 | 438255806
5 | K | 132301209 | Príplatok za lepivosť horniny tr.4 v rýhach š. do 200 cm | m3 | 1.67 |  | 0 |  |  |  | znížená |  | 0 | 0 | 0 | 0 | 0 | 4 | K | 2 | ROZPOCET | 0 | 0 | 0 | 0 | 0 | 2 | 0 | 4 | 74572486
6 | K | 151101101 | Zhotovenie paženia rýh pre podz. vedenie príložné hl. do 2 m | m2 | 6.68 |  | 0 |  |  |  | znížená |  | 0 | 0.00021 | 0.0014028 | 0 | 0 | 4 | K | 2 | ROZPOCET | 0 | 0 | 0 | 0 | 0 | 2 | 0 | 4 | 1611096997
7 | K | 151101111 | Odstránenie paženia rýh pre podz. vedenie príložné hl. do 2 m | m2 | 6.68 |  | 0 |  |  |  | znížená |  | 0 | 0 | 0 | 0 | 0 | 4 | K | 2 | ROZPOCET | 0 | 0 | 0 | 0 | 0 | 2 | 0 | 4 | 109829451
8 | K | 161101101 | Zvislé premiestnenie výkopu horn. tr. 1-4 do 2,5 m | m3 | 3.34 |  | 0 |  |  |  | znížená |  | 0 | 0 | 0 | 0 | 0 | 4 | K | 2 | ROZPOCET | 0 | 0 | 0 | 0 | 0 | 2 | 0 | 4 | 1140340965
9 | K | 162701105 | Vodorovné premiestnenie výkopu do 10000 m horn. tr. 1-4 | m3 | 0.93 |  | 0 |  |  |  | znížená |  | 0 | 0 | 0 | 0 | 0 | 4 | K | 2 | ROZPOCET | 0 | 0 | 0 | 0 | 0 | 2 | 0 | 4 | 967947187
10 | K | 167101101 | Nakladanie výkopku do 100 m3 v horn. tr. 1-4 | m3 | 0.93 |  | 0 |  |  |  | znížená |  | 0 | 0 | 0 | 0 | 0 | 4 | K | 2 | ROZPOCET | 0 | 0 | 0 | 0 | 0 | 2 | 0 | 4 | 1537064977
11 | K | 171201201 | Uloženie sypaniny na skládku | m3 | 0.93 |  | 0 |  |  |  | znížená |  | 0 | 0 | 0 | 0 | 0 | 4 | K | 2 | ROZPOCET | 0 | 0 | 0 | 0 | 0 | 2 | 0 | 4 | -147596660
12 | K | 171201201.1 | Poplatok za uloženie sypaniny na skládku | m3 | 0.93 |  | 0 |  |  |  | znížená |  | 0 | 0 | 0 | 0 | 0 | 4 | K | 2 | ROZPOCET | 0 | 0 | 0 | 0 | 0 | 2 | 0 | 4 | -1592921919
13 | K | 174101101 | Zásyp zhutnený jám, rýh, šachiet alebo okolo objektu | m3 | 2.41 |  | 0 |  |  |  | znížená |  | 0 | 0 | 0 | 0 | 0 | 4 | K | 2 | ROZPOCET | 0 | 0 | 0 | 0 | 0 | 2 | 0 | 4 | 1776322118
14 | K | 175101101 | Obsyp potrubia bez prehodenia sypaniny | m3 | 0.72 |  | 0 |  |  |  | znížená |  | 0 | 0 | 0 | 0 | 0 | 4 | K | 2 | ROZPOCET | 0 | 0 | 0 | 0 | 0 | 2 | 0 | 4 | 305204500
| D | 4 | VODOROVNÉ KONŠTRUKCIE |  |  |  | 0 | [5 empty] | 0 |  | 0.37815 |  | 0 | 1 | D | 1 | ROZPOCET | [6 empty] | 0
15 | K | 451572111 | Lôžko pod potrubie, stoky v otv. výk. z kam. drob. ťaženého | m3 | 0.2 |  | 0 |  |  |  | znížená |  | 0 | 1.8908 | 0.37815 | 0 | 0 | 4 | K | 2 | ROZPOCET | 0 | 0 | 0 | 0 | 0 | 2 | 0 | 4 | -1719044907
| D | 5 | KOMUNIKÁCIE |  |  |  | 0 | [5 empty] | 0 |  | 1.2024 |  | 0 | 1 | D | 1 | ROZPOCET | [6 empty] | 0
16 | M | 583311610 | Kamenivo ťažené drobné 0-4 B1 | m3 | 0.72 |  | 0 |  |  |  | znížená |  | 0 | 1.67 | 1.2024 | 0 | 0 | 8 | M | 2 | ROZPOCET | 0 | 0 | 0 | 0 | 0 | 2 | 0 | 4 | 920565716
| D | 9 | OSTATNÉ KONŠTRUKCIE A PRÁCE |  |  |  | 0 | [5 empty] | 0 |  | 0 |  | 0 | 1 | D | 1 | ROZPOCET | [6 empty] | 0
30 | K | 998276101 | Presun hmôt pre potrubie z rúr plastových alebo sklolaminátových v otvorenom výkope | t | 1.734 |  | 0 |  |  |  | znížená |  | 0 | 0 | 0 | 0 | 0 | 4 | K | 2 | ROZPOCET | 0 | 0 | 0 | 0 | 0 | 2 | 0 | 4 | 491117878
| D | HSV | Práce a dodávky HSV |  |  |  | 0 | [5 empty] | 0 |  | 0.15212 |  | 0 | 1 | D | 0 | ROZPOCET | [6 empty] | 0
| D | 8 | RÚROVÉ VEDENIA |  |  |  | 0 | [5 empty] | 0 |  | 0.15212 |  | 0 | 1 | D | 1 | ROZPOCET | [6 empty] | 0
17 | K | 871211121 | Montáž potrubia z tlakových rúrok polyetylénových d 63 | m | 2 |  | 0 |  |  |  | znížená |  | 0 | 0 | 0 | 0 | 0 | 4 | K | 2 | ROZPOCET | 0 | 0 | 0 | 0 | 0 | 2 | 0 | 4 | 301173813
18 | M | 2861D0205 | Potrubie vodovodné HDPE - 63x5,8 - 2160063 | m | 2 |  | 0 |  |  |  | znížená |  | 0 | 0 | 0 | 0 | 0 | 8 | M | 2 | ROZPOCET | 0 | 0 | 0 | 0 | 0 | 2 | 0 | 4 | 28191785
19 | M | 2861F2092 | DG - prechodka MZV 63x2" - PPR 27 04 12 | kus | 2 |  | 0 |  |  |  | znížená |  | 0 | 0.00075 | 0.0015 | 0 | 0 | 8 | M | 2 | ROZPOCET | 0 | 0 | 0 | 0 | 0 | 2 | 0 | 4 | -2083923508
20 | M | P.C.036 | ULIČNÝ POKLOP VENTILOVY | KS | 1 |  | 0 |  |  |  | znížená |  | 0 | 0.00415 | 0.00415 | 0 | 0 | 8 | M | 2 | ROZPOCET | 0 | 0 | 0 | 0 | 0 | 2 | 0 | 4 | 704729460
21 | M | P.C.512 | ZEMNÁ SÚPRAVA TUHA 1,5m DN20-50 | KS | 1 |  | 0 |  |  |  | znížená |  | 0 | 0.0024 | 0.0024 | 0 | 0 | 8 | M | 2 | ROZPOCET | 0 | 0 | 0 | 0 | 0 | 2 | 0 | 4 | -1027462918
22 | M | P.C.704 | HAKU navrtávací pás 160/2" | KS | 1 |  | 0 |  |  |  | znížená |  | 0 | 0.0012 | 0.0012 | 0 | 0 | 8 | M | 2 | ROZPOCET | 0 | 0 | 0 | 0 | 0 | 2 | 0 | 4 | 1181465679
23 | M | P.C.707 | Posúvač pre domovú prípojku DN 2" | KS | 1 |  | 0 |  |  |  | znížená |  | 0 | 0.0012 | 0.0012 | 0 | 0 | 8 | M | 2 | ROZPOCET | 0 | 0 | 0 | 0 | 0 | 2 | 0 | 4 | 1617652396
24 | K | 892233111 | Preplachovanie a dezinfekcia vodovodného potrubia DN 40-70 | m | 2 |  | 0 |  |  |  | znížená |  | 0 | 0 | 0 | 0 | 0 | 4 | K | 2 | ROZPOCET | 0 | 0 | 0 | 0 | 0 | 2 | 0 | 4 | 1331614079
25 | K | 892241111 | Tlaková skúška vodovodného potrubia DN do 80 | m | 2 |  | 0 |  |  |  | znížená |  | 0 | 0 | 0 | 0 | 0 | 4 | K | 2 | ROZPOCET | 0 | 0 | 0 | 0 | 0 | 2 | 0 | 4 | -963552897
26 | K | 892372111 | Zabezpečenie koncov vodovodného potrubia DN do 300 | kus | 1 |  | 0 |  |  |  | znížená |  | 0 | 0.0481 | 0.0481 | 0 | 0 | 4 | K | 2 | ROZPOCET | 0 | 0 | 0 | 0 | 0 | 2 | 0 | 4 | -1115732002
27 | K | 899401111 | Osadenie poklopov liatinových ventilových | kus | 1 |  | 0 |  |  |  | znížená |  | 0 | 0.05339 | 0.05339 | 0 | 0 | 4 | K | 2 | ROZPOCET | 0 | 0 | 0 | 0 | 0 | 2 | 0 | 4 | 1817049491
28 | M | PC 801 | Porealizačné zamerenie | m | 2 |  | 0 |  |  |  | znížená |  | 0 | 0.02 | 0.04 | 0 | 0 | 8 | M | 2 | ROZPOCET | 0 | 0 | 0 | 0 | 0 | 2 | 0 | 4 | -1103370294
29 | K | 899731101 | Uloženie výstražná PVC fólia-biela vodovod hr.0,3mm, š.200 mm na obsyp | m | 2 |  | 0 |  |  |  | znížená |  | 0 | 9e-05 | 0.00018 | 0 | 0 | 4 | K | 2 | ROZPOCET | 0 | 0 | 0 | 0 | 0 | 2 | 0 | 4 | -443226465

## SO 102.2 - Preložka vodov...
[9 empty] | >> skryté stĺpce << | [9 empty] | {f89db27f-ad47-4461-a7af-620f3c8cc9a7}
0
| KRYCÍ LIST ROZPOČTU | [8 empty] | v --- nižšie sa nachádzajú doplnkové a pomocné údaje k zostavám --- v | [8 empty] | False
Stavba:
Zníženie energetickej náročnosti a zvýšenie efektívnosti vo výrobe ovocných produktov
Objekt:
SO 102 - Areálový vodovod
Časť:
SO 102.2 - Preložka vodovodného potrubia
| JKSO: |  |  |  |  | KS:
| Miesto: |  | Stará Ľubovňa |  |  | Dátum: | 3. 5. 2023
| Objednávateľ: |  |  |  |  | IČO: | 31691552
|  | GAS Familia, s.r.o. |  |  |  | IČ DPH: | SK2020525727
| Zhotoviteľ: |  |  |  |  | IČO: | Vyplň údaj
|  | Vyplň údaj |  |  |  | IČ DPH: | Vyplň údaj
| Projektant: |  |  |  |  | IČO:
|  | Ing. Tibor Mitura |  |  |  | IČ DPH:
| Spracovateľ: |  |  |  |  | IČO: | 53014855
|  | Structures, s.r.o. |  |  |  | IČ DPH: | SK2121237283
Poznámka:
| Cena bez DPH | [5 empty] | 0
|  |  | Základ dane |  |  | Sadzba dane | Výška dane
| DPH | základná | 0 |  |  | 20% | 0
|  | znížená | 0 |  |  | 20% | 0
|  | zákl. prenesená | 0 |  |  | 20% | 0
|  | zníž. prenesená | 0 |  |  | 20% | 0
|  | nulová | 0 |  |  | 0% | 0
| Cena s DPH |  |  | v | EUR |  | 0
| Projektant |  |  | Spracovateľ
| Dátum a podpis: |  | Pečiatka | Dátum a podpis: |  |  | Pečiatka
| Objednávateľ |  |  | Zhotoviteľ
| Dátum a podpis: |  | Pečiatka | Dátum a podpis: |  |  | Pečiatka
REKAPITULÁCIA ROZPOČTU
Stavba:
Zníženie energetickej náročnosti a zvýšenie efektívnosti vo výrobe ovocných produktov
Objekt:
SO 102 - Areálový vodovod
Časť:
SO 102.2 - Preložka vodovodného potrubia
Miesto: |  |  | Stará Ľubovňa |  |  | Dátum: | 3. 5. 2023
Objednávateľ: |  |  | GAS Familia, s.r.o. |  |  | Projektant: | Ing. Tibor Mitura
Zhotoviteľ: |  |  | Vyplň údaj |  |  | Spracovateľ: | Structures, s.r.o.
Kód dielu - Popis | [6 empty] | Cena celkom [EUR]
Náklady z rozpočtu | [6 empty] | 0 | [12 empty] | -1
| D1 - PRÁCE A DODÁVKY HSV | [5 empty] | 0
| 1 - ZEMNE PRÁCE | [5 empty] | 0
| 4 - VODOROVNÉ KONŠTRUKCIE | [5 empty] | 0
| 5 - KOMUNIKÁCIE | [5 empty] | 0
| 9 - OSTATNÉ KONŠTRUKCIE A PRÁCE | [5 empty] | 0
| HSV - Práce a dodávky HSV | [5 empty] | 0
| 8 - RÚROVÉ VEDENIA | [5 empty] | 0
ROZPOČET
Stavba:
Zníženie energetickej náročnosti a zvýšenie efektívnosti vo výrobe ovocných produktov
Objekt:
SO 102 - Areálový vodovod
Časť:
SO 102.2 - Preložka vodovodného potrubia
Miesto: |  |  | Stará Ľubovňa |  |  | Dátum: | 3. 5. 2023
Objednávateľ: |  |  | GAS Familia, s.r.o. |  |  | Projektant: | Ing. Tibor Mitura
Zhotoviteľ: |  |  | Vyplň údaj |  |  | Spracovateľ: | Structures, s.r.o.
PČ | Typ | Kód | Popis | MJ | Množstvo | J.cena [EUR] | Cena celkom [EUR] | Cenová sústava |  |  | DPH | J. Nh [h] | Nh celkom [h] | J. hmotnosť [t] | Hmotnosť celkom [t] | J. suť [t] | Suť Celkom [t]
Náklady z rozpočtu | [6 empty] | 0 | [5 empty] | 0 |  | 48.303 |  | 0 |  | D | -1 | [7 empty] | 0
| D | D1 | PRÁCE A DODÁVKY HSV |  |  |  | 0 | [5 empty] | 0 |  | 47.223 |  | 0 | 1 | D | 0 | ROZPOCET | [6 empty] | 0
| D | 1 | ZEMNE PRÁCE |  |  |  | 0 | [5 empty] | 0 |  | 0.038088 |  | 0 | 1 | D | 1 | ROZPOCET | [6 empty] | 0
1 | K | 115101200 | Čerpanie vody do 10m do 100 l/min | hod | 24 |  | 0 |  |  |  | znížená |  | 0 | 4e-05 | 0.00096 | 0 | 0 | 4 | K | 2 | ROZPOCET | 0 | 0 | 0 | 0 | 0 | 2 | 0 | 4 | -339559534
2 | K | 115101301 | Pohotovosť čerpacej súpravy do 10m do 500 l/min | deň | 1 |  | 0 |  |  |  | znížená |  | 0 | 0 | 0 | 0 | 0 | 4 | K | 2 | ROZPOCET | 0 | 0 | 0 | 0 | 0 | 2 | 0 | 4 | -830113526
3 | K | 120001101 | Príplatok za sťaženú vykopávku v blízkosti podzem. vedenia | m3 | 4.42 |  | 0 |  |  |  | znížená |  | 0 | 0 | 0 | 0 | 0 | 4 | K | 2 | ROZPOCET | 0 | 0 | 0 | 0 | 0 | 2 | 0 | 4 | -127886308
4 | K | 132201201 | Hĺbenie rýh šírka do 2 m v horn. tr. 3 do 100 m3-50% | m3 | 44.2 |  | 0 |  |  |  | znížená |  | 0 | 0 | 0 | 0 | 0 | 4 | K | 2 | ROZPOCET | 0 | 0 | 0 | 0 | 0 | 2 | 0 | 4 | 2103954553
5 | K | 132201209 | Príplatok za lepivosť horniny tr.3 v rýhach š. do 200 cm | m3 | 44.2 |  | 0 |  |  |  | znížená |  | 0 | 0 | 0 | 0 | 0 | 4 | K | 2 | ROZPOCET | 0 | 0 | 0 | 0 | 0 | 2 | 0 | 4 | 415928604
6 | K | 132301201 | Hĺbenie rýh šírka do 2 m v horn. tr. 4 do 100 m3-50% | m3 | 44.2 |  | 0 |  |  |  | znížená |  | 0 | 0 | 0 | 0 | 0 | 4 | K | 2 | ROZPOCET | 0 | 0 | 0 | 0 | 0 | 2 | 0 | 4 | -1251329656
7 | K | 132301209 | Príplatok za lepivosť horniny tr.4 v rýhach š. do 200 cm | m3 | 44.2 |  | 0 |  |  |  | znížená |  | 0 | 0 | 0 | 0 | 0 | 4 | K | 2 | ROZPOCET | 0 | 0 | 0 | 0 | 0 | 2 | 0 | 4 | -1249180058
8 | K | 151101101 | Zhotovenie paženia rýh pre podz. vedenie príložné hl. do 2 m | m2 | 176.8 |  | 0 |  |  |  | znížená |  | 0 | 0.00021 | 0.037128 | 0 | 0 | 4 | K | 2 | ROZPOCET | 0 | 0 | 0 | 0 | 0 | 2 | 0 | 4 | 659110719
9 | K | 151101111 | Odstránenie paženia rýh pre podz. vedenie príložné hl. do 2 m | m2 | 176.8 |  | 0 |  |  |  | znížená |  | 0 | 0 | 0 | 0 | 0 | 4 | K | 2 | ROZPOCET | 0 | 0 | 0 | 0 | 0 | 2 | 0 | 4 | -1073664924
10 | K | 161101101 | Zvislé premiestnenie výkopu horn. tr. 1-4 do 2,5 m | m3 | 88.4 |  | 0 |  |  |  | znížená |  | 0 | 0 | 0 | 0 | 0 | 4 | K | 2 | ROZPOCET | 0 | 0 | 0 | 0 | 0 | 2 | 0 | 4 | -886074941
11 | K | 162701105 | Vodorovné premiestnenie výkopu do 10000 m horn. tr. 1-4 | m3 | 28.39 |  | 0 |  |  |  | znížená |  | 0 | 0 | 0 | 0 | 0 | 4 | K | 2 | ROZPOCET | 0 | 0 | 0 | 0 | 0 | 2 | 0 | 4 | 362632594
12 | K | 167101101 | Nakladanie výkopku do 100 m3 v horn. tr. 1-4 | m3 | 28.39 |  | 0 |  |  |  | znížená |  | 0 | 0 | 0 | 0 | 0 | 4 | K | 2 | ROZPOCET | 0 | 0 | 0 | 0 | 0 | 2 | 0 | 4 | -2012750591
13 | K | 171201201 | Uloženie sypaniny na skládku | m3 | 28.39 |  | 0 |  |  |  | znížená |  | 0 | 0 | 0 | 0 | 0 | 4 | K | 2 | ROZPOCET | 0 | 0 | 0 | 0 | 0 | 2 | 0 | 4 | 1083451057
14 | K | 171201201.1 | Poplatok za uloženie sypaniny na skládku | m3 | 28.39 |  | 0 |  |  |  | znížená |  | 0 | 0 | 0 | 0 | 0 | 4 | K | 2 | ROZPOCET | 0 | 0 | 0 | 0 | 0 | 2 | 0 | 4 | -727647349
15 | K | 174101101 | Zásyp zhutnený jám, rýh, šachiet alebo okolo objektu | m3 | 60.51 |  | 0 |  |  |  | znížená |  | 0 | 0 | 0 | 0 | 0 | 4 | K | 2 | ROZPOCET | 0 | 0 | 0 | 0 | 0 | 2 | 0 | 4 | -413036205
16 | K | 175101101 | Obsyp potrubia bez prehodenia sypaniny | m3 | 21.91 |  | 0 |  |  |  | znížená |  | 0 | 0 | 0 | 0 | 0 | 4 | K | 2 | ROZPOCET | 0 | 0 | 0 | 0 | 0 | 2 | 0 | 4 | 1950457662
| D | 4 | VODOROVNÉ KONŠTRUKCIE |  |  |  | 0 | [5 empty] | 0 |  | 10.5952 |  | 0 | 1 | D | 1 | ROZPOCET | [6 empty] | 0
17 | K | 451572111 | Lôžko pod potrubie, stoky v otv. výk. z kam. drob. ťaženého | m3 | 4.98 |  | 0 |  |  |  | znížená |  | 0 | 1.8908 | 9.416 | 0 | 0 | 4 | K | 2 | ROZPOCET | 0 | 0 | 0 | 0 | 0 | 2 | 0 | 4 | -125604212
18 | K | 452313131 | Podkladové bloky z betónu prostého tr. C 12/15 v otvorenom výkope pod potrubie | m3 | 0.5 |  | 0 |  |  |  | znížená |  | 0 | 2.3544 | 1.1772 | 0 | 0 | 4 | K | 2 | ROZPOCET | 0 | 0 | 0 | 0 | 0 | 2 | 0 | 4 | 1792661718
19 | K | 452353101 | Debnenie podkladových blokov pod potrubie v otvorenom výkope | m2 | 4 |  | 0 |  |  |  | znížená |  | 0 | 0.00051 | 0.00204 | 0 | 0 | 4 | K | 2 | ROZPOCET | 0 | 0 | 0 | 0 | 0 | 2 | 0 | 4 | 1698726252
| D | 5 | KOMUNIKÁCIE |  |  |  | 0 | [5 empty] | 0 |  | 36.5897 |  | 0 | 1 | D | 1 | ROZPOCET | [6 empty] | 0
20 | M | 583311610 | Kamenivo ťažené drobné 0-4 B1 | m3 | 21.91 |  | 0 |  |  |  | znížená |  | 0 | 1.67 | 36.5897 | 0 | 0 | 8 | M | 2 | ROZPOCET | 0 | 0 | 0 | 0 | 0 | 2 | 0 | 4 | 642929421
| D | 9 | OSTATNÉ KONŠTRUKCIE A PRÁCE |  |  |  | 0 | [5 empty] | 0 |  | 0 |  | 0 | 1 | D | 1 | ROZPOCET | [6 empty] | 0
34 | K | 998276101 | Presun hmôt pre potrubie z rúr plastových alebo sklolaminátových v otvorenom výkope | t | 48.403 |  | 0 |  |  |  | znížená |  | 0 | 0 | 0 | 0 | 0 | 4 | K | 2 | ROZPOCET | 0 | 0 | 0 | 0 | 0 | 2 | 0 | 4 | -1305729059
| D | HSV | Práce a dodávky HSV |  |  |  | 0 | [5 empty] | 0 |  | 1.08 |  | 0 | 1 | D | 0 | ROZPOCET | [6 empty] | 0
| D | 8 | RÚROVÉ VEDENIA |  |  |  | 0 | [5 empty] | 0 |  | 1.08 |  | 0 | 1 | D | 1 | ROZPOCET | [6 empty] | 0
21 | K | 850315121 | Výrez alebo výsek na potrubí z rúr liatinových tlakových DN 150 | kus | 1 |  | 0 |  |  |  | znížená |  | 0 | 0 | 0 | 0 | 0 | 4 | K | 2 | ROZPOCET | 0 | 0 | 0 | 0 | 0 | 2 | 0 | 4 | -1261970924
22 | M | 28613813122 | ELEKTROFUZNE KOLENO 90° HD-PE 100, d 160 | KS | 4 |  | 0 |  |  |  | znížená |  | 0 | 0.0026 | 0.0104 | 0 | 0 | 8 | M | 2 | ROZPOCET | 0 | 0 | 0 | 0 | 0 | 2 | 0 | 4 | -170782232
23 | M | 2861D0215 | Potrubie vodovodné PE100, PN16, SDR11 - 160 x 14,6 x 12m | m | 50.547 |  | 0 |  |  |  | znížená |  | 0 | 0 | 0 | 0 | 0 | 8 | M | 2 | ROZPOCET | 0 | 0 | 0 | 0 | 0 | 2 | 0 | 4 | -943825652
24 | M | P.C.808 | SYNOFLEX Multi/range hrdlo-hrdlo DN 150/150 č.7974 | KS | 2 |  | 0 |  |  |  | znížená |  | 0 | 0.0105 | 0.021 | 0 | 0 | 8 | M | 2 | ROZPOCET | 0 | 0 | 0 | 0 | 0 | 2 | 0 | 4 | -1698265363
25 | K | 871311121 | Montáž potrubia z tlakových rúrok polyetylénových d 160 | m | 49.8 |  | 0 |  |  |  | znížená |  | 0 | 0 | 0 | 0 | 0 | 4 | K | 2 | ROZPOCET | 0 | 0 | 0 | 0 | 0 | 2 | 0 | 4 | 584441420
26 | K | 892351111 | Tlaková skúška vodovodného potrubia DN 150 alebo 200 | m | 49.8 |  | 0 |  |  |  | znížená |  | 0 | 0 | 0 | 0 | 0 | 4 | K | 2 | ROZPOCET | 0 | 0 | 0 | 0 | 0 | 2 | 0 | 4 | -2042151665
27 | K | 892353111 | Preplachovanie a dezinfekcia vodovodného potrubia DN 150 alebo 200 | m | 49.8 |  | 0 |  |  |  | znížená |  | 0 | 0 | 0 | 0 | 0 | 4 | K | 2 | ROZPOCET | 0 | 0 | 0 | 0 | 0 | 2 | 0 | 4 | 2069810182
28 | K | 892372111 | Zabezpečenie koncov vodovodného potrubia DN do 300 | kus | 1 |  | 0 |  |  |  | znížená |  | 0 | 0.0481 | 0.0481 | 0 | 0 | 4 | K | 2 | ROZPOCET | 0 | 0 | 0 | 0 | 0 | 2 | 0 | 4 | 365743708
29 | M | PC 801 | Porealizačné zamerenie | m | 49.8 |  | 0 |  |  |  | znížená |  | 0 | 0.02 | 0.996 | 0 | 0 | 8 | M | 2 | ROZPOCET | 0 | 0 | 0 | 0 | 0 | 2 | 0 | 4 | 1076429458
30 | M | PC 802 | Nepredvídateľné náklady - 5% z nákladu objektu | % |  |  | 0 |  |  |  | znížená |  | 0 | 0.02 | 0 | 0 | 0 | 8 | M | 2 | ROZPOCET | 0 | 0 | 0 | 0 | 0 | 2 | 0 | 4 | 1546941948
31 | K | 899731101 | Uloženie výstražná PVC fólia-biela vodovod hr.0,3mm, š.200 mm na obsyp | m | 50 |  | 0 |  |  |  | znížená |  | 0 | 9e-05 | 0.0045 | 0 | 0 | 4 | K | 2 | ROZPOCET | 0 | 0 | 0 | 0 | 0 | 2 | 0 | 4 | 1336879853
32 | M | 343812400 | Páska izolačná čierna 50mm/15m | kus | 5 |  | 0 |  |  |  | znížená |  | 0 | 0 | 0 | 0 | 0 | 8 | M | 2 | ROZPOCET | 0 | 0 | 0 | 0 | 0 | 2 | 0 | 4 | 215425535
33 | M | 920AN00106 | CYY 4,00 žltá/zelená | m | 55 |  | 0 |  |  |  | znížená |  | 0 | 0 | 0 | 0 | 0 | 8 | M | 2 | ROZPOCET | 0 | 0 | 0 | 0 | 0 | 2 | 0 | 4 | -940949042

## SO 103 - Spevnené plochy ...
[9 empty] | >> skryté stĺpce << | [9 empty] | {75029cdc-396b-4dc1-b321-34641f535c31}
0
| KRYCÍ LIST ROZPOČTU | [8 empty] | v --- nižšie sa nachádzajú doplnkové a pomocné údaje k zostavám --- v | [8 empty] | False
Stavba:
Zníženie energetickej náročnosti a zvýšenie efektívnosti vo výrobe ovocných produktov
Objekt:
SO 103 - Spevnené plochy a terénne úpravy
| JKSO: |  |  |  |  | KS:
| Miesto: |  | Stará Ľubovňa |  |  | Dátum: | 3. 5. 2023
| Objednávateľ: |  |  |  |  | IČO: | 31691552
|  | GAS Familia, s.r.o. |  |  |  | IČ DPH: | SK2020525727
| Zhotoviteľ: |  |  |  |  | IČO: | Vyplň údaj
|  | Vyplň údaj |  |  |  | IČ DPH: | Vyplň údaj
| Projektant: |  |  |  |  | IČO:
|  | Ing. Tibor Mitura |  |  |  | IČ DPH:
| Spracovateľ: |  |  |  |  | IČO: | 53014855
|  | Structures, s.r.o. |  |  |  | IČ DPH: | SK2121237283
Poznámka:
| Cena bez DPH | [5 empty] | 0
|  |  | Základ dane |  |  | Sadzba dane | Výška dane
| DPH | základná | 0 |  |  | 20% | 0
|  | znížená | 0 |  |  | 20% | 0
|  | zákl. prenesená | 0 |  |  | 20% | 0
|  | zníž. prenesená | 0 |  |  | 20% | 0
|  | nulová | 0 |  |  | 0% | 0
| Cena s DPH |  |  | v | EUR |  | 0
| Projektant |  |  | Spracovateľ
| Dátum a podpis: |  | Pečiatka | Dátum a podpis: |  |  | Pečiatka
| Objednávateľ |  |  | Zhotoviteľ
| Dátum a podpis: |  | Pečiatka | Dátum a podpis: |  |  | Pečiatka
REKAPITULÁCIA ROZPOČTU
Stavba:
Zníženie energetickej náročnosti a zvýšenie efektívnosti vo výrobe ovocných produktov
Objekt:
SO 103 - Spevnené plochy a terénne úpravy
Miesto: |  |  | Stará Ľubovňa |  |  | Dátum: | 3. 5. 2023
Objednávateľ: |  |  | GAS Familia, s.r.o. |  |  | Projektant: | Ing. Tibor Mitura
Zhotoviteľ: |  |  | Vyplň údaj |  |  | Spracovateľ: | Structures, s.r.o.
Kód dielu - Popis | [6 empty] | Cena celkom [EUR]
Náklady z rozpočtu | [6 empty] | 0 | [12 empty] | -1
| HSV - Práce a dodávky HSV | [5 empty] | 0
| 1 - Zemné práce | [5 empty] | 0
| 2 - Zakladanie | [5 empty] | 0
| 3 - Zvislé a kompletné konštrukcie | [5 empty] | 0
| 5 - Komunikácie | [5 empty] | 0
| 9 - Ostatné konštrukcie a práce-búranie | [5 empty] | 0
| 99 - Presun hmôt HSV | [5 empty] | 0
ROZPOČET
Stavba:
Zníženie energetickej náročnosti a zvýšenie efektívnosti vo výrobe ovocných produktov
Objekt:
SO 103 - Spevnené plochy a terénne úpravy
Miesto: |  |  | Stará Ľubovňa |  |  | Dátum: | 3. 5. 2023
Objednávateľ: |  |  | GAS Familia, s.r.o. |  |  | Projektant: | Ing. Tibor Mitura
Zhotoviteľ: |  |  | Vyplň údaj |  |  | Spracovateľ: | Structures, s.r.o.
PČ | Typ | Kód | Popis | MJ | Množstvo | J.cena [EUR] | Cena celkom [EUR] | Cenová sústava |  |  | DPH | J. Nh [h] | Nh celkom [h] | J. hmotnosť [t] | Hmotnosť celkom [t] | J. suť [t] | Suť Celkom [t]
Náklady z rozpočtu | [6 empty] | 0 | [5 empty] | 0 |  | 3255.3378 |  | 21.4774 |  | D | -1 | [7 empty] | 0
| D | HSV | Práce a dodávky HSV |  |  |  | 0 | [5 empty] | 0 |  | 3255.3378 |  | 21.4774 | 1 | D | 0 | ROZPOCET | [6 empty] | 0
| D | 1 | Zemné práce |  |  |  | 0 | [5 empty] | 0 |  | 337.3461 |  | 21.4774 | 1 | D | 1 | ROZPOCET | [6 empty] | 0
1 | K | 113152134.S | Frézovanie asf. podkladu alebo krytu bez prek., plochy do 500 m2, pruh š. do 0,5 m, hr. 60 mm 0,152 t | m2 | 140.928 |  | 0 |  |  |  | znížená |  | 0 | 0.00017 | 0.023958 | 0.1524 | 21.4774 | 4 | K | 2 | ROZPOCET | 0 | 0 | 0 | 0 | 0 | 2 | 0 | 4 | 1625396533
2 | K | 132201101.S | Výkop ryhy do šírky 600 mm v horn.3 do 100 m3 | m3 | 16.4 |  | 0 |  |  |  | znížená |  | 0 | 0 | 0 | 0 | 0 | 4 | K | 2 | ROZPOCET | 0 | 0 | 0 | 0 | 0 | 2 | 0 | 4 | 1463576437
3 | K | 174201101.S | Zásyp sypaninou bez zhutnenia jám, šachiet, rýh, zárezov alebo okolo objektov do 100 m3 | m3 | 90.3 |  | 0 |  |  |  | znížená |  | 0 | 0 | 0 | 0 | 0 | 4 | K | 2 | ROZPOCET | 0 | 0 | 0 | 0 | 0 | 2 | 0 | 4 | 2116975850
4 | M | 103640000200.S | Zemina pre terénne úpravy - zásypová | t | 144.48 |  | 0 |  |  |  | znížená |  | 0 | 1 | 144.48 | 0 | 0 | 8 | M | 2 | ROZPOCET | 0 | 0 | 0 | 0 | 0 | 2 | 0 | 4 | 1706788591
5 | K | 181301101.S | Rozprestretie agrosubstrátu v rovine, plocha do 500 m2, hr.do 100 mm | m2 | 301 |  | 0 |  |  |  | znížená |  | 0 | 0 | 0 | 0 | 0 | 4 | K | 2 | ROZPOCET | 0 | 0 | 0 | 0 | 0 | 2 | 0 | 4 | -1562091757
6 | M | 103640000099.S | Zemina pre terénne úpravy - agrosubstrát | t | 48.16 |  | 0 |  |  |  | znížená |  | 0 | 1 | 48.16 | 0 | 0 | 8 | M | 2 | ROZPOCET | 0 | 0 | 0 | 0 | 0 | 2 | 0 | 4 | -2025494129
7 | K | 181301105.S | Rozprestretie ornice v rovine, plocha do 500 m2, hr. do 300 mm | m2 | 301 |  | 0 |  |  |  | znížená |  | 0 | 0 | 0 | 0 | 0 | 4 | K | 2 | ROZPOCET | 0 | 0 | 0 | 0 | 0 | 2 | 0 | 4 | 2102077656
8 | M | 103640000100.S | Zemina pre terénne úpravy - ornica | t | 144.48 |  | 0 |  |  |  | znížená |  | 0 | 1 | 144.48 | 0 | 0 | 8 | M | 2 | ROZPOCET | 0 | 0 | 0 | 0 | 0 | 2 | 0 | 4 | -1271693307
9 | K | 183405211.S | Výsev trávniku hydroosevom na agrosustrát | m2 | 301 |  | 0 |  |  |  | znížená |  | 0 | 0.00064 | 0.19264 | 0 | 0 | 4 | K | 2 | ROZPOCET | 0 | 0 | 0 | 0 | 0 | 2 | 0 | 4 | -1465455521
10 | M | 005720001400.S | Osivá tráv - semená parkovej zmesi | kg | 9.301 |  | 0 |  |  |  | znížená |  | 0 | 0.001 | 0.009301 | 0 | 0 | 8 | M | 2 | ROZPOCET | 0 | 0 | 0 | 0 | 0 | 2 | 0 | 4 | -298968277
11 | K | 184802111.S | Chemické odburinenie pôdy v rovine alebo na svahu do 1:5 postrekom naširoko | m2 | 301 |  | 0 |  |  |  | znížená |  | 0 | 0 | 0 | 0 | 0 | 4 | K | 2 | ROZPOCET | 0 | 0 | 0 | 0 | 0 | 2 | 0 | 4 | 2085245115
12 | M | 252310000100.S | Postrekový prípravok na ničenie burín v trávniku | l | 0.12 |  | 0 |  |  |  | znížená |  | 0 | 0.001 | 0.00012 | 0 | 0 | 8 | M | 2 | ROZPOCET | 0 | 0 | 0 | 0 | 0 | 2 | 0 | 4 | -995626366
13 | K | 184802611.S | Chemické odburinenie po založení kultúry v rovine alebo na svahu do 1:5 postrekom naširoko | m2 | 301 |  | 0 |  |  |  | znížená |  | 0 | 0 | 0 | 0 | 0 | 4 | K | 2 | ROZPOCET | 0 | 0 | 0 | 0 | 0 | 2 | 0 | 4 | 2051168327
14 | M | 252310000100.S | Postrekový prípravok na ničenie burín v trávniku | l | 0.12 |  | 0 |  |  |  | znížená |  | 0 | 0.001 | 0.00012 | 0 | 0 | 8 | M | 2 | ROZPOCET | 0 | 0 | 0 | 0 | 0 | 2 | 0 | 4 | 2050865244
| D | 2 | Zakladanie |  |  |  | 0 | [5 empty] | 0 |  | 71.1147 |  | 0 | 1 | D | 1 | ROZPOCET | [6 empty] | 0
15 | K | 211561111.S | Výplň odvodňovacieho rebra alebo trativodu do rýh kamenivom hrubým drveným frakcie 16-32 mm | m3 | 16.4 |  | 0 |  |  |  | znížená |  | 0 | 1.665 | 27.306 | 0 | 0 | 4 | K | 2 | ROZPOCET | 0 | 0 | 0 | 0 | 0 | 2 | 0 | 4 | -193582495
16 | K | 212756121.S | Trativody z flexodrenážnych rúr, DN 160 | m | 82 |  | 0 |  |  |  | znížená |  | 0 | 0.00103 | 0.08446 | 0 | 0 | 4 | K | 2 | ROZPOCET | 0 | 0 | 0 | 0 | 0 | 2 | 0 | 4 | -137223458
17 | K | 215901101.S | Zhutnenie podložia z rastlej horniny 1 až 4 pod násypy, z hornina súdržných do 92 % PS a nesúdržných | m2 | 2067 |  | 0 |  |  |  | znížená |  | 0 | 0 | 0 | 0 | 0 | 4 | K | 2 | ROZPOCET | 0 | 0 | 0 | 0 | 0 | 2 | 0 | 4 | -1341689737
18 | K | 274271051.S | Oporný múrik (m3) z betónových debniacich tvárnic s betónovou výplňou C 16/20 hrúbky 400 mm | m3 | 19.54 |  | 0 |  |  |  | znížená |  | 0 | 2.1545 | 42.098 | 0 | 0 | 4 | K | 2 | ROZPOCET | 0 | 0 | 0 | 0 | 0 | 2 | 0 | 4 | 1928622252
19 | K | 274361825.S | Výstuž pre murivo základových pásov z betónových debniacich tvárnic s betónovou výplňou z ocele B500 (10505) | t | 1.623 |  | 0 |  |  |  | znížená |  | 0 | 1.002 | 1.6262 | 0 | 0 | 4 | K | 2 | ROZPOCET | 0 | 0 | 0 | 0 | 0 | 2 | 0 | 4 | 626921748
| D | 3 | Zvislé a kompletné konštrukcie |  |  |  | 0 | [5 empty] | 0 |  | 1.1332 |  | 0 | 1 | D | 1 | ROZPOCET | [6 empty] | 0
20 | K | 318271054 | Krycie platne priebežné pre oplotenie z tvárnic | m | 26.2 |  | 0 |  |  |  | znížená |  | 0 | 0.00125 | 0.03275 | 0 | 0 | 4 | K | 2 | ROZPOCET | 0 | 0 | 0 | 0 | 0 | 2 | 0 | 4 | 2098914228
21 | M | 592330006200 | Krycia betónová strieška múrika, 500x500x80 mm | ks | 55.02 |  | 0 |  |  |  | znížená |  | 0 | 0.02 | 1.1004 | 0 | 0 | 8 | M | 2 | ROZPOCET | 0 | 0 | 0 | 0 | 0 | 2 | 0 | 4 | 80643841
| D | 5 | Komunikácie |  |  |  | 0 | [5 empty] | 0 |  | 2761.5894 |  | 0 | 1 | D | 1 | ROZPOCET | [6 empty] | 0
22 | K | 564851115.S | Podklad zo štrkodrviny 0 - 63 s rozprestretím a zhutnením, po zhutnení hr. 190 mm | m2 | 2067 |  | 0 |  |  |  | znížená |  | 0 | 0.35263 | 728.8862 | 0 | 0 | 4 | K | 2 | ROZPOCET | 0 | 0 | 0 | 0 | 0 | 2 | 0 | 4 | 1950897954
23 | K | 565171221.S | Podklad z asfaltového betónu AC 22 P s rozprestretím a zhutnením v pruhu š. nad 3 m, po zhutnení hr. 100 mm | m2 | 2067 |  | 0 |  |  |  | znížená |  | 0 | 0.26376 | 545.1919 | 0 | 0 | 4 | K | 2 | ROZPOCET | 0 | 0 | 0 | 0 | 0 | 2 | 0 | 4 | -1863676244
24 | K | 567132112.S | Podklad z kameniva stmeleného cementom s rozprestretím a zhutnením, CBGM C 8/10 (C 6/8), po zhutnení hr. 170 mm | m2 | 2067 |  | 0 |  |  |  | znížená |  | 0 | 0.40702 | 841.3103 | 0 | 0 | 4 | K | 2 | ROZPOCET | 0 | 0 | 0 | 0 | 0 | 2 | 0 | 4 | 788775537
25 | K | 573211111.S | Postrek asfaltový spojovací bez posypu kamenivom z asfaltu cestného v množstve 0,70 kg/m2 | m2 | 6201 |  | 0 |  |  |  | znížená |  | 0 | 0.00071 | 4.4027 | 0 | 0 | 4 | K | 2 | ROZPOCET | 0 | 0 | 0 | 0 | 0 | 2 | 0 | 4 | 1478357350
26 | K | 576131221.S | Koberec asfaltový modifikovaný I.tr. mastixový SMA 8 O jemnozrnný, po zhutnení hr. 60 mm š. nad 3 m | m2 | 2207.928 |  | 0 |  |  |  | znížená |  | 0 | 0.14502 | 320.1937 | 0 | 0 | 4 | K | 2 | ROZPOCET | 0 | 0 | 0 | 0 | 0 | 2 | 0 | 4 | -2117920175
27 | K | 577154261.S | Asfaltový betón vrstva obrusná AC 11 O v pruhu š. nad 3 m z modifik. asfaltu tr. I, po zhutnení hr. 60 mm | m2 | 2067 |  | 0 |  |  |  | znížená |  | 0 | 0.15559 | 321.6045 | 0 | 0 | 4 | K | 2 | ROZPOCET | 0 | 0 | 0 | 0 | 0 | 2 | 0 | 4 | 846313369
| D | 9 | Ostatné konštrukcie a práce-búranie |  |  |  | 0 | [5 empty] | 0 |  | 84.1544 |  | 0 | 1 | D | 1 | ROZPOCET | [6 empty] | 0
28 | K | 916362111.S | Osadenie cestného obrubníka betónového stojatého do lôžka z betónu prostého tr. C 12/15 s bočnou oporou | m | 82 |  | 0 |  |  |  | znížená |  | 0 | 0.15223 | 12.4829 | 0 | 0 | 4 | K | 2 | ROZPOCET | 0 | 0 | 0 | 0 | 0 | 2 | 0 | 4 | -2003323247
29 | M | 592170001000.S | Obrubník cestný, lxšxv 1000x150x260 mm | ks | 82.82 |  | 0 |  |  |  | znížená |  | 0 | 0.085 | 7.0397 | 0 | 0 | 8 | M | 2 | ROZPOCET | 0 | 0 | 0 | 0 | 0 | 2 | 0 | 4 | -1133570625
30 | K | 918101111.S | Lôžko pod obrubníky, krajníky alebo obruby z dlažobných kociek z betónu prostého tr. C 12/15 | m3 | 12.15 |  | 0 |  |  |  | znížená |  | 0 | 2.2011 | 26.7432 | 0 | 0 | 4 | K | 2 | ROZPOCET | 0 | 0 | 0 | 0 | 0 | 2 | 0 | 4 | 1259322387
31 | K | 935114434.S | Osadenie odvodňovacieho kompozitného žľabu univerzálneho s ochrannou hranou svetlej šírky 200 mm a s roštom triedy D 400 | m | 80 |  | 0 |  |  |  | znížená |  | 0 | 0.35722 | 28.5776 | 0 | 0 | 4 | K | 2 | ROZPOCET | 0 | 0 | 0 | 0 | 0 | 2 | 0 | 4 | -509577795
32 | M | 592270008100.S | Čelná koncová stena, pre žľaby kompozitné s ochrannou hranou svetlej šírky 200 mm | ks | 10 |  | 0 |  |  |  | znížená |  | 0 | 0.0007 | 0.007 | 0 | 0 | 8 | M | 2 | ROZPOCET | 0 | 0 | 0 | 0 | 0 | 2 | 0 | 4 | 925211583
33 | M | 592270017400.S | Liatinový rošt dvojštr., dĺ. 0,5 m, trieda D 400, s rýchlouzáverom, pre žľaby kompozitné s ochrannou hranou svetlej šírky 200 mm | ks | 160 |  | 0 |  |  |  | znížená |  | 0 | 0.0082 | 1.312 | 0 | 0 | 8 | M | 2 | ROZPOCET | 0 | 0 | 0 | 0 | 0 | 2 | 0 | 4 | -1379645214
34 | M | 592270024200.S | Odvodňovací žľab kompozitný univerzálny s ochrannou hranou, svetlá šírka 200 mm, dĺžky 1 m, bez spádu | ks | 80 |  | 0 |  |  |  | znížená |  | 0 | 0.088 | 7.04 | 0 | 0 | 8 | M | 2 | ROZPOCET | 0 | 0 | 0 | 0 | 0 | 2 | 0 | 4 | -1731270063
35 | M | 592270031100.S | Vpust kompozitný, pre štandarné kompozitné žľaby svetlej šírky 200 mm | ks | 8 |  | 0 |  |  |  | znížená |  | 0 | 0.119 | 0.952 | 0 | 0 | 8 | M | 2 | ROZPOCET | 0 | 0 | 0 | 0 | 0 | 2 | 0 | 4 | -991922250
36 | K | 979082213.S | Vodorovná doprava sutiny so zložením a hrubým urovnaním na vzdialenosť do 1 km | t | 21.477 |  | 0 |  |  |  | znížená |  | 0 | 0 | 0 | 0 | 0 | 4 | K | 2 | ROZPOCET | 0 | 0 | 0 | 0 | 0 | 2 | 0 | 4 | -2031491680
37 | K | 979082219.S | Príplatok k cene za každý ďalší aj začatý 1 km nad 1 km pre vodorovnú dopravu sutiny | t | 408.063 |  | 0 |  |  |  | znížená |  | 0 | 0 | 0 | 0 | 0 | 4 | K | 2 | ROZPOCET | 0 | 0 | 0 | 0 | 0 | 2 | 0 | 4 | 2039659792
38 | K | 979089212.S | Poplatok za skladovanie - bitúmenové zmesi, uholný decht, dechtové výrobky (17 03 ), ostatné | t | 21.477 |  | 0 |  |  |  | znížená |  | 0 | 0 | 0 | 0 | 0 | 4 | K | 2 | ROZPOCET | 0 | 0 | 0 | 0 | 0 | 2 | 0 | 4 | -2070368110
| D | 99 | Presun hmôt HSV |  |  |  | 0 | [5 empty] | 0 |  | 0 |  | 0 | 1 | D | 1 | ROZPOCET | [6 empty] | 0
39 | K | 998225111.S | Presun hmôt pre pozemnú komunikáciu a letisko s krytom asfaltovým akejkoľvek dĺžky objektu | t | 3255.338 |  | 0 |  |  |  | znížená |  | 0 | 0 | 0 | 0 | 0 | 4 | K | 2 | ROZPOCET | 0 | 0 | 0 | 0 | 0 | 2 | 0 | 4 | -887305267

## SO 104.1 - Areálová kanal...
[9 empty] | >> skryté stĺpce << | [9 empty] | {6f0a609c-f0f4-492a-8ca2-51cb37609fe6}
0
| KRYCÍ LIST ROZPOČTU | [8 empty] | v --- nižšie sa nachádzajú doplnkové a pomocné údaje k zostavám --- v | [8 empty] | False
Stavba:
Zníženie energetickej náročnosti a zvýšenie efektívnosti vo výrobe ovocných produktov
Objekt:
SO 104 - Areálová kanalizácia
Časť:
SO 104.1 - Areálová kanalizácia splášková
| JKSO: |  |  |  |  | KS:
| Miesto: |  | Stará Ľubovňa |  |  | Dátum: | 3. 5. 2023
| Objednávateľ: |  |  |  |  | IČO: | 31691552
|  | GAS Familia, s.r.o. |  |  |  | IČ DPH: | SK2020525727
| Zhotoviteľ: |  |  |  |  | IČO: | Vyplň údaj
|  | Vyplň údaj |  |  |  | IČ DPH: | Vyplň údaj
| Projektant: |  |  |  |  | IČO:
|  | Ing. Tibor Mitura |  |  |  | IČ DPH:
| Spracovateľ: |  |  |  |  | IČO: | 53014855
|  | Structures, s.r.o. |  |  |  | IČ DPH: | SK2121237283
Poznámka:
| Cena bez DPH | [5 empty] | 0
|  |  | Základ dane |  |  | Sadzba dane | Výška dane
| DPH | základná | 0 |  |  | 20% | 0
|  | znížená | 0 |  |  | 20% | 0
|  | zákl. prenesená | 0 |  |  | 20% | 0
|  | zníž. prenesená | 0 |  |  | 20% | 0
|  | nulová | 0 |  |  | 0% | 0
| Cena s DPH |  |  | v | EUR |  | 0
| Projektant |  |  | Spracovateľ
| Dátum a podpis: |  | Pečiatka | Dátum a podpis: |  |  | Pečiatka
| Objednávateľ |  |  | Zhotoviteľ
| Dátum a podpis: |  | Pečiatka | Dátum a podpis: |  |  | Pečiatka
REKAPITULÁCIA ROZPOČTU
Stavba:
Zníženie energetickej náročnosti a zvýšenie efektívnosti vo výrobe ovocných produktov
Objekt:
SO 104 - Areálová kanalizácia
Časť:
SO 104.1 - Areálová kanalizácia splášková
Miesto: |  |  | Stará Ľubovňa |  |  | Dátum: | 3. 5. 2023
Objednávateľ: |  |  | GAS Familia, s.r.o. |  |  | Projektant: | Ing. Tibor Mitura
Zhotoviteľ: |  |  | Vyplň údaj |  |  | Spracovateľ: | Structures, s.r.o.
Kód dielu - Popis | [6 empty] | Cena celkom [EUR]
Náklady z rozpočtu | [6 empty] | 0 | [12 empty] | -1
| D1 - PRÁCE A DODÁVKY HSV | [5 empty] | 0
| 1 - ZEMNE PRÁCE | [5 empty] | 0
| 4 - VODOROVNÉ KONŠTRUKCIE | [5 empty] | 0
| 5 - KOMUNIKÁCIE | [5 empty] | 0
| 9 - OSTATNÉ KONŠTRUKCIE A PRÁCE | [5 empty] | 0
| HSV - Práce a dodávky HSV | [5 empty] | 0
| 8 - RÚROVÉ VEDENIA | [5 empty] | 0
ROZPOČET
Stavba:
Zníženie energetickej náročnosti a zvýšenie efektívnosti vo výrobe ovocných produktov
Objekt:
SO 104 - Areálová kanalizácia
Časť:
SO 104.1 - Areálová kanalizácia splášková
Miesto: |  |  | Stará Ľubovňa |  |  | Dátum: | 3. 5. 2023
Objednávateľ: |  |  | GAS Familia, s.r.o. |  |  | Projektant: | Ing. Tibor Mitura
Zhotoviteľ: |  |  | Vyplň údaj |  |  | Spracovateľ: | Structures, s.r.o.
PČ | Typ | Kód | Popis | MJ | Množstvo | J.cena [EUR] | Cena celkom [EUR] | Cenová sústava |  |  | DPH | J. Nh [h] | Nh celkom [h] | J. hmotnosť [t] | Hmotnosť celkom [t] | J. suť [t] | Suť Celkom [t]
Náklady z rozpočtu | [6 empty] | 0 | [5 empty] | 0 |  | 11.9096 |  | 0.262 |  | D | -1 | [7 empty] | 0
| D | D1 | PRÁCE A DODÁVKY HSV |  |  |  | 0 | [5 empty] | 0 |  | 8.5125 |  | 0.262 | 1 | D | 0 | ROZPOCET | [6 empty] | 0
| D | 1 | ZEMNE PRÁCE |  |  |  | 0 | [5 empty] | 0 |  | 0.0081462 |  | 0 | 1 | D | 1 | ROZPOCET | [6 empty] | 0
1 | K | 115101200 | Čerpanie vody do 10m do 100 l/min | hod | 24 |  | 0 |  |  |  | znížená |  | 0 | 4e-05 | 0.00096 | 0 | 0 | 4 | K | 2 | ROZPOCET | 0 | 0 | 0 | 0 | 0 | 2 | 0 | 4 | 2064298362
2 | K | 115101301 | Pohotovosť čerpacej súpravy do 10m do 500 l/min | deň | 1 |  | 0 |  |  |  | znížená |  | 0 | 0 | 0 | 0 | 0 | 4 | K | 2 | ROZPOCET | 0 | 0 | 0 | 0 | 0 | 2 | 0 | 4 | -397612069
3 | K | 120001101 | Príplatok za sťaženú vykopávku v blízkosti podzem. vedenia | m3 | 0.934 |  | 0 |  |  |  | znížená |  | 0 | 0 | 0 | 0 | 0 | 4 | K | 2 | ROZPOCET | 0 | 0 | 0 | 0 | 0 | 2 | 0 | 4 | -316699753
4 | K | 132201201 | Hĺbenie rýh šírka do 2 m v horn. tr. 3 do 100 m3-50% | m3 | 9.34 |  | 0 |  |  |  | znížená |  | 0 | 0 | 0 | 0 | 0 | 4 | K | 2 | ROZPOCET | 0 | 0 | 0 | 0 | 0 | 2 | 0 | 4 | 384670469
5 | K | 132201209 | Príplatok za lepivosť horniny tr.3 v rýhach š. do 200 cm | m3 | 9.34 |  | 0 |  |  |  | znížená |  | 0 | 0 | 0 | 0 | 0 | 4 | K | 2 | ROZPOCET | 0 | 0 | 0 | 0 | 0 | 2 | 0 | 4 | -1643300979
6 | K | 132301201 | Hĺbenie rýh šírka do 2 m v horn. tr. 4 do 100 m3 | m3 | 9.34 |  | 0 |  |  |  | znížená |  | 0 | 0 | 0 | 0 | 0 | 4 | K | 2 | ROZPOCET | 0 | 0 | 0 | 0 | 0 | 2 | 0 | 4 | 661499584
7 | K | 132301209 | Príplatok za lepivosť horniny tr.4 v rýhach š. do 200 cm | m3 | 9.34 |  | 0 |  |  |  | znížená |  | 0 | 0 | 0 | 0 | 0 | 4 | K | 2 | ROZPOCET | 0 | 0 | 0 | 0 | 0 | 2 | 0 | 4 | -844917678
8 | K | 151101101 | Zhotovenie paženia rýh pre podz. vedenie príložné hl. do 2 m | m2 | 34.22 |  | 0 |  |  |  | znížená |  | 0 | 0.00021 | 0.0071862 | 0 | 0 | 4 | K | 2 | ROZPOCET | 0 | 0 | 0 | 0 | 0 | 2 | 0 | 4 | -1811019758
9 | K | 151101111 | Odstránenie paženia rýh pre podz. vedenie príložné hl. do 2 m | m2 | 34.22 |  | 0 |  |  |  | znížená |  | 0 | 0 | 0 | 0 | 0 | 4 | K | 2 | ROZPOCET | 0 | 0 | 0 | 0 | 0 | 2 | 0 | 4 | 956071319
10 | K | 161101101 | Zvislé premiestnenie výkopu horn. tr. 1-4 do 2,5 m | m3 | 18.68 |  | 0 |  |  |  | znížená |  | 0 | 0 | 0 | 0 | 0 | 4 | K | 2 | ROZPOCET | 0 | 0 | 0 | 0 | 0 | 2 | 0 | 4 | -870590622
11 | K | 162701105 | Vodorovné premiestnenie výkopu do 10000 m horn. tr. 1-4 | m3 | 7.91 |  | 0 |  |  |  | znížená |  | 0 | 0 | 0 | 0 | 0 | 4 | K | 2 | ROZPOCET | 0 | 0 | 0 | 0 | 0 | 2 | 0 | 4 | 666236030
12 | K | 167101101 | Nakladanie výkopku do 100 m3 v horn. tr. 1-4 | m3 | 7.91 |  | 0 |  |  |  | znížená |  | 0 | 0 | 0 | 0 | 0 | 4 | K | 2 | ROZPOCET | 0 | 0 | 0 | 0 | 0 | 2 | 0 | 4 | -53186057
13 | K | 171201201 | Uloženie sypaniny na skládku | m3 | 7.91 |  | 0 |  |  |  | znížená |  | 0 | 0 | 0 | 0 | 0 | 4 | K | 2 | ROZPOCET | 0 | 0 | 0 | 0 | 0 | 2 | 0 | 4 | -1930642598
14 | K | 171201201.1 | Poplatok za uloženie sypaniny na skládku | m3 | 7.91 |  | 0 |  |  |  | znížená |  | 0 | 0 | 0 | 0 | 0 | 4 | K | 2 | ROZPOCET | 0 | 0 | 0 | 0 | 0 | 2 | 0 | 4 | -1288446299
15 | K | 174101101 | Zásyp zhutnený jám, rýh, šachiet alebo okolo objektu | m3 | 10.77 |  | 0 |  |  |  | znížená |  | 0 | 0 | 0 | 0 | 0 | 4 | K | 2 | ROZPOCET | 0 | 0 | 0 | 0 | 0 | 2 | 0 | 4 | 433053562
16 | K | 175101101 | Obsyp potrubia bez prehodenia sypaniny | m3 | 4.05 |  | 0 |  |  |  | znížená |  | 0 | 0 | 0 | 0 | 0 | 4 | K | 2 | ROZPOCET | 0 | 0 | 0 | 0 | 0 | 2 | 0 | 4 | -1872603932
| D | 4 | VODOROVNÉ KONŠTRUKCIE |  |  |  | 0 | [5 empty] | 0 |  | 1.7395 |  | 0 | 1 | D | 1 | ROZPOCET | [6 empty] | 0
17 | K | 451572111 | Lôžko pod potrubie, stoky v otv. výk. z kam. drob. ťaženého | m3 | 0.92 |  | 0 |  |  |  | znížená |  | 0 | 1.8908 | 1.7395 | 0 | 0 | 4 | K | 2 | ROZPOCET | 0 | 0 | 0 | 0 | 0 | 2 | 0 | 4 | 451841346
| D | 5 | KOMUNIKÁCIE |  |  |  | 0 | [5 empty] | 0 |  | 6.7635 |  | 0 | 1 | D | 1 | ROZPOCET | [6 empty] | 0
18 | M | 583311610 | Kamenivo ťažené drobné 0-4 B1 | m3 | 4.05 |  | 0 |  |  |  | znížená |  | 0 | 1.67 | 6.7635 | 0 | 0 | 8 | M | 2 | ROZPOCET | 0 | 0 | 0 | 0 | 0 | 2 | 0 | 4 | -537167699
| D | 9 | OSTATNÉ KONŠTRUKCIE A PRÁCE |  |  |  | 0 | [5 empty] | 0 |  | 0.00136 |  | 0.262 | 1 | D | 1 | ROZPOCET | [6 empty] | 0
32 | K | 971024451 | Vybúr. otvorov do 0,25 m2 v murive kam. MV, MVC hr. do 45 cm | kus | 1 |  | 0 |  |  |  | znížená |  | 0 | 0.00136 | 0.00136 | 0.262 | 0.262 | 4 | K | 2 | ROZPOCET | 0 | 0 | 0 | 0 | 0 | 2 | 0 | 4 | 1618535243
33 | K | 998276101 | Presun hmôt pre potrubie z rúr plast. a sklolam. v otv. výk. | t | 12.01 |  | 0 |  |  |  | znížená |  | 0 | 0 | 0 | 0 | 0 | 4 | K | 2 | ROZPOCET | 0 | 0 | 0 | 0 | 0 | 2 | 0 | 4 | -439308397
| D | HSV | Práce a dodávky HSV |  |  |  | 0 | [5 empty] | 0 |  | 3.3971 |  | 0 | 1 | D | 0 | ROZPOCET | [6 empty] | 0
| D | 8 | RÚROVÉ VEDENIA |  |  |  | 0 | [5 empty] | 0 |  | 3.3971 |  | 0 | 1 | D | 1 | ROZPOCET | [6 empty] | 0
19 | K | 871313121 | Montáž potrubia z kanaliz. rúr tvr. PVC otv. výk. DN150 | m | 9.2 |  | 0 |  |  |  | znížená |  | 0 | 0 | 0 | 0 | 0 | 4 | K | 2 | ROZPOCET | 0 | 0 | 0 | 0 | 0 | 2 | 0 | 4 | -1725800657
20 | K | 892101111 | Skúška tesnosti kanalizačného potrubia DN do 200 vodou | m | 9.2 |  | 0 |  |  |  | znížená |  | 0 | 0 | 0 | 0 | 0 | 4 | K | 2 | ROZPOCET | 0 | 0 | 0 | 0 | 0 | 2 | 0 | 4 | -1658274639
21 | K | 894421111 | Osadenie odporúča sa prefa šachiet do 4 t | kus | 1 |  | 0 |  |  |  | znížená |  | 0 | 0.0033 | 0.0033 | 0 | 0 | 4 | K | 2 | ROZPOCET | 0 | 0 | 0 | 0 | 0 | 2 | 0 | 4 | -1768065903
22 | K | 899104111 | Osadenie poklopov liatinových, ocel. s rámom nad 150 kg | kus | 1 |  | 0 |  |  |  | znížená |  | 0 | 0.00702 | 0.00702 | 0 | 0 | 4 | K | 2 | ROZPOCET | 0 | 0 | 0 | 0 | 0 | 2 | 0 | 4 | 1099805758
23 | M | 2863K7403 | Rúra KGEM SN8 KOM+ s násuv.hrdl.,tes.kruž.,DN 160, I - 5000 - 177680 | kus | 2.011 |  | 0 |  |  |  | znížená |  | 0 | 0.01629 | 0.032759 | 0 | 0 | 8 | M | 2 | ROZPOCET | 0 | 0 | 0 | 0 | 0 | 2 | 0 | 4 | -684144784
24 | M | 552434420 | Poklop vstupný šachtový d 600 D | kus | 1 |  | 0 |  |  |  | znížená |  | 0 | 0.158 | 0.158 | 0 | 0 | 8 | M | 2 | ROZPOCET | 0 | 0 | 0 | 0 | 0 | 2 | 0 | 4 | -1690398235
25 | M | 592240700 | Dno šachtové odporúča sa TBS 100/68 | kus | 1 |  | 0 |  |  |  | znížená |  | 0 | 2.243 | 2.243 | 0 | 0 | 8 | M | 2 | ROZPOCET | 0 | 0 | 0 | 0 | 0 | 2 | 0 | 4 | 2024875273
26 | M | 592241200 | Skruž prechodová odporúča sa TBS 100/65-60 | kus | 1 |  | 0 |  |  |  | znížená |  | 0 | 0.59 | 0.59 | 0 | 0 | 8 | M | 2 | ROZPOCET | 0 | 0 | 0 | 0 | 0 | 2 | 0 | 4 | -1351148563
27 | M | 592243920 | Prstenec vyrovnávací odporúča sa TBS 60-05 | kus | 2 |  | 0 |  |  |  | znížená |  | 0 | 0.053 | 0.106 | 0 | 0 | 8 | M | 2 | ROZPOCET | 0 | 0 | 0 | 0 | 0 | 2 | 0 | 4 | -998331419
28 | M | 592243920.1 | Prstenec vyrovnávací odporúča sa TBS 60-15 | kus | 1 |  | 0 |  |  |  | znížená |  | 0 | 0.053 | 0.053 | 0 | 0 | 8 | M | 2 | ROZPOCET | 0 | 0 | 0 | 0 | 0 | 2 | 0 | 4 | 386619734
29 | M | PC 80 | Vytýčenie existujúcich inž. podzemných sieti | ks | 1 |  | 0 |  |  |  | znížená |  | 0 | 0.02 | 0.02 | 0 | 0 | 8 | M | 2 | ROZPOCET | 0 | 0 | 0 | 0 | 0 | 2 | 0 | 4 | 887808554
30 | M | PC 801 | Porealizačné zamerenie | m | 9.2 |  | 0 |  |  |  | znížená |  | 0 | 0.02 | 0.184 | 0 | 0 | 8 | M | 2 | ROZPOCET | 0 | 0 | 0 | 0 | 0 | 2 | 0 | 4 | -1551277560
31 | M | PC 802 | Nepredvídateľné náklady - 5% z nákladu objektu | % |  |  | 0 |  |  |  | znížená |  | 0 | 0.02 | 0 | 0 | 0 | 8 | M | 2 | ROZPOCET | 0 | 0 | 0 | 0 | 0 | 2 | 0 | 4 | 918307351

## SO 104.2 - Areálová kanal...
[9 empty] | >> skryté stĺpce << | [9 empty] | {43787eae-a008-4169-aa9a-c30c0719f5f4}
0
| KRYCÍ LIST ROZPOČTU | [8 empty] | v --- nižšie sa nachádzajú doplnkové a pomocné údaje k zostavám --- v | [8 empty] | False
Stavba:
Zníženie energetickej náročnosti a zvýšenie efektívnosti vo výrobe ovocných produktov
Objekt:
SO 104 - Areálová kanalizácia
Časť:
SO 104.2 - Areálová kanalizácia dažďová
| JKSO: |  |  |  |  | KS:
| Miesto: |  | Stará Ľubovňa |  |  | Dátum: | 3. 5. 2023
| Objednávateľ: |  |  |  |  | IČO: | 31691552
|  | GAS Familia, s.r.o. |  |  |  | IČ DPH: | SK2020525727
| Zhotoviteľ: |  |  |  |  | IČO: | Vyplň údaj
|  | Vyplň údaj |  |  |  | IČ DPH: | Vyplň údaj
| Projektant: |  |  |  |  | IČO:
|  | Ing. Tibor Mitura |  |  |  | IČ DPH:
| Spracovateľ: |  |  |  |  | IČO: | 53014855
|  | Structures, s.r.o. |  |  |  | IČ DPH: | SK2121237283
Poznámka:
| Cena bez DPH | [5 empty] | 0
|  |  | Základ dane |  |  | Sadzba dane | Výška dane
| DPH | základná | 0 |  |  | 20% | 0
|  | znížená | 0 |  |  | 20% | 0
|  | zákl. prenesená | 0 |  |  | 20% | 0
|  | zníž. prenesená | 0 |  |  | 20% | 0
|  | nulová | 0 |  |  | 0% | 0
| Cena s DPH |  |  | v | EUR |  | 0
| Projektant |  |  | Spracovateľ
| Dátum a podpis: |  | Pečiatka | Dátum a podpis: |  |  | Pečiatka
| Objednávateľ |  |  | Zhotoviteľ
| Dátum a podpis: |  | Pečiatka | Dátum a podpis: |  |  | Pečiatka
REKAPITULÁCIA ROZPOČTU
Stavba:
Zníženie energetickej náročnosti a zvýšenie efektívnosti vo výrobe ovocných produktov
Objekt:
SO 104 - Areálová kanalizácia
Časť:
SO 104.2 - Areálová kanalizácia dažďová
Miesto: |  |  | Stará Ľubovňa |  |  | Dátum: | 3. 5. 2023
Objednávateľ: |  |  | GAS Familia, s.r.o. |  |  | Projektant: | Ing. Tibor Mitura
Zhotoviteľ: |  |  | Vyplň údaj |  |  | Spracovateľ: | Structures, s.r.o.
Kód dielu - Popis | [6 empty] | Cena celkom [EUR]
Náklady z rozpočtu | [6 empty] | 0 | [12 empty] | -1
| D1 - PRÁCE A DODÁVKY HSV | [5 empty] | 0
| 1 - ZEMNE PRÁCE | [5 empty] | 0
| 3 - ZVISLÉ A KOMPLETNÉ KONŠTRUKCIE | [5 empty] | 0
| 4 - VODOROVNÉ KONŠTRUKCIE | [5 empty] | 0
| 5 - KOMUNIKÁCIE | [5 empty] | 0
| 9 - OSTATNÉ KONŠTRUKCIE A PRÁCE | [5 empty] | 0
| HSV - Práce a dodávky HSV | [5 empty] | 0
| 8 - RÚROVÉ VEDENIA | [5 empty] | 0
ROZPOČET
Stavba:
Zníženie energetickej náročnosti a zvýšenie efektívnosti vo výrobe ovocných produktov
Objekt:
SO 104 - Areálová kanalizácia
Časť:
SO 104.2 - Areálová kanalizácia dažďová
Miesto: |  |  | Stará Ľubovňa |  |  | Dátum: | 3. 5. 2023
Objednávateľ: |  |  | GAS Familia, s.r.o. |  |  | Projektant: | Ing. Tibor Mitura
Zhotoviteľ: |  |  | Vyplň údaj |  |  | Spracovateľ: | Structures, s.r.o.
PČ | Typ | Kód | Popis | MJ | Množstvo | J.cena [EUR] | Cena celkom [EUR] | Cenová sústava |  |  | DPH | J. Nh [h] | Nh celkom [h] | J. hmotnosť [t] | Hmotnosť celkom [t] | J. suť [t] | Suť Celkom [t]
Náklady z rozpočtu | [6 empty] | 0 | [5 empty] | 0 |  | 102.337 |  | 0.524 |  | D | -1 | [7 empty] | 0
| D | D1 | PRÁCE A DODÁVKY HSV |  |  |  | 0 | [5 empty] | 0 |  | 73.7551 |  | 0.524 | 1 | D | 0 | ROZPOCET | [6 empty] | 0
| D | 1 | ZEMNE PRÁCE |  |  |  | 0 | [5 empty] | 0 |  | 0.45046 |  | 0 | 1 | D | 1 | ROZPOCET | [6 empty] | 0
1 | K | 115101200 | Čerpanie vody do 10m do 100 l/min | hod | 96 |  | 0 |  |  |  | znížená |  | 0 | 4e-05 | 0.00384 | 0 | 0 | 4 | K | 2 | ROZPOCET | 0 | 0 | 0 | 0 | 0 | 2 | 0 | 4 | -1551867064
2 | K | 115101301 | Pohotovosť čerpacej súpravy do 10m do 500 l/min | deň | 4 |  | 0 |  |  |  | znížená |  | 0 | 0 | 0 | 0 | 0 | 4 | K | 2 | ROZPOCET | 0 | 0 | 0 | 0 | 0 | 2 | 0 | 4 | 550329225
3 | K | 120001101 | Príplatok za sťaženú vykopávku v blízkosti podzem. vedenia | m3 | 36.195 |  | 0 |  |  |  | znížená |  | 0 | 0 | 0 | 0 | 0 | 4 | K | 2 | ROZPOCET | 0 | 0 | 0 | 0 | 0 | 2 | 0 | 4 | 375365477
4 | K | 132201202 | Hĺbenie rýh šírka do 2 m v horn. tr. 3 nad 100 do 1 000 m3-50% | m3 | 361.95 |  | 0 |  |  |  | znížená |  | 0 | 0 | 0 | 0 | 0 | 4 | K | 2 | ROZPOCET | 0 | 0 | 0 | 0 | 0 | 2 | 0 | 4 | -1630181809
5 | K | 132201209 | Príplatok za lepivosť horniny tr.3 v rýhach š. do 200 cm | m3 | 361.95 |  | 0 |  |  |  | znížená |  | 0 | 0 | 0 | 0 | 0 | 4 | K | 2 | ROZPOCET | 0 | 0 | 0 | 0 | 0 | 2 | 0 | 4 | 1701154778
6 | K | 132301202 | Hĺbenie rýh šírka do 2 m v horn. tr. 4 nad 100 do 1000 m3 - 50% | m3 | 361.95 |  | 0 |  |  |  | znížená |  | 0 | 0 | 0 | 0 | 0 | 4 | K | 2 | ROZPOCET | 0 | 0 | 0 | 0 | 0 | 2 | 0 | 4 | 1919832781
7 | K | 132301209 | Príplatok za lepivosť horniny tr.4 v rýhach š. do 200 cm | m3 | 361.95 |  | 0 |  |  |  | znížená |  | 0 | 0 | 0 | 0 | 0 | 4 | K | 2 | ROZPOCET | 0 | 0 | 0 | 0 | 0 | 2 | 0 | 4 | 2063206728
8 | K | 151101101 | Zhotovenie paženia rýh pre podz. vedenie príložné hl. do 2 m | m2 | 99.68 |  | 0 |  |  |  | znížená |  | 0 | 0.00021 | 0.020933 | 0 | 0 | 4 | K | 2 | ROZPOCET | 0 | 0 | 0 | 0 | 0 | 2 | 0 | 4 | 907364449
9 | K | 151101102 | Zhotovenie paženia rýh pre podz. vedenie príložné hl. do 4 m | m2 | 404.54 |  | 0 |  |  |  | znížená |  | 0 | 0.00062 | 0.25081 | 0 | 0 | 4 | K | 2 | ROZPOCET | 0 | 0 | 0 | 0 | 0 | 2 | 0 | 4 | 314323031
10 | K | 151101103 | Zhotovenie paženia rýh pre podz. vedenie príložné hl. do 8 m | m2 | 198.72 |  | 0 |  |  |  | znížená |  | 0 | 0.00088 | 0.17487 | 0 | 0 | 4 | K | 2 | ROZPOCET | 0 | 0 | 0 | 0 | 0 | 2 | 0 | 4 | 2048035644
11 | K | 151101111 | Odstránenie paženia rýh pre podz. vedenie príložné hl. do 2 m | m2 | 99.68 |  | 0 |  |  |  | znížená |  | 0 | 0 | 0 | 0 | 0 | 4 | K | 2 | ROZPOCET | 0 | 0 | 0 | 0 | 0 | 2 | 0 | 4 | 2047833548
12 | K | 151101112 | Odstránenie paženia rýh pre podz. vedenie príložné hl. do 4 m | m2 | 404.54 |  | 0 |  |  |  | znížená |  | 0 | 0 | 0 | 0 | 0 | 4 | K | 2 | ROZPOCET | 0 | 0 | 0 | 0 | 0 | 2 | 0 | 4 | 601666609
13 | K | 151101113 | Odstránenie paženia rýh pre podz. vedenie príložné hl. do 8 m | m2 | 198.72 |  | 0 |  |  |  | znížená |  | 0 | 0 | 0 | 0 | 0 | 4 | K | 2 | ROZPOCET | 0 | 0 | 0 | 0 | 0 | 2 | 0 | 4 | 533071547
14 | K | 161101101 | Zvislé premiestnenie výkopu horn. tr. 1-4 do 2,5 m | m3 | 170.1 |  | 0 |  |  |  | znížená |  | 0 | 0 | 0 | 0 | 0 | 4 | K | 2 | ROZPOCET | 0 | 0 | 0 | 0 | 0 | 2 | 0 | 4 | 77067164
15 | K | 161101102 | Zvislé premiestnenie výkopu horn. tr. 1-4 do 4 m | m3 | 123.24 |  | 0 |  |  |  | znížená |  | 0 | 0 | 0 | 0 | 0 | 4 | K | 2 | ROZPOCET | 0 | 0 | 0 | 0 | 0 | 2 | 0 | 4 | 241615932
16 | K | 161101103 | Zvislé premiestnenie výkopu horn. tr. 1-4 do 6 m | m3 | 430.56 |  | 0 |  |  |  | znížená |  | 0 | 0 | 0 | 0 | 0 | 4 | K | 2 | ROZPOCET | 0 | 0 | 0 | 0 | 0 | 2 | 0 | 4 | -507139996
17 | K | 162701105 | Vodorovné premiestnenie výkopu do 10000 m horn. tr. 1-4 | m3 | 193.199 |  | 0 |  |  |  | znížená |  | 0 | 0 | 0 | 0 | 0 | 4 | K | 2 | ROZPOCET | 0 | 0 | 0 | 0 | 0 | 2 | 0 | 4 | -1628155294
18 | K | 167101102 | Nakladanie výkopku nad 100 m3 v horn. tr. 1-4 | m3 | 193.199 |  | 0 |  |  |  | znížená |  | 0 | 0 | 0 | 0 | 0 | 4 | K | 2 | ROZPOCET | 0 | 0 | 0 | 0 | 0 | 2 | 0 | 4 | -69499415
19 | K | 171201201 | Uloženie sypaniny na skládku | m3 | 193.199 |  | 0 |  |  |  | znížená |  | 0 | 0 | 0 | 0 | 0 | 4 | K | 2 | ROZPOCET | 0 | 0 | 0 | 0 | 0 | 2 | 0 | 4 | -535820761
20 | K | 171201201.1 | Poplatok za uloženie sypaniny na skládku | m3 | 193.199 |  | 0 |  |  |  | znížená |  | 0 | 0 | 0 | 0 | 0 | 4 | K | 2 | ROZPOCET | 0 | 0 | 0 | 0 | 0 | 2 | 0 | 4 | 647271643
21 | K | 174101101 | Zásyp zhutnený jám, rýh, šachiet alebo okolo objektu | m3 | 531.55 |  | 0 |  |  |  | znížená |  | 0 | 0 | 0 | 0 | 0 | 4 | K | 2 | ROZPOCET | 0 | 0 | 0 | 0 | 0 | 2 | 0 | 4 | -645743804
22 | K | 175101101 | Obsyp potrubia bez prehodenia sypaniny | m3 | 35.3 |  | 0 |  |  |  | znížená |  | 0 | 0 | 0 | 0 | 0 | 4 | K | 2 | ROZPOCET | 0 | 0 | 0 | 0 | 0 | 2 | 0 | 4 | -1810966997
| D | 3 | ZVISLÉ A KOMPLETNÉ KONŠTRUKCIE |  |  |  | 0 | [5 empty] | 0 |  | 0 |  | 0 | 1 | D | 1 | ROZPOCET | [6 empty] | 0
23 | K | 386944315 | Montáž bet. prefa odlučovača ropných látok s prietokom 20 l/s | kus | 1 |  | 0 |  |  |  | znížená |  | 0 | 0 | 0 | 0 | 0 | 4 | K | 2 | ROZPOCET | 0 | 0 | 0 | 0 | 0 | 2 | 0 | 4 | 723506731
| D | 4 | VODOROVNÉ KONŠTRUKCIE |  |  |  | 0 | [5 empty] | 0 |  | 14.3509 |  | 0 | 1 | D | 1 | ROZPOCET | [6 empty] | 0
24 | K | 451572111 | Lôžko pod potrubie, stoky v otv. výk. z kam. drob. ťaženého | m3 | 7.59 |  | 0 |  |  |  | znížená |  | 0 | 1.8908 | 14.3509 | 0 | 0 | 4 | K | 2 | ROZPOCET | 0 | 0 | 0 | 0 | 0 | 2 | 0 | 4 | 181193247
| D | 5 | KOMUNIKÁCIE |  |  |  | 0 | [5 empty] | 0 |  | 58.951 |  | 0 | 1 | D | 1 | ROZPOCET | [6 empty] | 0
25 | M | 583311610 | Kamenivo ťažené drobné 0-4 B1 | m3 | 35.3 |  | 0 |  |  |  | znížená |  | 0 | 1.67 | 58.951 | 0 | 0 | 8 | M | 2 | ROZPOCET | 0 | 0 | 0 | 0 | 0 | 2 | 0 | 4 | 305601260
| D | 9 | OSTATNÉ KONŠTRUKCIE A PRÁCE |  |  |  | 0 | [5 empty] | 0 |  | 0.00272 |  | 0.524 | 1 | D | 1 | ROZPOCET | [6 empty] | 0
80 | K | 971024451 | Vybúr. otvorov do 0,25 m2 v murive kam. MV, MVC hr. do 45 cm | kus | 2 |  | 0 |  |  |  | znížená |  | 0 | 0.00136 | 0.00272 | 0.262 | 0.524 | 4 | K | 2 | ROZPOCET | 0 | 0 | 0 | 0 | 0 | 2 | 0 | 4 | -100033558
81 | K | 998276101 | Presun hmôt pre potrubie z rúr plast. a sklolam. v otv. výk. | t | 102.377 |  | 0 |  |  |  | znížená |  | 0 | 0 | 0 | 0 | 0 | 4 | K | 2 | ROZPOCET | 0 | 0 | 0 | 0 | 0 | 2 | 0 | 4 | 1883785970
| D | HSV | Práce a dodávky HSV |  |  |  | 0 | [5 empty] | 0 |  | 28.5819 |  | 0 | 1 | D | 0 | ROZPOCET | [6 empty] | 0
| D | 8 | RÚROVÉ VEDENIA |  |  |  | 0 | [5 empty] | 0 |  | 28.5819 |  | 0 | 1 | D | 1 | ROZPOCET | [6 empty] | 0
26 | K | 871313121 | Montáž potrubia z kanaliz. rúr tvr. PVC otv. výk. DN125+150 | m | 40.65 |  | 0 |  |  |  | znížená |  | 0 | 0 | 0 | 0 | 0 | 4 | K | 2 | ROZPOCET | 0 | 0 | 0 | 0 | 0 | 2 | 0 | 4 | 1646493342
27 | K | 871353121 | Montáž potrubia z kanaliz. rúr tvr. PVC otv. výk. DN200 | m | 11.4 |  | 0 |  |  |  | znížená |  | 0 | 0 | 0 | 0 | 0 | 4 | K | 2 | ROZPOCET | 0 | 0 | 0 | 0 | 0 | 2 | 0 | 4 | 1819331700
28 | K | 871373121 | Montáž potrubia z kanaliz. rúr tvr. PVC otv. výk. DN 250+300 | m | 23.8 |  | 0 |  |  |  | znížená |  | 0 | 0 | 0 | 0 | 0 | 4 | K | 2 | ROZPOCET | 0 | 0 | 0 | 0 | 0 | 2 | 0 | 4 | 23739682
29 | K | 877313123 | Montáž tvar. 1-osých na kanaliz. potr. z PVC otv. výk. DN125+150 | kus | 15 |  | 0 |  |  |  | znížená |  | 0 | 0 | 0 | 0 | 0 | 4 | K | 2 | ROZPOCET | 0 | 0 | 0 | 0 | 0 | 2 | 0 | 4 | 1293431207
30 | K | 877353121 | Montáž tvar. odboč. na kanaliz. potr. z PVC otv. výk. do DN200 | kus | 3 |  | 0 |  |  |  | znížená |  | 0 | 0 | 0 | 0 | 0 | 4 | K | 2 | ROZPOCET | 0 | 0 | 0 | 0 | 0 | 2 | 0 | 4 | 750927667
31 | K | 877353123 | Montáž tvar. 1-osých na kanaliz. potr. z PVC otv. výk. DN200 | kus | 6 |  | 0 |  |  |  | znížená |  | 0 | 0 | 0 | 0 | 0 | 4 | K | 2 | ROZPOCET | 0 | 0 | 0 | 0 | 0 | 2 | 0 | 4 | -969932660
32 | K | 877373122 | Montáž presuviek na kanaliz. potr. z PVC otv. výk. DN250,300 | kus | 1 |  | 0 |  |  |  | znížená |  | 0 | 0 | 0 | 0 | 0 | 4 | K | 2 | ROZPOCET | 0 | 0 | 0 | 0 | 0 | 2 | 0 | 4 | -1335856593
33 | K | 892101111 | Skúška tesnosti kanalizačného potrubia DN do 200 vodou | m | 52.05 |  | 0 |  |  |  | znížená |  | 0 | 0 | 0 | 0 | 0 | 4 | K | 2 | ROZPOCET | 0 | 0 | 0 | 0 | 0 | 2 | 0 | 4 | -67836793
34 | K | 892101112 | Skúška tesnosti kanalizačného potrubia DN 300 vodou | m | 23.8 |  | 0 |  |  |  | znížená |  | 0 | 0 | 0 | 0 | 0 | 4 | K | 2 | ROZPOCET | 0 | 0 | 0 | 0 | 0 | 2 | 0 | 4 | -453196408
35 | K | 894118001 | Prípl. za každých ďalších 60 cm výšky | kus | 1 |  | 0 |  |  |  | znížená |  | 0 | 0.03724 | 0.03724 | 0 | 0 | 4 | K | 2 | ROZPOCET | 0 | 0 | 0 | 0 | 0 | 2 | 0 | 4 | -2046625649
36 | K | 894421111 | Osadenie odporúča sa prefa šachiet do 4 t | kus | 4 |  | 0 |  |  |  | znížená |  | 0 | 0.0033 | 0.0132 | 0 | 0 | 4 | K | 2 | ROZPOCET | 0 | 0 | 0 | 0 | 0 | 2 | 0 | 4 | 1474226001
37 | K | 895941111 | Zhot. vpusti uličnej z bet. dielcov odporúča sa typ UV-50 normálny | kus | 2 |  | 0 |  |  |  | znížená |  | 0 | 0.3409 | 0.6818 | 0 | 0 | 4 | K | 2 | ROZPOCET | 0 | 0 | 0 | 0 | 0 | 2 | 0 | 4 | -845821274
38 | K | 895941211 | Zhot. vpusti uličnej z bet. dielcov typ UV-50 nízky | kus | 3 |  | 0 |  |  |  | znížená |  | 0 | 0.3409 | 1.0227 | 0 | 0 | 4 | K | 2 | ROZPOCET | 0 | 0 | 0 | 0 | 0 | 2 | 0 | 4 | 837574764
39 | K | 899104111 | Osadenie poklopov liatinových, ocel. s rámom nad 150 kg | kus | 6 |  | 0 |  |  |  | znížená |  | 0 | 0.00702 | 0.04212 | 0 | 0 | 4 | K | 2 | ROZPOCET | 0 | 0 | 0 | 0 | 0 | 2 | 0 | 4 | 1904007905
40 | M | P.C.EKODR01 | Filtračná vložka ORL UV CRC | sub | 3 |  | 0 |  |  |  | znížená |  | 0 | 0.0058 | 0.0174 | 0 | 0 | 8 | M | 2 | ROZPOCET | 0 | 0 | 0 | 0 | 0 | 2 | 0 | 4 | 1249261155
41 | M | 2863K7401 | Rúra KGEM SN8 plnostenné s násuv.hrdl.,tes.kruž.,DN 125x3,7, I - 5000 - 177660 | kus | 1.88 |  | 0 |  |  |  | znížená |  | 0 | 0.00345 | 0.006486 | 0 | 0 | 8 | M | 2 | ROZPOCET | 0 | 0 | 0 | 0 | 0 | 2 | 0 | 4 | 1911155853
42 | M | 2863K7403 | Rúra KGEM SN8 plnostenné KOM+ s násuv.hrdl.,tes.kruž.,DN 160, I - 5000 - 177680 | kus | 7.006 |  | 0 |  |  |  | znížená |  | 0 | 0.01629 | 0.11413 | 0 | 0 | 8 | M | 2 | ROZPOCET | 0 | 0 | 0 | 0 | 0 | 2 | 0 | 4 | -1733126758
43 | M | 2863K7406 | Rúra KGEM SN8 plnostenné KOM+ s násuv.hrdl.,tes.kruž.,DN 200, I - 5000 - 177640 | kus | 2.492 |  | 0 |  |  |  | znížená |  | 0 | 0.02564 | 0.063895 | 0 | 0 | 8 | M | 2 | ROZPOCET | 0 | 0 | 0 | 0 | 0 | 2 | 0 | 4 | 788491375
44 | M | 2863K7409 | Rúra KGEM plnostenné KOM+ SN8 s násuv.hrdl.,tes.kruž.,DN 250x7,3, I - 5000 - | kus | 5.203 |  | 0 |  |  |  | znížená |  | 0 | 0.03978 | 0.20698 | 0 | 0 | 8 | M | 2 | ROZPOCET | 0 | 0 | 0 | 0 | 0 | 2 | 0 | 4 | 1005048673
45 | M | 2863K7507 | Koleno AWADUKT KGB DN 125, 30° | kus | 2 |  | 0 |  |  |  | znížená |  | 0 | 0.00034 | 0.00068 | 0 | 0 | 8 | M | 2 | ROZPOCET | 0 | 0 | 0 | 0 | 0 | 2 | 0 | 4 | -40497822
46 | M | 2863K7508 | Koleno AWADUKT KGB DN 125, 45° | kus | 3 |  | 0 |  |  |  | znížená |  | 0 | 0.00037 | 0.00111 | 0 | 0 | 8 | M | 2 | ROZPOCET | 0 | 0 | 0 | 0 | 0 | 2 | 0 | 4 | -1469080744
47 | M | 2863K7512 | Koleno AWADUKT - KGB,DN 160, 30st. - 170583 | kus | 2 |  | 0 |  |  |  | znížená |  | 0 | 0.00065 | 0.0013 | 0 | 0 | 8 | M | 2 | ROZPOCET | 0 | 0 | 0 | 0 | 0 | 2 | 0 | 4 | -1830732696
48 | M | 2863K7513 | Koleno AWADUKT - KGB,DN 160, 45st. - 170593 | kus | 1 |  | 0 |  |  |  | znížená |  | 0 | 0.00071 | 0.00071 | 0 | 0 | 8 | M | 2 | ROZPOCET | 0 | 0 | 0 | 0 | 0 | 2 | 0 | 4 | 2054092592
49 | M | 2863K7518 | Koleno AWADUKT KGB DN 200, 45° | kus | 3 |  | 0 |  |  |  | znížená |  | 0 | 0.00128 | 0.00384 | 0 | 0 | 8 | M | 2 | ROZPOCET | 0 | 0 | 0 | 0 | 0 | 2 | 0 | 4 | -1832650089
50 | M | 2863K7559 | Odbočka jednoduchá 45st.- KGEA, DN 200 / 160 - 171573 | kus | 2 |  | 0 |  |  |  | znížená |  | 0 | 0.00218 | 0.00436 | 0 | 0 | 8 | M | 2 | ROZPOCET | 0 | 0 | 0 | 0 | 0 | 2 | 0 | 4 | 718187711
51 | M | 2863K7560 | Odbočka AWADUKT KGEA 45° DN200/200 | kus | 1 |  | 0 |  |  |  | znížená |  | 0 | 0.00279 | 0.00279 | 0 | 0 | 8 | M | 2 | ROZPOCET | 0 | 0 | 0 | 0 | 0 | 2 | 0 | 4 | 763840810
52 | M | 2863K7681 | Redukcia AWADUKT KGR DN 125/100 | kus | 1 |  | 0 |  |  |  | znížená |  | 0 | 0.00028 | 0.00028 | 0 | 0 | 8 | M | 2 | ROZPOCET | 0 | 0 | 0 | 0 | 0 | 2 | 0 | 4 | -1037587593
53 | M | 2863K7684 | Redukcia AWADUKT KGR DN 200/150 | kus | 2 |  | 0 |  |  |  | znížená |  | 0 | 0.00085 | 0.0017 | 0 | 0 | 8 | M | 2 | ROZPOCET | 0 | 0 | 0 | 0 | 0 | 2 | 0 | 4 | 927470038
54 | M | 2863K7723 | Prechod AWADUKT KGUS DN 150 | kus | 5 |  | 0 |  |  |  | znížená |  | 0 | 0.001 | 0.005 | 0 | 0 | 8 | M | 2 | ROZPOCET | 0 | 0 | 0 | 0 | 0 | 2 | 0 | 4 | -1202795827
55 | M | 2863K7843 | Puzdro šachtové AWADUKT - KGF, DN 160 - 172470 | kus | 1 |  | 0 |  |  |  | znížená |  | 0 | 0.00046 | 0.00046 | 0 | 0 | 8 | M | 2 | ROZPOCET | 0 | 0 | 0 | 0 | 0 | 2 | 0 | 4 | 642333323
56 | M | 2863K7844 | Puzdro šachtové AWADUKT - KGF, DN 200 - 172480 | kus | 1 |  | 0 |  |  |  | znížená |  | 0 | 0.00061 | 0.00061 | 0 | 0 | 8 | M | 2 | ROZPOCET | 0 | 0 | 0 | 0 | 0 | 2 | 0 | 4 | -810618073
57 | M | 2863K7845 | Puzdro šachtové AWADUKT - KGF, DN 250 - 177410 | kus | 1 |  | 0 |  |  |  | znížená |  | 0 | 0.00102 | 0.00102 | 0 | 0 | 8 | M | 2 | ROZPOCET | 0 | 0 | 0 | 0 | 0 | 2 | 0 | 4 | -510147231
58 | M | 552425100 | Mreža pre vozovku s nálevkou | kus | 5 |  | 0 |  |  |  | znížená |  | 0 | 0.17 | 0.85 | 0 | 0 | 8 | M | 2 | ROZPOCET | 0 | 0 | 0 | 0 | 0 | 2 | 0 | 4 | -1612104803
59 | M | 552434420 | Poklop vstupný šachtový d 600 D | kus | 6 |  | 0 |  |  |  | znížená |  | 0 | 0.158 | 0.948 | 0 | 0 | 8 | M | 2 | ROZPOCET | 0 | 0 | 0 | 0 | 0 | 2 | 0 | 4 | -1111294062
60 | M | 555179100 | Koše TRNAVA na blato a kaly | kus | 5 |  | 0 |  |  |  | znížená |  | 0 | 0.015 | 0.075 | 0 | 0 | 8 | M | 2 | ROZPOCET | 0 | 0 | 0 | 0 | 0 | 2 | 0 | 4 | 1161564468
61 | M | 592238210 | Vpusť uličná betónová 5-66 18x66x10 | kus | 5 |  | 0 |  |  |  | znížená |  | 0 | 0.103 | 0.515 | 0 | 0 | 8 | M | 2 | ROZPOCET | 0 | 0 | 0 | 0 | 0 | 2 | 0 | 4 | 1088119851
62 | M | 592238230 | Vpusť uličná betónová 6-50 61,6x50x5 | kus | 5 |  | 0 |  |  |  | znížená |  | 0 | 0.175 | 0.875 | 0 | 0 | 8 | M | 2 | ROZPOCET | 0 | 0 | 0 | 0 | 0 | 2 | 0 | 4 | 1682451903
63 | M | 592238240 | Vpusť uličná betónová 9-50 59x50x5 | kus | 5 |  | 0 |  |  |  | znížená |  | 0 | 0.17 | 0.85 | 0 | 0 | 8 | M | 2 | ROZPOCET | 0 | 0 | 0 | 0 | 0 | 2 | 0 | 4 | -643556292
64 | M | 592238250 | Vpusť uličná betónová 10-50 29x50x5 | kus | 3 |  | 0 |  |  |  | znížená |  | 0 | 0.06 | 0.18 | 0 | 0 | 8 | M | 2 | ROZPOCET | 0 | 0 | 0 | 0 | 0 | 2 | 0 | 4 | -325450493
65 | M | 592238260 | Vpusť uličná betónová 11-50 59x50x5 | kus | 2 |  | 0 |  |  |  | znížená |  | 0 | 0.12 | 0.24 | 0 | 0 | 8 | M | 2 | ROZPOCET | 0 | 0 | 0 | 0 | 0 | 2 | 0 | 4 | 1886797745
66 | M | 592240560 | Skruž šachtová odporúča sa TBH 100-25 | kus | 4 |  | 0 |  |  |  | znížená |  | 0 | 0.518 | 2.072 | 0 | 0 | 8 | M | 2 | ROZPOCET | 0 | 0 | 0 | 0 | 0 | 2 | 0 | 4 | -608205110
67 | M | 592240560.1 | Skruž šachtová odporúča sa TBH 100-50 | kus | 4 |  | 0 |  |  |  | znížená |  | 0 | 0.518 | 2.072 | 0 | 0 | 8 | M | 2 | ROZPOCET | 0 | 0 | 0 | 0 | 0 | 2 | 0 | 4 | 1059926419
68 | M | 592240560.2 | Skruž šachtová odporúča sa TBH 100-100 | kus | 2 |  | 0 |  |  |  | znížená |  | 0 | 0.518 | 1.036 | 0 | 0 | 8 | M | 2 | ROZPOCET | 0 | 0 | 0 | 0 | 0 | 2 | 0 | 4 | -1542903828
69 | M | 592240700 | Dno šachtové odporúča sa TBS 100/68 | kus | 4 |  | 0 |  |  |  | znížená |  | 0 | 2.243 | 8.972 | 0 | 0 | 8 | M | 2 | ROZPOCET | 0 | 0 | 0 | 0 | 0 | 2 | 0 | 4 | 1844529795
70 | M | 592241200 | Skruž prechodová odporúča sa TBS 100/65-60 | kus | 6 |  | 0 |  |  |  | znížená |  | 0 | 0.59 | 3.54 | 0 | 0 | 8 | M | 2 | ROZPOCET | 0 | 0 | 0 | 0 | 0 | 2 | 0 | 4 | 1919410767
71 | M | 592243920 | Prstenec vyrovnávací odporúča sa TBS 60-05 | kus | 7 |  | 0 |  |  |  | znížená |  | 0 | 0.053 | 0.371 | 0 | 0 | 8 | M | 2 | ROZPOCET | 0 | 0 | 0 | 0 | 0 | 2 | 0 | 4 | 545439932
72 | M | 592243920.1 | Prstenec vyrovnávací odporúča sa TBS 60-15 | kus | 4 |  | 0 |  |  |  | znížená |  | 0 | 0.053 | 0.212 | 0 | 0 | 8 | M | 2 | ROZPOCET | 0 | 0 | 0 | 0 | 0 | 2 | 0 | 4 | 1534833081
73 | M | P.C.ELWA005 | Vsakovaci objekt VO vs.bloky DB60-576ks + filtračná prepážka DN1000,dodávka+montáž | sub | 1 |  | 0 |  |  |  | znížená |  | 0 | 0.0058 | 0.0058 | 0 | 0 | 8 | M | 2 | ROZPOCET | 0 | 0 | 0 | 0 | 0 | 2 | 0 | 4 | -1736416880
74 | M | P.C.HL2 | LAPAC STRESNYCH SPLAVENIN DN 110/125 | KS | 1 |  | 0 |  |  |  | znížená |  | 0 | 0.0013 | 0.0013 | 0 | 0 | 8 | M | 2 | ROZPOCET | 0 | 0 | 0 | 0 | 0 | 2 | 0 | 4 | 1331309005
75 | M | P.C.KL02 | DOPRAVA ORL - KAMION | KS | 1 |  | 0 |  |  |  | znížená |  | 0 | 0 | 0 | 0 | 0 | 8 | M | 2 | ROZPOCET | 0 | 0 | 0 | 0 | 0 | 2 | 0 | 4 | -161976935
76 | M | P.C.KL20 | ODLUČOVAČ ROPNÝCH LÁTOK KL20/1 sII | SB | 1 |  | 0 |  |  |  | znížená |  | 0 | 2 | 2 | 0 | 0 | 8 | M | 2 | ROZPOCET | 0 | 0 | 0 | 0 | 0 | 2 | 0 | 4 | 7664928
77 | M | PC 80 | Vytýčenie existujúcich inž. podzemných sieti | ks | 1 |  | 0 |  |  |  | znížená |  | 0 | 0.02 | 0.02 | 0 | 0 | 8 | M | 2 | ROZPOCET | 0 | 0 | 0 | 0 | 0 | 2 | 0 | 4 | 890148356
78 | M | PC 801 | Porealizačné zamerenie | m | 75.85 |  | 0 |  |  |  | znížená |  | 0 | 0.02 | 1.517 | 0 | 0 | 8 | M | 2 | ROZPOCET | 0 | 0 | 0 | 0 | 0 | 2 | 0 | 4 | -1519762511
79 | M | PC 802 | Nepredvídateľné náklady - 2% z nákladu objektu | % |  |  | 0 |  |  |  | znížená |  | 0 | 0.02 | 0 | 0 | 0 | 8 | M | 2 | ROZPOCET | 0 | 0 | 0 | 0 | 0 | 2 | 0 | 4 | -169335884

## SO 105 - Areálový rozvod ...
[9 empty] | >> skryté stĺpce << | [9 empty] | {39626c00-1a8e-4d63-bd81-3cbfb3f450da}
0
| KRYCÍ LIST ROZPOČTU | [8 empty] | v --- nižšie sa nachádzajú doplnkové a pomocné údaje k zostavám --- v | [8 empty] | False
Stavba:
Zníženie energetickej náročnosti a zvýšenie efektívnosti vo výrobe ovocných produktov
Objekt:
SO 105 - Areálový rozvod plynu
| JKSO: |  |  |  |  | KS:
| Miesto: |  | Stará Ľubovňa |  |  | Dátum: | 3. 5. 2023
| Objednávateľ: |  |  |  |  | IČO: | 31691552
|  | GAS Familia, s.r.o. |  |  |  | IČ DPH: | SK2020525727
| Zhotoviteľ: |  |  |  |  | IČO: | Vyplň údaj
|  | Vyplň údaj |  |  |  | IČ DPH: | Vyplň údaj
| Projektant: |  |  |  |  | IČO:
|  | Ing. Tibor Mitura |  |  |  | IČ DPH:
| Spracovateľ: |  |  |  |  | IČO: | 53014855
|  | Structures, s.r.o. |  |  |  | IČ DPH: | SK2121237283
Poznámka:
| Cena bez DPH | [5 empty] | 0
|  |  | Základ dane |  |  | Sadzba dane | Výška dane
| DPH | základná | 0 |  |  | 20% | 0
|  | znížená | 0 |  |  | 20% | 0
|  | zákl. prenesená | 0 |  |  | 20% | 0
|  | zníž. prenesená | 0 |  |  | 20% | 0
|  | nulová | 0 |  |  | 0% | 0
| Cena s DPH |  |  | v | EUR |  | 0
| Projektant |  |  | Spracovateľ
| Dátum a podpis: |  | Pečiatka | Dátum a podpis: |  |  | Pečiatka
| Objednávateľ |  |  | Zhotoviteľ
| Dátum a podpis: |  | Pečiatka | Dátum a podpis: |  |  | Pečiatka
REKAPITULÁCIA ROZPOČTU
Stavba:
Zníženie energetickej náročnosti a zvýšenie efektívnosti vo výrobe ovocných produktov
Objekt:
SO 105 - Areálový rozvod plynu
Miesto: |  |  | Stará Ľubovňa |  |  | Dátum: | 3. 5. 2023
Objednávateľ: |  |  | GAS Familia, s.r.o. |  |  | Projektant: | Ing. Tibor Mitura
Zhotoviteľ: |  |  | Vyplň údaj |  |  | Spracovateľ: | Structures, s.r.o.
Kód dielu - Popis | [6 empty] | Cena celkom [EUR]
Náklady z rozpočtu | [6 empty] | 0 | [12 empty] | -1
| D1 - Potrubia | [5 empty] | 0
| D2 - Armatúry | [5 empty] | 0
| D3 - Zemné práce | [5 empty] | 0
| D4 - Nátery | [5 empty] | 0
| D5 - Príslušenstvo | [5 empty] | 0
| D6 - Ostatané | [5 empty] | 0
| D7 - HZS | [5 empty] | 0
ROZPOČET
Stavba:
Zníženie energetickej náročnosti a zvýšenie efektívnosti vo výrobe ovocných produktov
Objekt:
SO 105 - Areálový rozvod plynu
Miesto: |  |  | Stará Ľubovňa |  |  | Dátum: | 3. 5. 2023
Objednávateľ: |  |  | GAS Familia, s.r.o. |  |  | Projektant: | Ing. Tibor Mitura
Zhotoviteľ: |  |  | Vyplň údaj |  |  | Spracovateľ: | Structures, s.r.o.
PČ | Typ | Kód | Popis | MJ | Množstvo | J.cena [EUR] | Cena celkom [EUR] | Cenová sústava |  |  | DPH | J. Nh [h] | Nh celkom [h] | J. hmotnosť [t] | Hmotnosť celkom [t] | J. suť [t] | Suť Celkom [t]
Náklady z rozpočtu | [6 empty] | 0 | [5 empty] | 0 |  | 0 |  | 0 |  | D | -1 | [7 empty] | 0
| D | D1 | Potrubia |  |  |  | 0 | [5 empty] | 0 |  | 0 |  | 0 | 1 | D | 0 | ROZPOCET | [6 empty] | 0
16 | K | 230024044 | zriadenie prípojky DN50 do dna | ks | 2 |  | 0 |  |  |  | znížená |  | 0 | 0 | 0 | 0 | 0 | 4 | K | 1 | ROZPOCET | 0 | 0 | 0 | 0 | 0 | 2 | 0 | 4 | -1328470095
15 | K | 230024092 | navarenie dna | ks | 2 |  | 0 |  |  |  | znížená |  | 0 | 0 | 0 | 0 | 0 | 4 | K | 1 | ROZPOCET | 0 | 0 | 0 | 0 | 0 | 2 | 0 | 4 | -1765434189
22 | K | 230200116 | Nasunutie potrubnej sekcie do oceľovej chráničky | ks | 2 |  | 0 |  |  |  | znížená |  | 0 | 0 | 0 | 0 | 0 | 4 | K | 1 | ROZPOCET | 0 | 0 | 0 | 0 | 0 | 2 | 0 | 4 | -1937661383
23 | K | 230210002 | Oprava továrenského opláštenia a izolácia zvarov natavením | m2 | 2 |  | 0 |  |  |  | znížená |  | 0 | 0 | 0 | 0 | 0 | 4 | K | 1 | ROZPOCET | 0 | 0 | 0 | 0 | 0 | 2 | 0 | 4 | 813459452
24 | K | 230210006 | Oprava továrenského opláštenia a izolácia zvarov asfaltovaním | m2 | 1 |  | 0 |  |  |  | znížená |  | 0 | 0 | 0 | 0 | 0 | 4 | K | 1 | ROZPOCET | 0 | 0 | 0 | 0 | 0 | 2 | 0 | 4 | -1863868862
25 | M | 3043427 | HDPE rúra plyn PE100 SDR11 63 x 5,8 kotúč 100m | m | 5 |  | 0 |  |  |  | znížená |  | 0 | 0 | 0 | 0 | 0 | 8 | M | 1 | ROZPOCET | 0 | 0 | 0 | 0 | 0 | 2 | 0 | 4 | 422215089
20 | K | 230330079 | chránička DN100 Bralen | m | 5 |  | 0 |  |  |  | znížená |  | 0 | 0 | 0 | 0 | 0 | 4 | K | 1 | ROZPOCET | 0 | 0 | 0 | 0 | 0 | 2 | 0 | 4 | -298514715
21 | K | 452311141 | podkladné a zaisťovacie konštrukcie z betónu C16/20 | m3 | 0.5 |  | 0 |  |  |  | znížená |  | 0 | 0 | 0 | 0 | 0 | 4 | K | 1 | ROZPOCET | 0 | 0 | 0 | 0 | 0 | 2 | 0 | 4 | 894719091
1 | K | 723120202 | ocl rúra závit čierna plyn DN15 | m | 12 |  | 0 |  |  |  | znížená |  | 0 | 0 | 0 | 0 | 0 | 4 | K | 1 | ROZPOCET | 0 | 0 | 0 | 0 | 0 | 2 | 0 | 4 | -1757969159
2 | K | 723120204 | ocl rúra závit čierna plyn DN25 | m | 8 |  | 0 |  |  |  | znížená |  | 0 | 0 | 0 | 0 | 0 | 4 | K | 1 | ROZPOCET | 0 | 0 | 0 | 0 | 0 | 2 | 0 | 4 | 2039044218
3 | K | 723120205 | ocl rúra závit čierna plyn DN32 | m | 2 |  | 0 |  |  |  | znížená |  | 0 | 0 | 0 | 0 | 0 | 4 | K | 1 | ROZPOCET | 0 | 0 | 0 | 0 | 0 | 2 | 0 | 4 | -1389626339
6 | K | 723130254 | ocl rúra hladká čierna plyn Bralenová DN50 | m | 4 |  | 0 |  |  |  | znížená |  | 0 | 0 | 0 | 0 | 0 | 4 | K | 1 | ROZPOCET | 0 | 0 | 0 | 0 | 0 | 2 | 0 | 4 | -670234476
4 | K | 723150312 | ocl rúra hladká čierna plyn DN50 | m | 138 |  | 0 |  |  |  | znížená |  | 0 | 0 | 0 | 0 | 0 | 4 | K | 1 | ROZPOCET | 0 | 0 | 0 | 0 | 0 | 2 | 0 | 4 | 850964345
5 | K | 723150317 | ocl rúra hladká čierna plyn DN150 | m | 2 |  | 0 |  |  |  | znížená |  | 0 | 0 | 0 | 0 | 0 | 4 | K | 1 | ROZPOCET | 0 | 0 | 0 | 0 | 0 | 2 | 0 | 4 | -1603021978
9 | K | 723150365 | ocl chránička 38/2,6 | m | 1 |  | 0 |  |  |  | znížená |  | 0 | 0 | 0 | 0 | 0 | 4 | K | 1 | ROZPOCET | 0 | 0 | 0 | 0 | 0 | 2 | 0 | 4 | -741373323
8 | K | 723150367 | ocl chránička 57/2,9 | m | 1 |  | 0 |  |  |  | znížená |  | 0 | 0 | 0 | 0 | 0 | 4 | K | 1 | ROZPOCET | 0 | 0 | 0 | 0 | 0 | 2 | 0 | 4 | -745955547
7 | K | 723150369 | ocl chránička 89/3,6 | m | 1 |  | 0 |  |  |  | znížená |  | 0 | 0 | 0 | 0 | 0 | 4 | K | 1 | ROZPOCET | 0 | 0 | 0 | 0 | 0 | 2 | 0 | 4 | -150337881
10 | K | Pol1 | koleno 150 varné | ks | 3 |  | 0 |  |  |  | znížená |  | 0 | 0 | 0 | 0 | 0 | 4 | K | 1 | ROZPOCET | 0 | 0 | 0 | 0 | 0 | 2 | 0 | 4 | 364446915
11 | K | Pol2 | koleno 80 varné | ks | 1 |  | 0 |  |  |  | znížená |  | 0 | 0 | 0 | 0 | 0 | 4 | K | 1 | ROZPOCET | 0 | 0 | 0 | 0 | 0 | 2 | 0 | 4 | 1644517562
12 | K | Pol3 | koleno 50 varné | ks | 6 |  | 0 |  |  |  | znížená |  | 0 | 0 | 0 | 0 | 0 | 4 | K | 1 | ROZPOCET | 0 | 0 | 0 | 0 | 0 | 2 | 0 | 4 | -162235681
13 | K | Pol4 | koleno 32 varné | ks | 3 |  | 0 |  |  |  | znížená |  | 0 | 0 | 0 | 0 | 0 | 4 | K | 1 | ROZPOCET | 0 | 0 | 0 | 0 | 0 | 2 | 0 | 4 | -905487223
14 | K | Pol5 | klenuté dno DN150 | ks | 2 |  | 0 |  |  |  | znížená |  | 0 | 0 | 0 | 0 | 0 | 4 | K | 1 | ROZPOCET | 0 | 0 | 0 | 0 | 0 | 2 | 0 | 4 | 2027758961
17 | K | Pol6 | ocl. nátrubok varný 1/2" | ks | 1 |  | 0 |  |  |  | znížená |  | 0 | 0 | 0 | 0 | 0 | 4 | K | 1 | ROZPOCET | 0 | 0 | 0 | 0 | 0 | 2 | 0 | 4 | 1196899914
18 | K | Pol7 | ocl. nátrubok varný 3/4" | ks | 1 |  | 0 |  |  |  | znížená |  | 0 | 0 | 0 | 0 | 0 | 4 | K | 1 | ROZPOCET | 0 | 0 | 0 | 0 | 0 | 2 | 0 | 4 | -525526604
19 | K | Pol8 | návarok pre tlakomer | ks | 1 |  | 0 |  |  |  | znížená |  | 0 | 0 | 0 | 0 | 0 | 4 | K | 1 | ROZPOCET | 0 | 0 | 0 | 0 | 0 | 2 | 0 | 4 | 395427251
26 | K | Pol9 | prechod pe/kov 63/50 | ks | 2 |  | 0 |  |  |  | znížená |  | 0 | 0 | 0 | 0 | 0 | 4 | K | 1 | ROZPOCET | 0 | 0 | 0 | 0 | 0 | 2 | 0 | 4 | -83292081
27 | M | Pol10 | MB spojka 63 | ks | 2 |  | 0 |  |  |  | znížená |  | 0 | 0 | 0 | 0 | 0 | 8 | M | 1 | ROZPOCET | 0 | 0 | 0 | 0 | 0 | 2 | 0 | 4 | 227758414
| D | D2 | Armatúry |  |  |  | 0 | [5 empty] | 0 |  | 0 |  | 0 | 1 | D | 0 | ROZPOCET | [6 empty] | 0
28 | M | Pol11 | PLYNOMER PS BK G16-T DN40 - NOVÝ | ks | 1 |  | 0 |  |  |  | znížená |  | 0 | 0 | 0 | 0 | 0 | 8 | M | 1 | ROZPOCET | 0 | 0 | 0 | 0 | 0 | 2 | 0 | 4 | -270298914
29 | M | Pol12 | PL. GUĽ. UZÁVER G 2" | ks | 1 |  | 0 |  |  |  | znížená |  | 0 | 0 | 0 | 0 | 0 | 8 | M | 1 | ROZPOCET | 0 | 0 | 0 | 0 | 0 | 2 | 0 | 4 | 1939773436
30 | M | Pol13 | PL. GUĽ. UZÁVER G 6/4" | ks | 3 |  | 0 |  |  |  | znížená |  | 0 | 0 | 0 | 0 | 0 | 8 | M | 1 | ROZPOCET | 0 | 0 | 0 | 0 | 0 | 2 | 0 | 4 | -881981489
31 | M | Pol14 | PL. GUĽ. UZÁVER G 5/4" | ks | 1 |  | 0 |  |  |  | znížená |  | 0 | 0 | 0 | 0 | 0 | 8 | M | 1 | ROZPOCET | 0 | 0 | 0 | 0 | 0 | 2 | 0 | 4 | -270498188
32 | M | Pol15 | PL. GUĽ. UZÁVER G 1" | ks | 1 |  | 0 |  |  |  | znížená |  | 0 | 0 | 0 | 0 | 0 | 8 | M | 1 | ROZPOCET | 0 | 0 | 0 | 0 | 0 | 2 | 0 | 4 | 940136977
33 | M | Pol16 | PL. GUĽ. UZÁVER G 3/4" | ks | 2 |  | 0 |  |  |  | znížená |  | 0 | 0 | 0 | 0 | 0 | 8 | M | 1 | ROZPOCET | 0 | 0 | 0 | 0 | 0 | 2 | 0 | 4 | -362230601
34 | M | Pol17 | PL. GUĽ. UZÁVER G 1/2" | ks | 1 |  | 0 |  |  |  | znížená |  | 0 | 0 | 0 | 0 | 0 | 8 | M | 1 | ROZPOCET | 0 | 0 | 0 | 0 | 0 | 2 | 0 | 4 | 1818596024
35 | M | Pol18 | MANOMTER D160 0 - 4 kPa + KOHÚT + KOND. SLUČKA + JÍMKA | ks | 2 |  | 0 |  |  |  | znížená |  | 0 | 0 | 0 | 0 | 0 | 8 | M | 1 | ROZPOCET | 0 | 0 | 0 | 0 | 0 | 2 | 0 | 4 | 240413705
36 | M | Pol19 | TEPLOMER TECHNICKÝ S OCHRANNÝM PÚZDROM -30 - 50°C + JÍMKA | ks | 1 |  | 0 |  |  |  | znížená |  | 0 | 0 | 0 | 0 | 0 | 8 | M | 1 | ROZPOCET | 0 | 0 | 0 | 0 | 0 | 2 | 0 | 4 | 69139590
37 | M | Pol20 | ROZPERKA REGULOVAŤEĽNÁ G 6/4" | ks | 1 |  | 0 |  |  |  | znížená |  | 0 | 0 | 0 | 0 | 0 | 8 | M | 1 | ROZPOCET | 0 | 0 | 0 | 0 | 0 | 2 | 0 | 4 | 2030569898
38 | M | Pol21 | JÍMKA NA SNÍMANIE VÝSTUPNÉHO TLAKU | ks | 1 |  | 0 |  |  |  | znížená |  | 0 | 0 | 0 | 0 | 0 | 8 | M | 1 | ROZPOCET | 0 | 0 | 0 | 0 | 0 | 2 | 0 | 4 | 1359896027
40 | K | 230220006 | osadenie poklopu | ks | 1 |  | 0 |  |  |  | znížená |  | 0 | 0 | 0 | 0 | 0 | 4 | K | 1 | ROZPOCET | 0 | 0 | 0 | 0 | 0 | 2 | 0 | 4 | 341694867
42 | K | 452112111 | Osadenie prstencov pod poklopy a mreže, výšky do 100 mm | ks | 1 |  | 0 |  |  |  | znížená |  | 0 | 0 | 0 | 0 | 0 | 4 | K | 1 | ROZPOCET | 0 | 0 | 0 | 0 | 0 | 2 | 0 | 4 | -398837226
44 | K | 723239101 | montáž kohútov priamych a solenoidových ventilov 1/2" | ks | 1 |  | 0 |  |  |  | znížená |  | 0 | 0 | 0 | 0 | 0 | 4 | K | 1 | ROZPOCET | 0 | 0 | 0 | 0 | 0 | 2 | 0 | 4 | 2082971832
45 | K | 723239102 | montáž kohútov priamych a solenoidových ventilov 3/4" | ks | 2 |  | 0 |  |  |  | znížená |  | 0 | 0 | 0 | 0 | 0 | 4 | K | 1 | ROZPOCET | 0 | 0 | 0 | 0 | 0 | 2 | 0 | 4 | 212292508
46 | K | 723239103 | montáž kohútov priamych a solenoidových ventilov 1" | ks | 1 |  | 0 |  |  |  | znížená |  | 0 | 0 | 0 | 0 | 0 | 4 | K | 1 | ROZPOCET | 0 | 0 | 0 | 0 | 0 | 2 | 0 | 4 | 1499013226
47 | K | 723239104 | montáž kohútov priamych a solenoidových ventilov 5/4" | ks | 1 |  | 0 |  |  |  | znížená |  | 0 | 0 | 0 | 0 | 0 | 4 | K | 1 | ROZPOCET | 0 | 0 | 0 | 0 | 0 | 2 | 0 | 4 | 76724453
48 | K | 723239105 | montáž kohútov priamych a solenoidových ventilov 6/4" | ks | 3 |  | 0 |  |  |  | znížená |  | 0 | 0 | 0 | 0 | 0 | 4 | K | 1 | ROZPOCET | 0 | 0 | 0 | 0 | 0 | 2 | 0 | 4 | 249501961
49 | K | 723239106 | montáž kohútov priamych a solenoidových ventilov 2" | ks | 1 |  | 0 |  |  |  | znížená |  | 0 | 0 | 0 | 0 | 0 | 4 | K | 1 | ROZPOCET | 0 | 0 | 0 | 0 | 0 | 2 | 0 | 4 | -1679889163
50 | K | 734412320 | montáž teplomera radial | ks | 1 |  | 0 |  |  |  | znížená |  | 0 | 0 | 0 | 0 | 0 | 4 | K | 1 | ROZPOCET | 0 | 0 | 0 | 0 | 0 | 2 | 0 | 4 | -549173127
51 | K | 734424140 | montáž tlakomera radial | ks | 2 |  | 0 |  |  |  | znížená |  | 0 | 0 | 0 | 0 | 0 | 4 | K | 1 | ROZPOCET | 0 | 0 | 0 | 0 | 0 | 2 | 0 | 4 | -2119596557
39 | K | Pol22 | poklop liatinový „plyn“ | ks | 1 |  | 0 |  |  |  | znížená |  | 0 | 0 | 0 | 0 | 0 | 4 | K | 1 | ROZPOCET | 0 | 0 | 0 | 0 | 0 | 2 | 0 | 4 | 914300897
41 | K | Pol23 | roznášací betónový prstenec | ks | 1 |  | 0 |  |  |  | znížená |  | 0 | 0 | 0 | 0 | 0 | 4 | K | 1 | ROZPOCET | 0 | 0 | 0 | 0 | 0 | 2 | 0 | 4 | 387630007
43 | K | Pol24 | čuchačka DN50 | ks | 1 |  | 0 |  |  |  | znížená |  | 0 | 0 | 0 | 0 | 0 | 4 | K | 1 | ROZPOCET | 0 | 0 | 0 | 0 | 0 | 2 | 0 | 4 | 1980708147
| D | D3 | Zemné práce |  |  |  | 0 | [5 empty] | 0 |  | 0 |  | 0 | 1 | D | 0 | ROZPOCET | [6 empty] | 0
54 | K | 11900 | dočasné zaistenie ostatných vedení | m | 5 |  | 0 |  |  |  | znížená |  | 0 | 0 | 0 | 0 | 0 | 4 | K | 1 | ROZPOCET | 0 | 0 | 0 | 0 | 0 | 2 | 0 | 4 | -732453525
53 | K | 131101109 | príplatok za lepivosť v tr. 3 | m3 | 3 |  | 0 |  |  |  | znížená |  | 0 | 0 | 0 | 0 | 0 | 4 | K | 1 | ROZPOCET | 0 | 0 | 0 | 0 | 0 | 2 | 0 | 4 | 1364941163
52 | K | 132111211 | výkop ryhy v hornine tr. 3 | m3 | 3 |  | 0 |  |  |  | znížená |  | 0 | 0 | 0 | 0 | 0 | 4 | K | 1 | ROZPOCET | 0 | 0 | 0 | 0 | 0 | 2 | 0 | 4 | 1298217428
57 | K | 161201101 | uloženie sypaniny na skládky | m3 | 3 |  | 0 |  |  |  | znížená |  | 0 | 0 | 0 | 0 | 0 | 4 | K | 1 | ROZPOCET | 0 | 0 | 0 | 0 | 0 | 2 | 0 | 4 | -248957401
55 | K | 16220 | vodorovné premiestnenie výkopu | m3 | 3 |  | 0 |  |  |  | znížená |  | 0 | 0 | 0 | 0 | 0 | 4 | K | 1 | ROZPOCET | 0 | 0 | 0 | 0 | 0 | 2 | 0 | 4 | 1601401750
56 | K | 166101101 | prehodenie neuľahnutého výkopu | m3 | 3 |  | 0 |  |  |  | znížená |  | 0 | 0 | 0 | 0 | 0 | 4 | K | 1 | ROZPOCET | 0 | 0 | 0 | 0 | 0 | 2 | 0 | 4 | 465821088
61 | K | 174101001 | zásyp | m3 | 1.65 |  | 0 |  |  |  | znížená |  | 0 | 0 | 0 | 0 | 0 | 4 | K | 1 | ROZPOCET | 0 | 0 | 0 | 0 | 0 | 2 | 0 | 4 | -1983954716
58 | K | 175101101 | podsyp | m3 | 0.45 |  | 0 |  |  |  | znížená |  | 0 | 0 | 0 | 0 | 0 | 4 | K | 1 | ROZPOCET | 0 | 0 | 0 | 0 | 0 | 2 | 0 | 4 | -1041821276
59 | M | 451572111 | lôžko pod potrubie z kameniva drobného 0-4 mm | m3 | 0.45 |  | 0 |  |  |  | znížená |  | 0 | 0 | 0 | 0 | 0 | 8 | M | 1 | ROZPOCET | 0 | 0 | 0 | 0 | 0 | 2 | 0 | 4 | -412082436
60 | K | 175101101.1 | obsyp | m3 | 0.9 |  | 0 |  |  |  | znížená |  | 0 | 0 | 0 | 0 | 0 | 4 | K | 1 | ROZPOCET | 0 | 0 | 0 | 0 | 0 | 2 | 0 | 4 | -871364863
62 | K | 899721133 | Označenie potrubí výstražnou fóliou žltou "plyn" | m | 5 |  | 0 |  |  |  | znížená |  | 0 | 0 | 0 | 0 | 0 | 4 | K | 1 | ROZPOCET | 0 | 0 | 0 | 0 | 0 | 2 | 0 | 4 | -1443874890
| D | D4 | Nátery |  |  |  | 0 | [5 empty] | 0 |  | 0 |  | 0 | 1 | D | 0 | ROZPOCET | [6 empty] | 0
63 | K | 783425150 | Nátery potrubia syntetické do DN100 dvojnásobné so základným náterom | m | 3 |  | 0 |  |  |  | znížená |  | 0 | 0 | 0 | 0 | 0 | 4 | K | 1 | ROZPOCET | 0 | 0 | 0 | 0 | 0 | 2 | 0 | 4 | 241656615
| D | D5 | Príslušenstvo |  |  |  | 0 | [5 empty] | 0 |  | 0 |  | 0 | 1 | D | 0 | ROZPOCET | [6 empty] | 0
64 | K | Pol25 | konzola 50 | ks | 69 |  | 0 |  |  |  | znížená |  | 0 | 0 | 0 | 0 | 0 | 4 | K | 1 | ROZPOCET | 0 | 0 | 0 | 0 | 0 | 2 | 0 | 4 | -1399469365
65 | K | Pol26 | konzola 20 | ks | 2 |  | 0 |  |  |  | znížená |  | 0 | 0 | 0 | 0 | 0 | 4 | K | 1 | ROZPOCET | 0 | 0 | 0 | 0 | 0 | 2 | 0 | 4 | -216847162
66 | K | Pol27 | konzola 15 | ks | 10 |  | 0 |  |  |  | znížená |  | 0 | 0 | 0 | 0 | 0 | 4 | K | 1 | ROZPOCET | 0 | 0 | 0 | 0 | 0 | 2 | 0 | 4 | 353701994
| D | D6 | Ostatané |  |  |  | 0 | [5 empty] | 0 |  | 0 |  | 0 | 1 | D | 0 | ROZPOCET | [6 empty] | 0
69 | K | 230230020 | Hlavná tlaková skúška vzduchom 0,6 MPa - STN 38 6413 DN 150 | m | 19 |  | 0 |  |  |  | znížená |  | 0 | 0 | 0 | 0 | 0 | 4 | K | 1 | ROZPOCET | 0 | 0 | 0 | 0 | 0 | 2 | 0 | 4 | -2038414853
68 | K | 230230121 | Príprava na tlakovú skúšku vzduchom a vodou do 0,6 MPa | úsek | 1 |  | 0 |  |  |  | znížená |  | 0 | 0 | 0 | 0 | 0 | 4 | K | 1 | ROZPOCET | 0 | 0 | 0 | 0 | 0 | 2 | 0 | 4 | -520400204
67 | K | 998272201 | Presun hmôt pre rúrové vedenie z oceľových rúr zváraných (vodovody, plynovody, teplovody, zhýbky, produktovody -827 1.2, 827 2.2, 827 4.2, 827 5.2, 827 6.2) vrátane drobných objektov | t | 0.5 |  | 0 |  |  |  | znížená |  | 0 | 0 | 0 | 0 | 0 | 4 | K | 1 | ROZPOCET | 0 | 0 | 0 | 0 | 0 | 2 | 0 | 4 | -163480747
| D | D7 | HZS |  |  |  | 0 | [5 empty] | 0 |  | 0 |  | 0 | 1 | D | 0 | ROZPOCET | [6 empty] | 0
70 | K | Pol28 | Revízie | hod | 8 |  | 0 |  |  |  | znížená |  | 0 | 0 | 0 | 0 | 0 | 4 | K | 1 | ROZPOCET | 0 | 0 | 0 | 0 | 0 | 2 | 0 | 4 | 1793354729
71 | K | Pol29 | Tlakové skúšky | hod | 24 |  | 0 |  |  |  | znížená |  | 0 | 0 | 0 | 0 | 0 | 4 | K | 1 | ROZPOCET | 0 | 0 | 0 | 0 | 0 | 2 | 0 | 4 | -1566997932
72 | K | Pol30 | Predávania zariadení | hod | 4 |  | 0 |  |  |  | znížená |  | 0 | 0 | 0 | 0 | 0 | 4 | K | 1 | ROZPOCET | 0 | 0 | 0 | 0 | 0 | 2 | 0 | 4 | 1368461783
73 | K | Pol31 | Označovanie potrubia podľa STN 73 0012 | hod | 1 |  | 0 |  |  |  | znížená |  | 0 | 0 | 0 | 0 | 0 | 4 | K | 1 | ROZPOCET | 0 | 0 | 0 | 0 | 0 | 2 | 0 | 4 | 1270186427
74 | K | Pol32 | Montáž orientačných štítkov | hod | 1 |  | 0 |  |  |  | znížená |  | 0 | 0 | 0 | 0 | 0 | 4 | K | 1 | ROZPOCET | 0 | 0 | 0 | 0 | 0 | 2 | 0 | 4 | -56510804
75 | K | Pol33 | Revízna kniha | ks | 1 |  | 0 |  |  |  | znížená |  | 0 | 0 | 0 | 0 | 0 | 4 | K | 1 | ROZPOCET | 0 | 0 | 0 | 0 | 0 | 2 | 0 | 4 | -1551541934
76 | K | Pol34 | Komplexné preskúšanie | hod | 4 |  | 0 |  |  |  | znížená |  | 0 | 0 | 0 | 0 | 0 | 4 | K | 1 | ROZPOCET | 0 | 0 | 0 | 0 | 0 | 2 | 0 | 4 | 817484679
77 | K | Pol35 | Uvedenie zariadenia do prevádzky (vrátane poplatku inšpekčným orgánom) | ks | 1 |  | 0 |  |  |  | znížená |  | 0 | 0 | 0 | 0 | 0 | 4 | K | 1 | ROZPOCET | 0 | 0 | 0 | 0 | 0 | 2 | 0 | 4 | 1878680929
78 | K | Pol36 | Vytyčovacie práce | hod | 1 |  | 0 |  |  |  | znížená |  | 0 | 0 | 0 | 0 | 0 | 4 | K | 1 | ROZPOCET | 0 | 0 | 0 | 0 | 0 | 2 | 0 | 4 | -594809310