## Hárok1
CENOVÁ PONUKA: Kontajner so sanitárnym zariadením
Údaje o uchádzačovi, ktorý predkladá ponuku |  |  | Obchodné meno:
Sídlo:
IČO:
Platca DPH (áno/nie):
Kontakt:
Dátum vypracovania cenovej ponuky:
Poznámka: Pokiaľ sa v nižšie uvedenom technickom zadaní nachádzajú údaje určujúce výrobný postup, značku, patent, typ, krajinu pôvodu alebo výroby, môže uchádzač v ponuke predložiť aj ekvivalentné riešenie pri dodržaní technických parametrov (minimálnych technických požiadaviek) navrhovaných tovarov. Uchádzač musí mať zahrnuté v jednotkovej cene ekvivalentného riešenia všetky povinnosti a náklady spojené s dodaním ekvivalentu, zabezpečenia údajov a výkresov, osvedčení, očakávaných schválení, opakovaných podaní, zmien a dodatkov. Ak uchádzač využije možnosť predloženia ekvivalentu, musí vo svojej cenovej ponuke predložiť ako prílohu „Zoznam ponúkaných ekvivalentných položiek“, v ktorej uvedie čísla a názvy pôvodných položiek, ku ktorým ponúka ekvivalent, čísla nových položiek, obchodný názov, typové označenie a technické parametre ponúkaného ekvivalentu v takom rozsahu, aby zadávateľ zákazky vedel pri hodnotení ponuky posúdiť, či ponúkaný výrobok, zariaďovací predmet alebo materiál je alebo nie je ekvivalentom k tomu, ktorý bol požadovaný podľa súťažných podkladov.
Uchádzač vypĺňa len žlté bunky!
| Položka | špecifikácia/požiadavky |  |  |  | Parameter | Jednotka | Parameter ponúkaného zariadenia Dodávateľ uvedie podľa charakteru požiadavky konkrétnu hodnotu, názov alebo ÁNO/NIE | Merná jednotka | Množstvo | Jednotková cena v EUR bez DPH | Cena bez DPH v EUR
1 | Kontajner so sanitárnym zariadením | Dvere: rozmer min. 870x2000mm |  |  |  | min.1 | ks | áno/nie | KS | 1 |  | 0
|  | Rozmer dĺžka/šírka/výška: minimálne 6050x2430x2800 |  |  |  | minimálne 6050x2430x2800 | mm | ............................ mm
|  | Okno - otvárateľné |  |  |  | min. 1 | ks | ................... ks
|  | Steny, stropy a podlaha - izolácia a parozábrana |  |  |  | požaduje sa |  | áno/nie
|  | Elektro - minimálne 1x bytový rozvádzač, 2x zásuvka 220V, 1x vypínač, svietidlo |  |  |  | požaduje sa |  | áno/nie
|  | Sanita: minimálne 1x WC, 1x umývadlo - studená/teplá voda, 1x sprchovací kút |  |  |  | požaduje sa |  | áno/nie
Typové označenie
| Suma spolu bez DPH | [10 empty] | 0
|  |  |  | Celková cena bez DPH |  |  |  | 0
|  |  |  | DPH |  |  |  | 0
|  |  |  | Celková cena s DPH |  |  |  | 0
|  | Pečiatka: |  |  | Podpis: