## Zadání
ZADÁNÍ S VÝKAZEM VÝMĚR
Stavba: Rekonstrukce kotelny Městského divadla Znojmo, náměstí Republiky 916/20, Znojmo
Objekt: Domovní plynovod
Objednatel: Město Znojmo
Zhotovitel: | [5 empty] | Zpracoval: Ivo Hos
Místo: Znojmo | [5 empty] | Datum: 24. 6. 2019
Č. | KCN | Kód položky | Popis | MJ | Množství celkem | Jednotková cena zadání | Celková cena zadání
1 | 2 | 3 | 4 | 5 | 6 | 7 | 8
|  | PSV | Práce a dodávky PSV
|  | 723 | Zdravotechnika - vnitřní plynovod
2 | 721 | 723111202 | Potrubí ocelové závitové černé bezešvé svařované běžné DN 15 | m | 1
1 | 721 | 723111204 | Potrubí ocelové závitové černé bezešvé svařované běžné DN 25 | m | 3
7 | 721 | 723120805 | Demontáž potrubí ocelové závitové svařované do DN 50 | m | 1
8 | 721 | 723120809 | Demontáž potrubí ocelové závitové svařované do DN 80 | m | 1
3 | 721 | 723150312 | Potrubí ocelové hladké černé bezešvé spojované svařováním tvářené za tepla D 57x3,2 mm | m | 1
4 | 721 | 723150314 | Potrubí ocelové hladké černé bezešvé spojované svařováním tvářené za tepla D 89x3,6 mm | m | 1
5 | 721 | 723160207 | Přípojka k plynoměru spojované na závit bez ochozu G 2 | soubor | 1
6 | 721 | 723160337 | Rozpěrka přípojek plynoměru G 2 | soubor | 1
9 | 721 | 723160807 | Demontáž přípojka k plynoměru na závit bez ochozu G 2 | pár | 1
12 | 721 | 723171102 | Potrubí ocelové přesné bezešvé svařované běžné DN 8 | m | 13
13 | 721 | 723190204 | Přípojka plynovodní ocelová závitová černá bezešvá spojovaná na závit běžná DN 25 | soubor | 6
21 | 721 | 723190907 | Odvzdušnění nebo napuštění plynovodního potrubí | m | 22
14 | 721 | 723214168 | Filtr plynový DN 80 PN 40 do 400°C těleso uhlíková ocel | soubor | 1
16 |  | 422743439P | Membránový bezpečnostní uzávěr DN 80 PN16 | kus | 1
17 | 721 | 723219104 | Montáž armatur plynovodních přírubových DN 80 ostatní typ | kus | 2
18 | 422 | 42281104 | klapka uzavírací mezipřírubová pro plyn litina DN 80 dl 46mm | kus | 1
23 | 721 | 723221302 | Ventil vzorkovací rohový G 1/2 PN 5 s vnějším závitem | kus | 1
24 | 721 | 723231162 | Kohout kulový přímý G 1/2 PN 42 do 185°C plnoprůtokový vnitřní závit těžká řada | kus | 2
10 | 721 | 723260801 | Demontáž plynoměrů G 2 nebo G 4 nebo G 10 max. průtok do 16 m3/hod. | kus | 1
22 | 721 | 723261914 | Montáž plynoměrů G-25 maximální průtok 40 m3/hod. | kus | 1
11 | 721 | 723290821 | Přemístění vnitrostaveništní demontovaných hmot pro vnitřní plynovod v objektech výšky do 6 m | t | 0.161
37 | 721 | 998723101 | Přesun hmot tonážní pro vnitřní plynovod v objektech v do 6 m | t | 0.141
|  | 783 | Dokončovací práce - nátěry
27 | 783 | 783314101 | Základní jednonásobný syntetický nátěr zámečnických konstrukcí | m2 | 1
28 | 783 | 783314201 | Základní antikorozní jednonásobný syntetický standardní nátěr zámečnických konstrukcí | m2 | 1
29 | 783 | 783317101 | Krycí jednonásobný syntetický standardní nátěr zámečnických konstrukcí | m2 | 1
30 | 783 | 783614653 | Základní antikorozní jednonásobný syntetický samozákladující potrubí DN do 50 mm | m | 14
31 | 783 | 783614663 | Základní antikorozní jednonásobný syntetický samozákladující potrubí DN do 100 mm | m | 4
32 | 783 | 783615551 | Mezinátěr jednonásobný syntetický nátěr potrubí DN do 50 mm | m | 14
33 | 783 | 783615561 | Mezinátěr jednonásobný syntetický nátěr potrubí DN do 100 mm | m | 4
34 | 783 | 783617601 | Krycí jednonásobný syntetický nátěr potrubí DN do 50 mm | m | 14
35 | 783 | 783617631 | Krycí dvojnásobný syntetický nátěr potrubí DN do 100 mm | m | 4
|  | M | Práce a dodávky M
|  | 23-M | Montáže potrubí
20 | 923 | 230023057 | Montáž trubní díly přivařovací tř.11-13 do 10 kg D 89 mm tl 3,6 mm | kus | 6
36 | 319 | 31946409 | příruba přivařovací s krkem 11 416 pro PN 16 DN 80mm | kus | 6
|  | N00 | Nepojmenované práce
|  | N01 | Nepojmenovaný díl
26 | 923 | 900-0003 | HZS - Revize provozního souboru a stavebního objektu | hod | 6
25 | 923 | 900-0011 | HZS - nezměřitelné práce - Práce v tarifní třídě 7, odplynění, zavzdušnění | hod | 2
Celkem