## BAZÉN ZNOJMO LOUKA
B.SPECIFIKACE INTERIÉRU (BAZÉN ZNOJMO)
D: Háčky, treláž terasy
POZNÁMKA:
- Konečné barevné a materiálové řešení určí GP/objednatel na základě předloženého vzorku dodavatele. Veškeré rozměry je třeba ověřit na stavbě!!! - Náklady na truhlářské výrobky obsahují montáž, přesné zaměření prostoru, manipulaci, dopravu, přepravu osob, likvidaci odpadu, ubytování a diety montážníků a výrobní dokumentaci.
ozn. | č. | název | reference výrobku | standard / ref. výrobek | rozměr d x š x v /mm/ | celkem ks | cena ks bez DPH | cena celkem bez DPH
1.NP - INTERIÉR KUSOVNÍK /VÝKAZ VÝMĚR |  |  |  |  | CENA ZA 1.NP CELKEM |  |  | 0
|  | HÁČKY 1.NP |  |  | CN HÁČKY 1NP CELKEM |  |  | 0
H |  | Háčky tvarované z bazénové nerezi s povrchovou úpravou balotina. Umístění háčků v 1.NP: 1.05 (umývárna ženy) - 12ks 1.09 (umývárna muži) - 12ks |  | atyp | 20x4x136 | 24 |  | 0
|  | EXTERIÉR - ZÁZEMÍ PLOVÁRNY | [5 empty] | 0
TO |  | TRELÁŽ OBČERSTVENÍ - VIZ DOKUMENTACE Treláž pro popnutí rostlinami lemující terasu. Provedení v kontaktu se zeminou - celkem 13bm Nosná k-ce z jackelu 30/30/2mm přivařená k ocelové patli tl. 10mm, která bude kotvena do betonového základu a bet. hrobečku pro ocelový L lem terasy (betonové základy jsou již provedené!). K ocelové jackelové k-ci bude systémovými kotvami přikotveno svařované pletivo 50/200/6,5,6. Ocelové prvky žárově zinkovány. Betonové patky jsou připraveny. Provedení na ocelové sloupy stínění baz. haly - celkem 5,5bm Nosná k-ce z jackelu 30/30/3 kotvený k oc. sloupům stínění bazénové haly. Pletivo 50/200/6,5,6 připevnit k nosné k-ci pomocí systémových sponek. Veškeré ocelové prvky budou žárově zinkovány. |  | atyp | dtto. | 1 |  | 0
2.NP - INTERIÉR KUSOVNÍK /VÝKAZ VÝMĚR |  |  |  |  | CENA ZA 2.NP CELKEM |  |  | 0
|  | HÁČKY 2.NP |  |  | CN HÁČKY 2.NP CELKEM |  |  | 0
H |  | Háčky tvarované z bazénové nerezi s povrchovou úpravou balotina. Umístění háčků v 2.NP: 2.08 (sprchy) - 4ks 2.10 (sprchy) - 4ks 2.12 (sprchy) - 4ks 2.21 (wellness) - 28ks |  | atyp | 20x4x136 | 40 |  | 0
CELKEM INTERIÉR BAZÉN LOUKA
|  | CELKEM BEZ DPH | [5 empty] | 0
|  | DPH 21% | [5 empty] | 0
|  | CENA CELKEM S DPH | [5 empty] | 0