## Hárok1
CENOVÁ PONUKA: Vysokozdvižný vozík
Údaje o uchádzačovi, ktorý predkladá ponuku |  |  | Obchodné meno:
Sídlo:
IČO:
Platca DPH (áno/nie):
Kontakt:
Dátum vypracovania cenovej ponuky:
Poznámka: Pokiaľ sa v nižšie uvedenom technickom zadaní nachádzajú údaje určujúce výrobný postup, značku, patent, typ, krajinu pôvodu alebo výroby, môže uchádzač v ponuke predložiť aj ekvivalentné riešenie pri dodržaní technických parametrov (minimálnych technických požiadaviek) navrhovaných tovarov. Uchádzač musí mať zahrnuté v jednotkovej cene ekvivalentného riešenia všetky povinnosti a náklady spojené s dodaním ekvivalentu, zabezpečenia údajov a výkresov, osvedčení, očakávaných schválení, opakovaných podaní, zmien a dodatkov. Ak uchádzač využije možnosť predloženia ekvivalentu, musí vo svojej cenovej ponuke predložiť ako prílohu „Zoznam ponúkaných ekvivalentných položiek“, v ktorej uvedie čísla a názvy pôvodných položiek, ku ktorým ponúka ekvivalent, čísla nových položiek, obchodný názov, typové označenie a technické parametre ponúkaného ekvivalentu v takom rozsahu, aby zadávateľ zákazky vedel pri hodnotení ponuky posúdiť, či ponúkaný výrobok, zariaďovací predmet alebo materiál je alebo nie je ekvivalentom k tomu, ktorý bol požadovaný podľa súťažných podkladov.
Uchádzač vypĺňa len žlté bunky!
| Položka | špecifikácia/požiadavky |  |  |  | Parameter | Jednotka | Parameter ponúkaného zariadenia Dodávateľ uvedie podľa charakteru požiadavky konkrétnu hodnotu, názov alebo ÁNO/NIE | Merná jednotka | Množstvo | Jednotková cena v EUR bez DPH | Cena bez DPH v EUR
1 | Vysokozdvižný vozík | Elektrický vysokozdvižný vozík s elektro zdvihom aj pojazdom, vhodný pre manipuláciu paliet a iných bremien, ktorý je možné využiť v sklade na nakládku a vykládku áut a do regalov. Je vybavený opornými lyžinami a tandemovými kolesami. Prízdvih nosných vidlíc umožňuje prekonávanie nerovností, rôznych nájazdov a rámp. Minimálna nosnosť vysokozdvižného vozíka: 1200 kg Minimálny zdvih: 2500 mm. Li-ion bateria 24V, s výkonom min 80Ah a ukazovateľom stavu nabitia batérie. |  |  |  | požaduje sa |  | áno/nie | KS | 1 |  | 0
| Suma spolu bez DPH | [10 empty] | 0
|  |  |  | Celková cena bez DPH |  |  |  | 0
|  |  |  | DPH |  |  |  | 0
|  |  |  | Celková cena s DPH |  |  |  | 0
|  | Pečiatka: |  |  | Podpis: