## sanitárne deliace wc steny
HESCON s.r.o. NÁMESTIE SV. ANNY 20C/7269 911 01 TRENČÍN Tel.č.: +421 (0)32 6513 700 WEB: www.hescon.sk
SO 10.1_Futbalový štadión I. až III. etapa - Výkaz sanitárne deliace wc steny - Vstavky
Projekt: |  | Košicka futbalová aréna
Stupeň: |  | Projekt pre realizáciu stavby
Objekt: |  | SO 10.1_Futbalový štadión I. až III. etapa
Dátum: |  | 12/2018
Revízia: |  | 02 - 19.5.2023 - Úprava dokumentácie na základe aktualizácie archiktonického konceptu
Poznámky: Zhotoviteľ je povinný pred objednaním konštrukcií prekontrolovať skutočné rozmery na stavbe.
Kód | Označenie | Grafická schéma | Revízia | Názov výrobku | Orientačné umiestnenie v objekte | Technická špecifikácia | Merná jednotka (mj) | Etapa | Prvok | Počet | Poznámka
T | 001 |  | 00 | Sanitárna deliaca wc stena | Vstavok B4 Miestnosť č.V1.30 | - Celková výška kabíny : 2000 mm ŠTANDART - Výška nožičiek: 200 mm - Šírka kabíny 865 mm ŠTANDART - Hĺbka kabíny 1225 mm ŠTANDART - Šírka dverí: 700 mm ŠTANDART - Kovanie: Klučky, nožičky - ALU ELO X - Materiál: DTD dosky, laminovane - Farba: Sivá | KS | II. Etapa, Tribúna B | VS_S01 | 1 | Jednotlivé prvky sú vykreslené
[9 empty] | VS_S02 | 6
[9 empty] | VS_S03 | 1
[9 empty] | VS_S04 | 1
[9 empty] | VS_D1 | 7 | Smer otvárania dverí viď. grafická schéma. 7x pravé.
VS_S01 VS_S02 VS_S03 VS_S04 VS_S05 VS_D1
T | 002 |  | 00 | Sanitárna deliaca wc stena | Vstavok B4 Miestnosť č.V1.29 | - Celková výška kabíny : 2000 mm ŠTANDART - Výška nožičiek: 200 mm - Šírka kabíny 910 mm ŠTANDART - Hĺbka kabíny 1225 mm ŠTANDART - Šírka dverí: 700 mm ŠTANDART - Kovanie: Klučky, nožičky - ALU ELO X - Materiál: DTD dosky, laminovane - Farba: Sivá | KS | II. Etapa, Tribúna B | VS_S02 | 1 | Jednotlivé prvky sú vykreslené
[9 empty] | VS_S05 | 1
[9 empty] | VS_D1 | 2 | Smer otvárania dverí viď. grafická schéma. 2x pravé.
T | 003 |  | 00 | Sanitárna deliaca wc stena | Vstavok B1 Miestnosť č.V1.15 | - Celková výška kabíny : 2000 mm ŠTANDART - Výška nožičiek: 200 mm - Šírka kabíny od 865 mm ŠTANDART - Hĺbka kabíny 1100 mm ŠTANDART - Šírka dverí: 700 mm ŠTANDART - Kovanie: Klučky, nožičky - ALU ELO X - Materiál: DTD dosky, laminovane - Farba: Sivá | KS | II. Etapa, Tribúna B | VS_S06 | 1 | Jednotlivé prvky sú vykreslené
[9 empty] | VS_D2 | 1 | Smer otvárania dverí viď. grafická schéma. 1x pravé.
T | 003a | Zrkadlo položky T 003 | 00 | Sanitárna deliaca wc stena | Vstavok D4 Miestnosť č.V1.81 | - Celková výška kabíny : 2000 mm ŠTANDART - Výška nožičiek: 200 mm - Šírka kabíny od 865 mm ŠTANDART - Hĺbka kabíny 1100 mm ŠTANDART - Šírka dverí: 700 mm ŠTANDART - Kovanie: Klučky, nožičky - ALU ELO X - Materiál: DTD dosky, laminovane - Farba: Sivá | KS | II. Etapa, Tribúna D | VS_S06a | 1 | Jednotlivé prvky sú vykreslené
[9 empty] | VS_D2a | 1 | Smer otvárania dverí viď. grafická schéma. 1x ľavé.
T | 004 |  | 00 | Sanitárna deliaca wc stena | Vstavok B3 Miestnosť č.V1.17 | - Celková výška kabíny : 2000 mm ŠTANDART - Výška nožičiek: 200 mm - Šírka kabíny od 800 do 985 mm ŠTANDART - Hĺbka kabíny od 1225 do 1795 mm ŠTANDART - Šírka dverí: 700 mm ŠTANDART - Kovanie: Klučky, nožičky - ALU ELO X - Materiál: DTD dosky, laminovane - Farba: Sivá | KS | II. Etapa, Tribúna B | VS_S07 | 1 | Jednotlivé prvky sú vykreslené
[9 empty] | VS_S08 | 2
[9 empty] | VS_S09 | 1
[9 empty] | VS_S11 | 1
[9 empty] | VS_S12 | 1
[9 empty] | VS_D1 | 5 | Smer otvárania dverí viď. grafická schéma. 4x pravé, 1x ľavé.
VS_S06 VS_S07 VS_S08 VS_S09 VS_S11 VS_S12 VS_D1
T | 005 |  | 00 | Sanitárna deliaca wc stena | Vstavok B3 Miestnosť č.V1.18 | - Celková výška kabíny : 2000 mm ŠTANDART - Výška nožičiek: 200 mm - Šírka kabíny 865 mm ŠTANDART - Hĺbka kabíny 1225 mm ŠTANDART - Šírka dverí: 700 mm ŠTANDART - Kovanie: Klučky, nožičky - ALU ELO X - Materiál: DTD dosky, laminovane - Farba: Sivá | KS | II. Etapa, Tribúna B | VS_S02 | 4 | Jednotlivé prvky sú vykreslené
[9 empty] | VS_S03 | 1
[9 empty] | VS_S13 | 1
[9 empty] | VS_D1 | 5 | Smer otvárania dverí viď. grafická schéma. 5x ľavé.
T | 006 |  | 00 | Sanitárna deliaca wc stena | Vstavok B3 Miestnosť č.V1.18 | - Celková výška kabíny : 2000 mm ŠTANDART - Výška nožičiek: 200 mm - Šírka kabíny 865 mm ŠTANDART - Hĺbka kabíny 1225 mm ŠTANDART - Šírka dverí: 700 mm ŠTANDART - Kovanie: Klučky, nožičky - ALU ELO X - Materiál: DTD dosky, laminovane - Farba: Sivá | KS | II. Etapa, Tribúna B | VS_S01 | 1 | Jednotlivé prvky sú vykreslené
[9 empty] | VS_S02 | 6
[9 empty] | VS_S03 | 1
[9 empty] | VS_S14 | 1
[9 empty] | VS_D1 | 7 | Smer otvárania dverí viď. grafická schéma. 7x ľavé .
T | 007 |  | 00 | Sanitárna deliaca wc stena | Vstavok B2 Miestnosť č.V1.24 | - Celková výška kabíny : 2000 mm ŠTANDART - Výška nožičiek: 200 mm - Šírka kabíny 900 mm ŠTANDART - Hĺbka kabíny 1740 mm ŠTANDART - Šírka dverí: 700 mm ŠTANDART - Kovanie: Klučky, nožičky - ALU ELO X - Materiál: DTD dosky, laminovane - Farba: Sivá | KS | II. Etapa, Tribúna B | VS_S15 | 1 | Jednotlivé prvky sú vykreslené
[9 empty] | VS_D1 | 1 | Smer otvárania dverí viď. grafická schéma. 1x ľavé .
VS_S13 VS_S14 VS_S15 VS_D1
T | 008 |  | 00 | Sanitárna deliaca wc stena | Vstavok B4 Miestnosť č.V1.98 | - Celková výška kabíny : 2000 mm ŠTANDART - Výška nožičiek: 200 mm - Šírka kabíny od 840 do 900 mm ŠTANDART - Hĺbka kabíny od 1225 mm ŠTANDART - Šírka dverí: 700 mm ŠTANDART - Kovanie: Klučky, nožičky - ALU ELO X - Materiál: DTD dosky, laminovane - Farba: Sivá | KS | II. Etapa, Tribúna B | VS_S02 | 3 | Jednotlivé prvky sú vykreslené
[9 empty] | VS_S16 | 1
[9 empty] | VS_S18 | 2
[9 empty] | VS_S19 | 1
[9 empty] | VS_D1 | 7 | Smer otvárania dverí viď. grafická schéma. 1x pravé, 6x ľavé.
T | 009 |  | 00 | Sanitárna deliaca wc stena | Vstavok B4 Miestnosť č.V1.100 - 1ks / Vstavok B4 Miestnosť č.V1.100 - 1ks | - Celková výška kabíny : 2000 mm ŠTANDART - Výška nožičiek: 200 mm - Šírka kabíny od 910 mm ŠTANDART - Hĺbka kabíny 1225 mm ŠTANDART - Šírka dverí: 600 mm ŠTANDART - Kovanie: Klučky, nožičky - ALU ELO X - Materiál: DTD dosky, laminovane - Farba: Sivá | KS | II. Etapa, Tribúna B / I. Etapa, Tribúna A | VS_S02 | 3 | Jednotlivé prvky sú vykreslené
[9 empty] | VS_S44 | 1
[9 empty] | VS_D1 | 1 | Smer otvárania dverí viď. grafická schéma. 1x ľavé.
VS_S16 VS_S18 VS_S19 VS_S44 VS_D1
T | 027 |  | 00 | Sanitárna deliaca wc stena | Vstavok D1 Miestnosť č.V1.64 - 1ks / Vstavok A1 Miestnosť č. V1.04 - 1ks | - Celková výška kabíny : 2000 mm ŠTANDART - Výška nožičiek: 200 mm - Šírka kabíny od 910 mm ŠTANDART - Hĺbka kabíny 1225 mm ŠTANDART - Šírka dverí: 600 mm ŠTANDART - Kovanie: Klučky, nožičky - ALU ELO X - Materiál: DTD dosky, laminovane - Farba: Sivá | KS | II. Etapa, Tribúna D / I. Etapa Tribúna A | VS_S02 | 1 | Jednotlivé prvky sú vykreslené
[9 empty] | VS_S45 | 1
[9 empty] | VS_D1 | 1 | Smer otvárania dverí viď. grafická schéma. 1x pravé
VS_S36 VS_S37 VS_S38 VS_S39 VS_D1 VS_D4
T | 028 |  | 00 | Sanitárna deliaca wc stena | Vstavok D2 Miestnosť č.V1.67 | - Celková výška kabíny : 2000 mm ŠTANDART - Výška nožičiek: 200 mm - Šírka kabíny 900 mm ŠTANDART - Hĺbka kabíny 1740 mm ŠTANDART - Šírka dverí: 700 mm ŠTANDART - Kovanie: Klučky, nožičky - ALU ELO X - Materiál: DTD dosky, laminovane - Farba: Sivá | KS | II. Etapa, Tribúna D | VS_S26 | 1 | Jednotlivé prvky sú vykreslené
[9 empty] | VS_D1 | 1 | Smer otvárania dverí viď. grafická schéma. 1x pravé.
T | 029 |  | 00 | Sanitárna deliaca wc stena | Vstavok D3 Miestnosť č.V1.75 | - Celková výška kabíny : 2000 mm ŠTANDART - Výška nožičiek: 200 mm - Šírka kabíny 865 mm ŠTANDART - Hĺbka kabíny 1225 mm ŠTANDART - Šírka dverí: 700 mm ŠTANDART - Kovanie: Klučky, nožičky - ALU ELO X - Materiál: DTD dosky, laminovane - Farba: Sivá | KS | II. Etapa, Tribúna D | VS_S01 | 2 | Jednotlivé prvky sú vykreslené
[9 empty] | VS_S02 | 6
[9 empty] | VS_S27 | 1
[9 empty] | VS_D1 | 7 | Smer otvárania dverí viď. grafická schéma. 7x pravé.
T | 030 |  | 00 | Sanitárna deliaca wc stena | Vstavok D3 Miestnosť č.V1.75 | - Celková výška kabíny : 2000 mm ŠTANDART - Výška nožičiek: 200 mm - Šírka kabíny 865 mm ŠTANDART - Hĺbka kabíny 1225 mm ŠTANDART - Šírka dverí: 700 mm ŠTANDART - Kovanie: Klučky, nožičky - ALU ELO X - Materiál: DTD dosky, laminovane - Farba: Sivá | KS | II. Etapa, Tribúna D | VS_S01 | 1 | Jednotlivé prvky sú vykreslené
[9 empty] | VS_S02 | 4
[9 empty] | VS_S28 | 1
[9 empty] | VS_D1 | 5 | Smer otvárania dverí viď. grafická schéma. 5x pravé.
T | 031 |  | 00 | Sanitárna deliaca wc stena | Vstavok D3 Miestnosť č.V1.76 | - Celková výška kabíny : 2000 mm ŠTANDART - Výška nožičiek: 200 mm - Šírka kabíny od 800 mm ŠTANDART - Hĺbka kabíny od 1250 mm ŠTANDART - Šírka dverí: 700 mm ŠTANDART - Kovanie: Klučky, nožičky - ALU ELO X - Materiál: DTD dosky, laminovane - Farba: Sivá | KS | II. Etapa, Tribúna D | VS_S08 | 2 | Jednotlivé prvky sú vykreslené
[9 empty] | VS_S12 | 1
[9 empty] | VS_S29 | 1
[9 empty] | VS_S30 | 1
[9 empty] | VS_S32 | 1
[9 empty] | VS_D1 | 5 | Smer otvárania dverí viď. grafická schéma. 2x pravé, 3x ľavé.
T | 032 |  | 00 | Sanitárna deliaca wc stena | Vstavok D1 Miestnosť č.V1.63 | - Celková výška kabíny : 2000 mm ŠTANDART - Výška nožičiek: 200 mm - Šírka kabíny 865 mm ŠTANDART - Hĺbka kabíny 1100 mm ŠTANDART - Šírka dverí: 700 mm ŠTANDART - Kovanie: Klučky, nožičky - ALU ELO X - Materiál: DTD dosky, laminovane - Farba: Sivá | KS | II. Etapa, Tribúna D | VS_S01 | 1 | Jednotlivé prvky sú vykreslené
[9 empty] | VS_S02 | 7
[9 empty] | VS_S03 | 1
[9 empty] | VS_S17 | 1
[9 empty] | VS_D1 | 8 | Smer otvárania dverí viď. grafická schéma. 8x pravé.
VS_S17 VS_S40 VS_S41 VS_D1
T | 033 |  | 00 | Sanitárna deliaca wc stena | Vstavok D1 Miestnosť č.V1.64 | - Celková výška kabíny : 2000 mm ŠTANDART - Výška nožičiek: 200 mm - Šírka kabíny 910 mm ŠTANDART - Hĺbka kabíny 1225 mm ŠTANDART - Šírka dverí: 700 mm ŠTANDART - Kovanie: Klučky, nožičky - ALU ELO X - Materiál: DTD dosky, laminovane - Farba: Sivá | KS | II. Etapa, Tribúna D | VS_S02 | 1 | Jednotlivé prvky sú vykreslené
[9 empty] | VS_S31 | 1
[9 empty] | VS_D1 | 2 | Smer otvárania dverí viď. grafická schéma. 2x pravé.
POZNÁMKY:
Zhotoviteľ je povinný pred objednaním konštrukcií prekontrolovať skutočné rozmery na stavbe.