## Rekapitulácia stavby
Export Komplet | [28 empty] | 2.0 | [6 empty] | False | True | {7eb4fc9e-f232-428e-b1dd-c8e6bdaa9a0a}
[20 empty] | >> skryté stĺpce << | [14 empty] | 0,001 | 20
[35 empty] | 0,001 | 20
|  | REKAPITULÁCIA STAVBY | [18 empty] | v --- nižšie sa nachádzajú doplnkové a pomocné údaje k zostavám --- v | [13 empty] | 0,001
|  | Kód: |  |  |  |  | IMPORT2023 | [27 empty] | 0,001
|  | Stavba: |  |  |  |  | Dokončenie vodovodu v obci Gemerská Panica | [27 empty] | 0,001
|  | JKSO: | [13 empty] | KS: | [18 empty] | 0,001
|  | Miesto: |  |  |  |  | Gemerská Panica | [8 empty] | Dátum: |  | 18. 1. 2023 | [16 empty] | 0,001
0,001
|  | Objednávateľ: | [13 empty] | IČO: | [18 empty] | 0,001
|  |  | Obec Gemerská Panica | [12 empty] | IČ DPH: | [18 empty] | 0,001
0,001
|  | Zhotoviteľ: | [13 empty] | IČO: | [18 empty] | 0,001
[16 empty] | IČ DPH: | [18 empty] | 0,001
False
|  | Projektant: | [13 empty] | IČO: | [18 empty] | False
[16 empty] | IČ DPH: | [18 empty] | True
0,01
|  | Spracovateľ: | [13 empty] | IČO: | [18 empty] | 0,01
[16 empty] | IČ DPH: | [18 empty] | True
Poznámka:
|  | Náklady z rozpočtov | [13 empty] | 226472.68
|  |  | Materiál | [12 empty] | 71434.85
|  |  | Montáž | [12 empty] | 155037.83
|  | Ostatné náklady zo súhrnného listu | [13 empty] | 0
|  | Cena bez DPH | [13 empty] | 226472.68
[8 empty] | Sadzba dane |  |  | Základ dane |  |  |  |  | Výška dane
|  | DPH |  | základná |  |  |  | 20% |  |  | 0 |  |  |  |  | 0
|  |  |  | znížená |  |  |  | 20% |  |  | 226472.68 |  |  |  |  | 45294.54
|  |  |  | zákl. prenesená |  |  |  | 20% |  |  | 0 |  |  |  |  | 0
|  |  |  | zníž. prenesená |  |  |  | 20% |  |  | 0 |  |  |  |  | 0
|  |  |  | nulová |  |  |  | 0% |  |  | 0 |  |  |  |  | 0
|  | Cena s DPH | [6 empty] | v |  |  | EUR |  |  |  | 271767.22
|  | Projektant | [11 empty] | Spracovateľ
|  | Dátum a podpis: | [7 empty] | Pečiatka |  |  |  | Dátum a podpis: |  |  | Pečiatka
|  | Objednávateľ | [11 empty] | Zhotoviteľ
|  | Dátum a podpis: | [7 empty] | Pečiatka |  |  |  | Dátum a podpis: |  |  | Pečiatka
REKAPITULÁCIA OBJEKTOV STAVBY
| Kód: | [6 empty] | IMPORT2023
| Stavba: | [6 empty] | Dokončenie vodovodu v obci Gemerská Panica
| Miesto: | [6 empty] | Gemerská Panica | [6 empty] | Dátum: |  | 18. 1. 2023
| Objednávateľ: | [6 empty] | Obec Gemerská Panica | [6 empty] | Projektant: | [5 empty] | Informatívne údaje z listov zákaziek
| Zhotoviteľ: | [13 empty] | Spracovateľ:
| Kód |  |  |  | Popis | [7 empty] | Cena bez DPH [EUR] |  |  |  |  | Cena s DPH [EUR] | Typ |  | z toho Materiál [EUR] | z toho Montáž [EUR] | z toho Ostat. náklady [EUR] | DPH [EUR] | Normohodiny [h] | DPH základná [EUR] | DPH znížená [EUR] | DPH základná prenesená [EUR] | DPH znížená prenesená [EUR] | Základňa DPH základná | Základňa DPH znížená | Základňa DPH zákl. prenesená | Základňa DPH zníž. prenesená | Základňa DPH nulová
| 1) Náklady z rozpočtov | [11 empty] | 226472.68 |  |  |  |  | 271767.22 |  |  | 71434.85 | 155037.83 | 0 | 45294.54 | 0 | 0 | 45294.54 | 0 | 0 | 0 | 226472.68 | 0 | 0 | 0 | D | 0 |  | IMPORT | {7eb4fc9e-f232-428e-b1dd-c8e6bdaa9a0a} | {00000000-0000-0000-0000-000000000000}
/ |  | IMPORT2023 |  |  |  | Dokončenie vodovodu v obci Gemerská Panica | [6 empty] | 226472.68 |  |  |  |  | 271767.22 | STA |  | 71434.85 | 155037.83 | 0 | 45294.54 | 0 | 0 | 45294.54 | 0 | 0 | 0 | 226472.68 | 0 | 0 | 0 |  | 1 | ###NOINSERT### | IMPORT | {7eb4fc9e-f232-428e-b1dd-c8e6bdaa9a0a} | {00000000-0000-0000-0000-000000000000}
| 2) Ostatné náklady zo súhrnného listu | [11 empty] | 0 |  |  |  |  | 0 |  |  | Percent. zadanie [% nákladov rozpočtu] | Zaradenie nákladov | DPH | DPH [EUR]
| Celkové náklady za stavbu 1) + 2) | [11 empty] | 226472.68 |  |  |  |  | 271767.22

## IMPORT2023 - Dokončenie v...
[10 empty] | >> skryté stĺpce << | [12 empty] | {7eb4fc9e-f232-428e-b1dd-c8e6bdaa9a0a}
0
| KRYCÍ LIST ROZPOČTU | [9 empty] | v --- nižšie sa nachádzajú doplnkové a pomocné údaje k zostavám --- v | [11 empty] | False
Stavba:
Dokončenie vodovodu v obci Gemerská Panica
| JKSO: |  |  |  |  | KS:
| Miesto: |  | Gemerská Panica |  |  | Dátum: | 18. 1. 2023
| Objednávateľ: |  |  |  |  | IČO:
|  | Obec Gemerská Panica |  |  |  | IČ DPH:
| Zhotoviteľ: |  |  |  |  | IČO:
IČ DPH:
| Projektant: |  |  |  |  | IČO:
IČ DPH:
| Spracovateľ: |  |  |  |  | IČO:
IČ DPH:
Poznámka:
| Náklady z rozpočtu | [6 empty] | 226472.681
|  | Materiál | [5 empty] | 71434.85
|  | Montáž | [5 empty] | 155037.83
| Ostatné náklady | [6 empty] | 0
| Cena bez DPH | [6 empty] | 226472.68
|  |  | Základ dane |  |  | Sadzba dane |  | Výška dane
| DPH | základná | 0 |  |  | 20% |  | 0
|  | znížená | 226472.68 |  |  | 20% |  | 45294.54
|  | zákl. prenesená | 0 |  |  | 20% |  | 0
|  | zníž. prenesená | 0 |  |  | 20% |  | 0
|  | nulová | 0 |  |  | 0% |  | 0
| Cena s DPH |  |  | v | EUR |  |  | 271767.22
| Projektant |  |  | Spracovateľ
| Dátum a podpis: |  | Pečiatka | Dátum a podpis: |  |  | Pečiatka
| Objednávateľ |  |  | Zhotoviteľ
| Dátum a podpis: |  | Pečiatka | Dátum a podpis: |  |  | Pečiatka
REKAPITULÁCIA ROZPOČTU
Stavba:
Dokončenie vodovodu v obci Gemerská Panica
Miesto: |  |  | Gemerská Panica |  |  | Dátum: | 18. 1. 2023
Objednávateľ: |  |  | Obec Gemerská Panica |  |  | Projektant:
Zhotoviteľ: | [5 empty] | Spracovateľ:
Kód dielu - Popis | [5 empty] | Materiál [EUR] | Montáž [EUR] | Cena celkom [EUR]
1) Náklady z rozpočtu | [5 empty] | 71434.85 | 155037.83 | 226472.681 | [15 empty] | -1
| HSV - Práce a dodávky HSV |  |  |  |  | 70912.02 | 154548.11 | 225460.131
| 1 - Zemné práce |  |  |  |  | 31151.349 | 70447.584 | 101598.933
| 4 - Vodorovné konštrukcie |  |  |  |  | 5550.391 | 900.007 | 6450.399
| 5 - Komunikácie |  |  |  |  | 11328.864 | 6393.576 | 17722.44
| 8 - Rúrové vedenie |  |  |  |  | 22785.656 | 8764.941 | 31550.597
| 9 - Ostatné konštrukcie a práce-búranie |  |  |  |  | 95.76 | 20806.252 | 20902.012
| 99 - Presun hmôt HSV |  |  |  |  | 0 | 47235.75 | 47235.75
| M - Práce a dodávky M |  |  |  |  | 522.83 | 489.72 | 1012.55
| 46-M - Zemné práce pri extr.mont.prácach |  |  |  |  | 522.83 | 489.72 | 1012.55
2) Ostatné náklady | [7 empty] | 0 |  |  |  | DPH
Celkové náklady za stavbu 1) + 2) | [7 empty] | 226472.68
ROZPOČET
Stavba:
Dokončenie vodovodu v obci Gemerská Panica
Miesto: |  |  | Gemerská Panica |  |  | Dátum: | 18. 1. 2023
Objednávateľ: |  |  | Obec Gemerská Panica |  |  | Projektant:
Zhotoviteľ: | [5 empty] | Spracovateľ:
PČ | Typ | Kód | Popis | MJ | Množstvo | J. materiál [EUR] | J. montáž [EUR] | Cena celkom [EUR] | Cenová sústava |  |  | DPH | J.cena [EUR] | Materiál celkom [EUR] | Montáž celkom [EUR] | J. Nh [h] | Nh celkom [h] | J. hmotnosť [t] | Hmotnosť celkom [t] | J. suť [t] | Suť Celkom [t]
Náklady z rozpočtu | [7 empty] | 226472.681 | [5 empty] | 71434.85 | 155037.83 |  | 0 |  | 1351.1374 |  | 0 |  | D | -1 | [7 empty] | 226472.681
| D | HSV | Práce a dodávky HSV |  |  |  |  | 225460.131 | [5 empty] | 70912.02 | 154548.11 |  | 0 |  | 1351.1374 |  | 0 | 1 | D | 0 | ROZPOCET | [6 empty] | 225460.131
| D | 1 | Zemné práce |  |  |  |  | 101598.933 | [5 empty] | 31151.349 | 70447.584 |  | 0 |  | 971.2374 |  | 0 | 1 | D | 1 | ROZPOCET | [6 empty] | 101598.933
1 | K | 113107222 | Odstránenie krytu v ploche nad 200 m2 z kameniva hrubého drveného, hr.100 do 200 mm, -0,23500t | m2 | 456 | 0 | 1.605 | 731.88 |  |  |  | znížená | 1.605 | 0 | 731.88 | 0 | 0 | 0 | 0 | 0 | 0 | 4 | K | 2 | ROZPOCET | 0 | 731.88 | 0 | 0 | 0 | 2 | 731.88 | 4 | 784359314
2 | K | 113107241 | Odstránenie krytu v ploche nad 200 m2 asfaltového, hr. vrstvy do 50 mm, -0,09800t | m2 | 456 | 0 | 1.294 | 590.064 |  |  |  | znížená | 1.294 | 0 | 590.064 | 0 | 0 | 0 | 0 | 0 | 0 | 4 | K | 2 | ROZPOCET | 0 | 590.064 | 0 | 0 | 0 | 2 | 590.064 | 4 | 1155451063
3 | K | 132201102 | Výkop ryhy do šírky 600 mm v horn.3 nad 100 m3 | m3 | 1033.6 | 0 | 20.679 | 21373.814 |  |  |  | znížená | 20.679 | 0 | 21373.814 | 0 | 0 | 0 | 0 | 0 | 0 | 4 | K | 2 | ROZPOCET | 0 | 21373.814 | 0 | 0 | 0 | 2 | 21373.814 | 4 | 973880838
4 | K | 132201109 | Hĺbenie rýh šírky do 600 mm zapažených i nezapažených s urovnaním dna. Príplatok k cene za lepivosť horniny 3 | m3 | 1033.6 | 0 | 10.955 | 11323.088 |  |  |  | znížená | 10.955 | 0 | 11323.088 | 0 | 0 | 0 | 0 | 0 | 0 | 4 | K | 2 | ROZPOCET | 0 | 11323.088 | 0 | 0 | 0 | 2 | 11323.088 | 4 | -224712758
5 | K | 151101102 | Paženie a rozopretie stien rýh pre podzemné vedenie, príložné do 4 m | m2 | 2584 | 1.214 | 7.758 | 23183.648 |  |  |  | znížená | 8.972 | 3136.976 | 20046.672 | 0 | 0 | 0.02616 | 67.5974 | 0 | 0 | 4 | K | 2 | ROZPOCET | 0 | 23183.648 | 0 | 0 | 0 | 2 | 23183.648 | 4 | -384585449
6 | K | 151101112 | Odstránenie paženia rýh pre podzemné vedenie, príložné hĺbky do 4 m | m2 | 2584 | 0 | 5.012 | 12951.008 |  |  |  | znížená | 5.012 | 0 | 12951.008 | 0 | 0 | 0 | 0 | 0 | 0 | 4 | K | 2 | ROZPOCET | 0 | 12951.008 | 0 | 0 | 0 | 2 | 12951.008 | 4 | -616191053
7 | K | 171201203 | Uloženie sypaniny na skládky nad 1000 do 10000 m3 | m3 | 1033.6 | 0 | 0.713 | 736.957 |  |  |  | znížená | 0.713 | 0 | 736.957 | 0 | 0 | 0 | 0 | 0 | 0 | 4 | K | 2 | ROZPOCET | 0 | 736.957 | 0 | 0 | 0 | 2 | 736.957 | 4 | 988902098
8 | K | 174101003 | Zásyp sypaninou so zhutnením jám, šachiet, rýh, zárezov alebo okolo objektov nad 1000 do 10000 m3 | m3 | 456 | 0 | 3.851 | 1756.056 |  |  |  | znížená | 3.851 | 0 | 1756.056 | 0 | 0 | 0 | 0 | 0 | 0 | 4 | K | 2 | ROZPOCET | 0 | 1756.056 | 0 | 0 | 0 | 2 | 1756.056 | 4 | -563381160
9 | M | 5834354400 | Kamenivo drvené hrubé 16-32 B | t | 684 | 23.985 |  | 16405.74 |  |  |  | znížená | 23.985 | 16405.74 | 0 | 0 | 0 | 1 | 684 | 0 | 0 | 8 | M | 2 | ROZPOCET | 0 | 16405.74 | 0 | 0 | 0 | 2 | 16405.74 | 4 | -1532425167
10 | K | 174201102 | Zásyp sypaninou bez zhutnenia jám, šachiet, rýh, zárezov v týchto vykopávkach nad 100 do 1000 m3 | m3 | 91.2 | 0 | 1.776 | 161.971 |  |  |  | znížená | 1.776 | 0 | 161.971 | 0 | 0 | 0 | 0 | 0 | 0 | 4 | K | 2 | ROZPOCET | 0 | 161.971 | 0 | 0 | 0 | 2 | 161.971 | 4 | -503870653
11 | M | 5815322000 | Piesok technický triedený 0/4 | t | 155.04 | 52.853 |  | 8194.329 |  |  |  | znížená | 52.853 | 8194.329 | 0 | 0 | 0 | 1 | 155.04 | 0 | 0 | 8 | M | 2 | ROZPOCET | 0 | 8194.329 | 0 | 0 | 0 | 2 | 8194.329 | 4 | 657178305
12 | K | 175101101 | Obsyp potrubia sypaninou z vhodných hornín 1 až 4 bez prehodenia sypaniny | m3 | 38 | 0 | 20.423 | 776.074 |  |  |  | znížená | 20.423 | 0 | 776.074 | 0 | 0 | 0 | 0 | 0 | 0 | 4 | K | 2 | ROZPOCET | 0 | 776.074 | 0 | 0 | 0 | 2 | 776.074 | 4 | -1242041967
13 | M | 5815322000 | Piesok technický triedený 0/4 | t | 64.6 | 52.853 |  | 3414.304 |  |  |  | znížená | 52.853 | 3414.304 | 0 | 0 | 0 | 1 | 64.6 | 0 | 0 | 8 | M | 2 | ROZPOCET | 0 | 3414.304 | 0 | 0 | 0 | 2 | 3414.304 | 4 | 404552139
| D | 4 | Vodorovné konštrukcie |  |  |  |  | 6450.399 | [5 empty] | 5550.391 | 900.007 |  | 0 |  | 163.7391 |  | 0 | 1 | D | 1 | ROZPOCET | [6 empty] | 6450.399
14 | K | 451573111 | Lôžko pod potrubie, stoky a drobné objekty, v otvorenom výkope z piesku a štrkopiesku do 63 mm | m3 | 45.6 | 31.869 | 19.737 | 2353.234 |  |  |  | znížená | 51.606 | 1453.226 | 900.007 | 0 | 0 | 1.8908 | 86.2191 | 0 | 0 | 4 | K | 2 | ROZPOCET | 0 | 2353.234 | 0 | 0 | 0 | 2 | 2353.234 | 4 | -1491834211
15 | M | 5815322000 | Piesok technický triedený 0/4 | t | 77.52 | 52.853 |  | 4097.165 |  |  |  | znížená | 52.853 | 4097.165 | 0 | 0 | 0 | 1 | 77.52 | 0 | 0 | 8 | M | 2 | ROZPOCET | 0 | 4097.165 | 0 | 0 | 0 | 2 | 4097.165 | 4 | -967515864
| D | 5 | Komunikácie |  |  |  |  | 17722.44 | [5 empty] | 11328.864 | 6393.576 |  | 0 |  | 206.4221 |  | 0 | 1 | D | 1 | ROZPOCET | [6 empty] | 17722.44
16 | K | 567121115 | Podklad z prostého betónu tr. B 7, 5 hr.150 mm | m2 | 456 | 11.601 | 3.321 | 6804.432 |  |  |  | znížená | 14.922 | 5290.056 | 1514.376 | 0 | 0 | 0.35013 | 159.6593 | 0 | 0 | 4 | K | 2 | ROZPOCET | 0 | 6804.432 | 0 | 0 | 0 | 2 | 6804.432 | 4 | 107184839
17 | K | 572952111 | Upravenie krytu vozovky po prekopoch pre inžinier. siete asfaltovým betónom po zhutnení hr.30-50 mm | m2 | 456 | 13.243 | 10.7 | 10918.008 |  |  |  | znížená | 23.943 | 6038.808 | 4879.2 | 0 | 0 | 0.10255 | 46.7628 | 0 | 0 | 4 | K | 2 | ROZPOCET | 0 | 10918.008 | 0 | 0 | 0 | 2 | 10918.008 | 4 | 1103748037
| D | 8 | Rúrové vedenie |  |  |  |  | 31550.597 | [5 empty] | 22785.656 | 8764.941 |  | 0 |  | 8.4619 |  | 0 | 1 | D | 1 | ROZPOCET | [6 empty] | 31550.597
18 | K | 857242121 | Montáž liatin. tvarovky jednoosovej na potrubí z rúr prírubových DN 80 | ks | 11 | 15.925 | 12.154 | 308.869 |  |  |  | znížená | 28.079 | 175.175 | 133.694 | 0 | 0 | 0.00082364 | 0.00906 | 0 | 0 | 4 | K | 2 | ROZPOCET | 0 | 308.869 | 0 | 0 | 0 | 2 | 308.869 | 4 | 237937498
19 | M | 5525572000 | Koleno prírubové s pätkou D 80 mm | ks | 11.11 | 60.753 |  | 674.966 |  |  |  | znížená | 60.753 | 674.966 | 0 | 0 | 0 | 0.025 | 0.27775 | 0 | 0 | 8 | M | 2 | ROZPOCET | 0 | 674.966 | 0 | 0 | 0 | 2 | 674.966 | 4 | 1871680949
20 | K | 857244121 | Montáž liatin. tvarovky odbočnej na potrubí z rúr prírubových DN 80 | ks | 1 | 15.925 | 17.394 | 33.319 |  |  |  | znížená | 33.319 | 15.925 | 17.394 | 0 | 0 | 0.00124 | 0.00124 | 0 | 0 | 4 | K | 2 | ROZPOCET | 0 | 33.319 | 0 | 0 | 0 | 2 | 33.319 | 4 | 1957254360
21 | M | 5525431000 | Tvarovka hrdlová s prírubou odbočnou s temovaným spojom 80/80 mm | ks | 1.01 | 83.821 |  | 84.659 |  |  |  | znížená | 83.821 | 84.659 | 0 | 0 | 0 | 0.022 | 0.02222 | 0 | 0 | 8 | M | 2 | ROZPOCET | 0 | 84.659 | 0 | 0 | 0 | 2 | 84.659 | 4 | -1388423673
22 | K | 871241121 | Montáž potrubia z tlakových polyetylénových rúrok priemeru 90 mm | m | 770 | 0 | 1.148 | 883.96 |  |  |  | znížená | 1.148 | 0 | 883.96 | 0 | 0 | 0 | 0 | 0 | 0 | 4 | K | 2 | ROZPOCET | 0 | 883.96 | 0 | 0 | 0 | 2 | 883.96 | 4 | 2024675782
23 | M | 2861129700 | HDPE rúry tlakové pre rozvod vody - PE 100 / PN 10 90 x 5,4 x L | m | 785.4 | 7.142 |  | 5609.327 |  |  |  | znížená | 7.142 | 5609.327 | 0 | 0 | 0 | 0.00146 | 1.1467 | 0 | 0 | 8 | M | 2 | ROZPOCET | 0 | 5609.327 | 0 | 0 | 0 | 2 | 5609.327 | 4 | 2028081562
24 | K | 891241111 | Montáž vodovodného posúvača s osadením zemnej súpravy (bez poklopov) DN 80 | ks | 8 | 2.024 | 27.663 | 237.496 |  |  |  | znížená | 29.687 | 16.192 | 221.304 | 0 | 0 | 0.00082375 | 0.00659 | 0 | 0 | 4 | K | 2 | ROZPOCET | 0 | 237.496 | 0 | 0 | 0 | 2 | 237.496 | 4 | 1186310399
25 | M | 4222136400 | Posúvač S 24-118-610 PN 10, D 90 mm | ks | 8.08 | 128.999 |  | 1042.312 |  |  |  | znížená | 128.999 | 1042.312 | 0 | 0 | 0 | 0.0125 | 0.101 | 0 | 0 | 8 | M | 2 | ROZPOCET | 0 | 1042.312 | 0 | 0 | 0 | 2 | 1042.312 | 4 | -519851659
26 | M | 4229123000 | Súprava zemná posúvačová Y 1020 D 80 mm | ks | 8.08 | 32.006 |  | 258.608 |  |  |  | znížená | 32.006 | 258.608 | 0 | 0 | 0 | 0.008 | 0.06464 | 0 | 0 | 8 | M | 2 | ROZPOCET | 0 | 258.608 | 0 | 0 | 0 | 2 | 258.608 | 4 | -2014901021
27 | K | 891247111 | Montáž vodovodnej armatúry na potrubí, hydrant podzemný (bez osadenia poklopov) DN 80 | ks | 7 | 0.926 | 12.607 | 94.731 |  |  |  | znížená | 13.533 | 6.482 | 88.249 | 0 | 0 | 0.00035571 | 0.00249 | 0 | 0 | 4 | K | 2 | ROZPOCET | 0 | 94.731 | 0 | 0 | 0 | 2 | 94.731 | 4 | 276573986
28 | M | 4227371330 | Hydrant podzemný NADSTANDART PN 16-epoxidový nástrek DN 80/1250 CAMPRI | ks | 7.07 | 791.915 |  | 5598.839 |  |  |  | znížená | 791.915 | 5598.839 | 0 | 0 | 0 | 0.04 | 0.2828 | 0 | 0 | 8 | M | 2 | ROZPOCET | 0 | 5598.839 | 0 | 0 | 0 | 2 | 5598.839 | 4 | 314390318
29 | K | 891247211 | Montáž vodovodnej armatúry na potrubí, hydrant nadzemný DN 80 | ks | 4 | 0.926 | 28.751 | 118.708 |  |  |  | znížená | 29.677 | 3.704 | 115.004 | 0 | 0 | 0.10144 | 0.40577 | 0 | 0 | 4 | K | 2 | ROZPOCET | 0 | 118.708 | 0 | 0 | 0 | 2 | 118.708 | 4 | -1018181408
30 | M | 4227371410 | Hydrant nadzemný DN 80 CAMPRI | ks | 4.04 | 1479.751 |  | 5978.194 |  |  |  | znížená | 1479.751 | 5978.194 | 0 | 0 | 0 | 0.05 | 0.202 | 0 | 0 | 8 | M | 2 | ROZPOCET | 0 | 5978.194 | 0 | 0 | 0 | 2 | 5978.194 | 4 | 462205943
31 | K | 891249111 | Montáž navrtávacieho pásu s ventilom Jt 1 MPa na potrubí z rúr azbest., liat., oceľ.,plast. DN 80 | ks | 2 | 0.194 | 62.17 | 124.728 |  |  |  | znížená | 62.364 | 0.388 | 124.34 | 0 | 0 | 0 | 0 | 0 | 0 | 4 | K | 2 | ROZPOCET | 0 | 124.728 | 0 | 0 | 0 | 2 | 124.728 | 4 | 1198754383
32 | M | 4227531040 | Vodárenské armatúry HAKU prírubový navŕtavací pás D 110-80 Hawle s.r.o. | ks | 2.02 | 136.292 |  | 275.31 |  |  |  | znížená | 136.292 | 275.31 | 0 | 0 | 0 | 0.0081188 | 0.0164 | 0 | 0 | 8 | M | 2 | ROZPOCET | 0 | 275.31 | 0 | 0 | 0 | 2 | 275.31 | 4 | 829609510
33 | K | 891319111 | Montáž navrtávacieho pásu s ventilom Jt 1 MPa na potr. z rúr liat., oceľ., plast., DN 150 | ks | 1 | 0.194 | 64.28 | 64.474 |  |  |  | znížená | 64.474 | 0.194 | 64.28 | 0 | 0 | 0 | 0 | 0 | 0 | 4 | K | 2 | ROZPOCET | 0 | 64.474 | 0 | 0 | 0 | 2 | 64.474 | 4 | 2054818718
34 | M | 4227531044 | Vodárenské armatúry HAKU prírubový navŕtavací pás D 160-80 Hawle s.r.o. | ks | 1.01 | 205.981 |  | 208.041 |  |  |  | znížená | 205.981 | 208.041 | 0 | 0 | 0 | 0.010059 | 0.01016 | 0 | 0 | 8 | M | 2 | ROZPOCET | 0 | 208.041 | 0 | 0 | 0 | 2 | 208.041 | 4 | 2065484130
35 | K | 892241111 | Ostatné práce na rúrovom vedení, tlakové skúšky vodovodného potrubia DN do 80 | m | 770 | 0.013 | 0.89 | 695.31 |  |  |  | znížená | 0.903 | 10.01 | 685.3 | 0 | 0 | 0 | 0 | 0 | 0 | 4 | K | 2 | ROZPOCET | 0 | 695.31 | 0 | 0 | 0 | 2 | 695.31 | 4 | -427417407
36 | K | 892273111 | Preplach a dezinfekcia vodovodného potrubia DN od 80 do 125 | m | 770 | 0.065 | 6.039 | 4700.08 |  |  |  | znížená | 6.104 | 50.05 | 4650.03 | 0 | 0 | 0 | 0 | 0 | 0 | 4 | K | 2 | ROZPOCET | 0 | 4700.08 | 0 | 0 | 0 | 2 | 4700.08 | 4 | -1616476473
37 | K | 892372111 | Zabezpečenie koncov vodovodného potrubia pri tlakových skúškach DN do 300 | ks | 4 | 44.652 | 208.067 | 1010.876 |  |  |  | znížená | 252.719 | 178.608 | 832.268 | 0 | 0 | 0.052417 | 0.20967 | 0 | 0 | 4 | K | 2 | ROZPOCET | 0 | 1010.876 | 0 | 0 | 0 | 2 | 1010.876 | 4 | 1661549993
38 | K | 899401111 | Osadenie poklopu liatinového ventilového | ks | 7 | 9.119 | 13.639 | 159.306 |  |  |  | znížená | 22.758 | 63.833 | 95.473 | 0 | 0 | 0.061564 | 0.43095 | 0 | 0 | 4 | K | 2 | ROZPOCET | 0 | 159.306 | 0 | 0 | 0 | 2 | 159.306 | 4 | 1622036019
39 | M | 5524218000 | Poklop ventilový voda, plyn | ks | 7 | 16.026 |  | 112.182 |  |  |  | znížená | 16.026 | 112.182 | 0 | 0 | 0 | 0.0075 | 0.0525 | 0 | 0 | 8 | M | 2 | ROZPOCET | 0 | 112.182 | 0 | 0 | 0 | 2 | 112.182 | 4 | -1123540531
40 | K | 899401112 | Osadenie poklopu liatinového posúvačového | ks | 8 | 18.021 | 15.195 | 265.728 |  |  |  | znížená | 33.216 | 144.168 | 121.56 | 0 | 0 | 0.11847 | 0.94775 | 0 | 0 | 4 | K | 2 | ROZPOCET | 0 | 265.728 | 0 | 0 | 0 | 2 | 265.728 | 4 | 608534848
41 | M | 4229135200 | Poklop Y 4504 - posúvačový | ks | 8 | 23.622 |  | 188.976 |  |  |  | znížená | 23.622 | 188.976 | 0 | 0 | 0 | 0.016 | 0.128 | 0 | 0 | 8 | M | 2 | ROZPOCET | 0 | 188.976 | 0 | 0 | 0 | 2 | 188.976 | 4 | -329222320
42 | K | 899401113 | Osadenie poklopu liatinového hydrantového | ks | 11 | 48.991 | 20.595 | 765.446 |  |  |  | znížená | 69.586 | 538.901 | 226.545 | 0 | 0 | 0.3165 | 3.4815 | 0 | 0 | 4 | K | 2 | ROZPOCET | 0 | 765.446 | 0 | 0 | 0 | 2 | 765.446 | 4 | -991232975
43 | M | 5524218300 | Poklop hydrantový | ks | 11 | 63.877 |  | 702.647 |  |  |  | znížená | 63.877 | 702.647 | 0 | 0 | 0 | 0.0376 | 0.4136 | 0 | 0 | 8 | M | 2 | ROZPOCET | 0 | 702.647 | 0 | 0 | 0 | 2 | 702.647 | 4 | 56765391
44 | K | 899713111 | Orientačná tabuľka na vodovodných a kanalizačných radoch na stĺpiku oceľovom alebo betónovom | ks | 5 | 3.119 | 7.168 | 51.435 |  |  |  | znížená | 10.287 | 15.595 | 35.84 | 0 | 0 | 0.00024 | 0.0012 | 0 | 0 | 4 | K | 2 | ROZPOCET | 0 | 51.435 | 0 | 0 | 0 | 2 | 51.435 | 4 | 741816318
45 | K | 899721111 | Vyhľadávací vodič na potrubí PVC DN do 150 mm | m | 770 | 1.081 | 0.61 | 1302.07 |  |  |  | znížená | 1.691 | 832.37 | 469.7 | 0 | 0 | 0.000322 | 0.24794 | 0 | 0 | 4 | K | 2 | ROZPOCET | 0 | 1302.07 | 0 | 0 | 0 | 2 | 1302.07 | 4 | -519356182
| D | 9 | Ostatné konštrukcie a práce-búranie |  |  |  |  | 20902.012 | [5 empty] | 95.76 | 20806.252 |  | 0 |  | 1.2768 |  | 0 | 1 | D | 1 | ROZPOCET | [6 empty] | 20902.012
46 | K | 919731121 | Zarovnanie styčnej plochy pozdľž vybúranej časti komunikácie asfaltovej hr.do 50 mm | m | 1520 | 0 | 1.581 | 2403.12 |  |  |  | znížená | 1.581 | 0 | 2403.12 | 0 | 0 | 0 | 0 | 0 | 0 | 4 | K | 2 | ROZPOCET | 0 | 2403.12 | 0 | 0 | 0 | 2 | 2403.12 | 4 | 866672867
47 | K | 919735111 | Rezanie existujúceho asfaltového krytu alebo podkladu hĺbky do 50 mm | m | 760 | 0.126 | 3.482 | 2742.08 |  |  |  | znížená | 3.608 | 95.76 | 2646.32 | 0 | 0 | 0.00168 | 1.2768 | 0 | 0 | 4 | K | 2 | ROZPOCET | 0 | 2742.08 | 0 | 0 | 0 | 2 | 2742.08 | 4 | -2087895361
48 | K | 979084216 | Vodorovná doprava vybúraných hmôt po suchu bez naloženia, ale so zložením na vzdialenosť do 5 km | t | 151.848 | 0 | 27.64 | 4197.079 |  |  |  | znížená | 27.64 | 0 | 4197.079 | 0 | 0 | 0 | 0 | 0 | 0 | 4 | K | 2 | ROZPOCET | 0 | 4197.079 | 0 | 0 | 0 | 2 | 4197.079 | 4 | 164623848
49 | K | 979087213 | Nakladanie na dopravné prostriedky pre vodorovnú dopravu vybúraných hmôt | t | 151.848 | 0 | 27.127 | 4119.181 |  |  |  | znížená | 27.127 | 0 | 4119.181 | 0 | 0 | 0 | 0 | 0 | 0 | 4 | K | 2 | ROZPOCET | 0 | 4119.181 | 0 | 0 | 0 | 2 | 4119.181 | 4 | -1114182048
50 | K | 979089212 | Poplatok za skladovanie - bitúmenové zmesi, uholný decht, dechtové výrobky (17 03 ), ostatné | t | 151.848 | 0 | 49 | 7440.552 |  |  |  | znížená | 49 | 0 | 7440.552 | 0 | 0 | 0 | 0 | 0 | 0 | 4 | K | 2 | ROZPOCET | 0 | 7440.552 | 0 | 0 | 0 | 2 | 7440.552 | 4 | -1777175207
| D | 99 | Presun hmôt HSV |  |  |  |  | 47235.75 | [5 empty] | 0 | 47235.75 |  | 0 |  | 0 |  | 0 | 1 | D | 1 | ROZPOCET | [6 empty] | 47235.75
51 | K | 998271201 | Presun hmôt pre kanalizácie hĺbené murované včítane drobných objektov v otvorenom výkope | t | 1351.137 | 0 | 34.96 | 47235.75 |  |  |  | znížená | 34.96 | 0 | 47235.75 | 0 | 0 | 0 | 0 | 0 | 0 | 4 | K | 2 | ROZPOCET | 0 | 47235.75 | 0 | 0 | 0 | 2 | 47235.75 | 4 | -449824947
| D | M | Práce a dodávky M |  |  |  |  | 1012.55 | [5 empty] | 522.83 | 489.72 |  | 0 |  | 0 |  | 0 | 3 | D | 0 | ROZPOCET | [6 empty] | 1012.55
| D | 46-M | Zemné práce pri extr.mont.prácach |  |  |  |  | 1012.55 | [5 empty] | 522.83 | 489.72 |  | 0 |  | 0 |  | 0 | 3 | D | 1 | ROZPOCET | [6 empty] | 1012.55
52 | K | 460490012 | Rozvinutie a uloženie výstražnej fólie z PVC do ryhy, šírka 33 cm | m | 770 | 0 | 0.636 | 489.72 |  |  |  | znížená | 0.636 | 0 | 489.72 | 0 | 0 | 0 | 0 | 0 | 0 | 64 | K | 2 | ROZPOCET | 0 | 489.72 | 0 | 0 | 0 | 2 | 489.72 | 64 | -340200224
53 | M | 2830002000 | Fólia biela v m | m | 770 | 0.679 |  | 522.83 |  |  |  | znížená | 0.679 | 522.83 | 0 | 0 | 0 | 0 | 0 | 0 | 0 | 256 | M | 2 | ROZPOCET | 0 | 522.83 | 0 | 0 | 0 | 2 | 522.83 | 64 | 2004179726