## Výkaz výmer
Rekonštrukcia pôrodnej sály - NsP Považská Bystrica
Výkaz výmer - Podporné zariadenia
Číslo | Názov ambulancie/miestnosti | Typ | Počet kusov | Pri nákupe zariadení je možné použiť projektantom navrhované zariadenia, alebo použiť alternatívnu náhradu za navrhované zariadenia pri dodržaní technických parametrov
miestn. | Názov prístroja (zariadenia) | Rozmer | (ks)
5. Nadzemné podlažie
5.13 | Sklad biologického odpadu + špinavé prádlo
4.13-01 | vozík na použité prádlo s 1 vrecom s vrchnákom |  | 4 | konštrukcia: ocel; povrchová úprava: chrom sklopný držiak vaku: 1x min. 80l s vekom; 4x otočné kolieska d=5 cm, 2x brzda; plast. nárazníky | 160
5.16 | Miestnosť anestézie
4.16-01 | chladnička | 230 l | 1 | Voľne stojaca chladnička 230 - 250l s teplotnými čidlami. | 480
5.17 | Sekčná sála
4.17-06 | pojazdný stojan na koše jednostranný, jednoradový |  | 4 | konštrukcia: ocel; povrchová úprava: chrom sklopný držiak vaku: 1x 80l s vekom; nosnosť: 30 kg 4x otočné kolo d=5 cm, 2x brzda; plast. nárazníky celková nosnost: 30 kg | 610
5.18 | Príprava pacientky
4.18-02 | vozík na použité prádlo s 1 vrecom s vrchnákom |  | 2 | konštrukcia: ocel; povrchová úprava: chrom sklopný držiak vaku: 1x min. 80l s vekom; 4x otočné kolieska d=5 cm, 2x brzda; plast. nárazníky celková nosnost: 30 kg | 160
4.18-10 | nástenný teplomer, |  | 1 | mástenný teplomer do inetriéru | 18
4.18-11 | nádoba na odpad so šliapadlom, |  | 1 | otváranie nádoby bez použitia rúk materiál kov, nerez, objem koša min.60 l | 54
5.23 | Umyváreň nástrojov
4.23-06 | vozík na použité prádlo s 1 vrecom s vrchnákom |  | 1 | konštrukcia: ocel; povrchová úprava: chrom sklopný držiak vaku: 1x min. 80l s vekom; 4x otočné kolieska d=5 cm, 2x brzda; plast. nárazníky | 160
5.24 | Pôrodná sála č. 2
4.24-03 | vozík na použité prádlo s 1 vrecom s vrchnákom |  | 1 | konštrukcia: ocel; povrchová úprava: chrom sklopný držiak vaku: 1x min. 80l s vekom; 4x otočné kolieska d=5 cm, 2x brzda; plast. nárazníky | 160
4.24-16 | nástenný kúpeľňový infražiarič |  | 1 | Nástenný kúpeľňový infražiarič; výkon 500/1000/1500 W , krytie IP 24, prepínanie výkonov, kovové telo, tichá prevádzka, ochrana proti prehriatiu, | 95
4.24-30 | nástenný teplomer, |  | 1 | nástenný teplomer do interiéru | 18
4.24-31 | nádoba na odpad so šliapadlom, |  | 1 | otváranie nádoby bez použitia rúk materiál kov, nerez, objem koša min.60 l | 54
5.28 | Vyšetrovňa novorodencov
4.28-13 | kojenecká váha digitálna s výškomerom |  | 1 | Max.váživosť – 15 kg Dielik : od 0 do 6 kg – 2 g , od 6,005 do 15 kg – 5 g Veľkosť vážiacej misky: 600 x 280 x 55 mm Zabudovaný dĺžkomer s meracím rozsahom do 80 cm, delenie po 1 mm Metrologické overenie s platnosťou na 2 roky ( od dátumu predaja) Schválenie ako medicínske zariadenie v súlade so smernicou 93/42/EEC Ergonomická podložka z pevného plastu, jednoduché čistenie Bezpečné a stabilné umiestnenie prístroja pomocou gumených nožičiek a vodováhy Funkcia dynamického váženia, ideálna pre nepokojné bábätká Hold funkcia: hodnota váženia zostáva zobrazená na displeji 10 s Prevádzka na sieť. | 165
4.28-17 | nástenný kúpeľňový infražiarič |  | 1 | Nástenný kúpeľňový infražiarič; výkon 500/1000/1500 W , krytie IP 24, prepínanie výkonov, kovové telo, tichá prevádzka, ochrana proti prehriatiu, | 95
4.28-19 | vozík na použité prádlo s 2 vakmi s vrchnákom |  | 1 | konštrukcia: ocel; povrchová úprava: chrom sklopný držiak vaku: 2x min. 80l s vekom; 4x otočné kolieska d=5 cm, 2x brzda; plast. nárazníky | 240
4.28-26 | nástenný teplomer, |  | 1 | nástenný teplomer do interiéru | 18
5.29 | Pôrodná sála č. 1
4.29-12 | nástenný kúpeľňový infražiarič |  | 1 | Nástenný kúpeľňový infražiarič; výkon 500/1000/1500 W , krytie IP 24, prepínanie výkonov, kovové telo, tichá prevádzka, ochrana proti prehriatiu, | 95
4.29-28 | nástenný teplomer, |  | 1 | nástenný teplomer do ineteriéru | 18
4.29-29 | nádoba na odpad so šliapadlom, |  | 1 | otváranie nádoby bez použitia rúk materiál kov, nerez, objem koša min.60 l | 54
5.33 | Vyšetrovňa
4.33-01 | chladnička na liečivá, | 230l | 1 | Voľne stojaca chladnička 230 - 250l s teplotnými čidlami. | 480
4.33-25 | zástena stavebnicová |  | 1 | Konštrukcia z kvalitnej ocele s povrchovou úpravou práškovým lakom.Výplň zásteny plastová. Rozmer minimálne : 2 x 75 x 185 cm. Na kolieskach min. 4. Váha menej ako 23 kg. Kovové časti v bielej farbe.
4.33-26 | osobná váha |  | 1 | Zdravotnícka , metrologicky overená váha, schválená ako medicínske zariadenie v súlade s 93/42/EEC určená na rýchle a presne stanovenie hmotnosti a výšky, s váživosťou minimálne do 220kg.
4.33-29 | nástenný teplomer, |  | 1 | nástenný teplomer do ineteriéru | 18
4.33-30 | nádoba na odpad so šliapadlom, |  | 1 | otváranie nádoby bez použitia rúk materiál kov, nerez, objem koša min.60 l | 54
5.38 | Čistiaca miestnosť
4.38-04 | vozík na použité prádlo s 1 vrecom s vrchnákom |  | 2 | konštrukcia: ocel; povrchová úprava: chrom sklopný držiak vaku: 1x min. 80l s vekom; 4x otočné kolieska d=5 cm, 2x brzda; plast. nárazníky | 160