## linka
Liptov Farm, s.r.o., Jahodová 1033/18, 031 04 Liptovský Mikuláš; IČO: 52 657 817
PRÍLOHA 1 - TECHNICKÁ ŠPECIFIKÁCIA A NÁVRH CENY
Pokyny pre predkladateľa cenovej ponuky:
Doplniť/vyplniť žltou vyznačené bunky
Obchodné meno:
Adresa/Sídlo:
IČO:
IČ DPH:
Kontaktná osoba:
| Kód výzvy: 65/PRV/2022 | Prieskum trhu pre určenie PHZ
Zákazka
Investícia do modernizácie špeciálnej rastlinnej výroby - technológia
| Parameter / Technická špecifikácia | Požadovaná hodnota | Merná jednotka | Doplniť údaj Hodnota ponúkaného zariadenia (povinne) | Obchodné meno výrobcu | Typové označenie | Jednotková cena (EUR bez DPH) | Množstvo (ks) | Celková cena (EUR bez DPH) | DPH (EUR) | Celková cena (EUR s DPH)
Parametre a vybvenie stroja | Zariadenie na ostrihávanie (trimmer): slúži na automatické oddelenie nežiaducich lístkov od kvetov; dokáže triediť v dvoch frakciách; po otrimovaní sa dopravníkom otrimované kvety dostávajú do zberného nádoby | [6 empty] | 2
| výkon zariadenia pri mokrej hmote | min. 10 | kg/hod
| výkon zariadenia pri suchej hmota | min. 2,5 | kg/hod
| priemer vstupného otvoru | min. 100 | mm
| dĺžka valca | min. 480 | mm
| objem výkon dodávaného do odsávania | min 1500 | m3/hod
| vstupný elektrický výkon | max. 1,5 | kW
| odsávací systém | áno
| automatické zariadenie s možnosťou napojenia na vstupný a výstupný dopravník | áno
| vymeniteľné vyžínacie valce | áno
| oddelenie kvetov na výstupe od stoniek a listov (trimovanie) | áno
| z nehrdzavejúcej ocele | áno
| Stroj na predorezávanie (bucker): na automatické oddelenie listov a kvetov od stonky, pričom po oddelení na tomto stroji oddelená sušina padá na dopravníky a je dopravovaná do trimmerov | [6 empty] | 1
| nastaviteľná rýchlosť otáčania valcov | áno
| počet vstupných otvorov rôznych | min. 3 | ks
| výkon | min. 40 | kg/hod.
| priemer cylindra | min. 150 | mm
| oddelený výstup kvetov | áno
| z nehrdzavejúcej ocele | áno
| vstupný elektrický výkon | max. 0,45 | kW
| Vstupný dopravník: slúži na dopravu medzi strojom na predorezávanie a trimmerom | [6 empty] | 1
| dĺžka pásu | min. 1350 | mm
| šírka pásu | min. 120 | mm
| pripojiteľný na trimmer | áno
| z nehrdzavejúcej ocele | áno
| nastaviteľná výška | áno
| Výstupný dopravník: slúži na dopravu sušiny z trimmeru do nádob | [6 empty] | 1
| dĺžka pásu | min. 1350 | mm
| šírka pásu | min. 350 | mm
| pripojiteľný na trimmer | áno
| z nehrdzavejúcej ocele | áno
| nastaviteľná výška | áno
Ďalšie súčasti hodnoty zariadenia | Návody, CE certifikát a východzia revízna správa v Slovenskom / Českom jazyku | áno
| Doprava na miesto realizácie zákazky: Liptovský Mikuláš, ul. Palúčanská súp.č. 627, parc. C-KN č. 1673/2 kat. úz. Palúdzka | áno
| Uvedenie do prevádzky, nastavenie a konfigurácia | áno
| Celková cena: | [7 empty] | 0 | 0 | 0
Miesto a dátum:
.........................................................................
meno a podpis štatutárneho zástupcu, pečietka obchodné meno firmy