## Príloha č. 1
1
1 | Pokyny k vyplneniu: Vypĺňajú sa žlto vyznačené polia !!!
1
1
1 | Kúpna zmluva - Príloha č.1 časť č. 2
1
1 | Podrobný technický opis a údaje deklarujúce technické parametre dodávaného predmetu
1
1
1 | Názov predmetu: |  | Robotické centrum na automatizáciu procesu paletizácie vriec na suché produkty | [6 empty] | Počet kusov: | 1
1
1 | Vymedzenie častí |  |  | Opis / Technická špecifikácia - požadované technické parametre |  | Číselný údaj / Hodnota / Charakteristika parametra - požadovaná hodnota parametra |  | Merná jednotka | Parametre navrhovanej technológie - navrhovateľ vyplní konkrétnu hodnotu parametra ním navrhovanej technológie (hodnota/číselný údaj a podobne podľa zadania) | Názov výrobcu | Typové označenie
1 | Robotické centrum na automatizáciu procesu paletizácie vriec na suché produkty |  | Úroveň automatizácie | Plnoautomatická |  | áno |  | - | áno/nie:
1 |  |  | Technické parametre paletizácie | Celkový počet vriec na palete |  | 30 |  | ks | áno/nie:
1 |  |  |  | Počet vriec vo vrstve na palete |  | 3 |  | ks | áno/nie:
1 |  |  |  | Najkritickejší cykl.čas paletizácie na 1 vrece |  | max. 37,5 |  | sec | áno/nie:
1 |  |  |  | Hmotnosť vreca |  | min. 13 / max. 25 |  | kg | hodnota:
1 |  |  |  | Produkcia linky |  | min. 1250 |  | kg/hod. | hodnota:
1 |  |  |  | Rozmery linky (šírka x dĺžka) |  | max. 4300X5000 |  | mm | áno/nie:
1 |  |  |  | Prepojenie s plniacou linkou na úrovni snímačov |  | áno |  | - | áno/nie:
1 |  |  |  | Úprava receptúr na operačnom panely (OP) |  | áno |  | - | áno/nie:
1 |  |  |  | Snímače polôh v prevedení IP67 |  | áno |  | - | áno/nie:
1 |  |  |  | Operačný panel bude prístupný z vonkajšej strany pracoviska |  | áno |  | - | áno/nie:
1 |  |  |  | Pri hlásení chyby sa bude hlásiť konkrétna porucha |  | áno |  | - | áno/nie:
1 |  |  |  | Chybové hlášky budú archivované spolu s popisom chyby, dátumom, časom pre posledných 25 000 hlásení. |  | áno |  | - | áno/nie:
1 |  |  |  | Požiadavka na odomknutie dverí pomocou tlačidla s následným dobehom automatického cyklu. |  | áno |  | - | áno/nie:
1 |  |  |  | Funkčné prvky zariadenia vyhotovené z antikoróznej ocele |  | áno |  | - | áno/nie:
1 |  |  | Technické parametre robotického ramena | Dosah robotického ramena |  | min. 3000/ max. 3300 |  | mm | hodnota:
1 |  |  |  | Nosnosť robotického ramena |  | min. 150 / max. 200 |  | kg | hodnota:
1 |  |  |  | Stupeň krytia ramena |  | min. IP 54 |  | IP | hodnota:
1 |  |  |  | Hmotnosť ramena |  | max. 1700 |  | kg | hodnota:
1 |  |  | Riadiaca jednotka pre robotické rameno | Stupeň krytia |  | min. IP 20 |  | IP | hodnota:
1 |  |  |  | Dotykový ovládač |  | áno |  | - | áno/nie:
1 |  |  |  | Komunikačná zbernica ProfiNet |  | áno |  | - | áno/nie:
1 |  |  | Centrálny systém riadenia | Nadradený systém PLC |  | áno |  | - | áno/nie:
1 |  |  |  | Dotykový operačný panel |  | áno |  | - | áno/nie:
1 |  |  |  | Veľkosť operačného panelu (uhlopriečka) |  | min. 250 |  | mm | hodnota:
1 |  |  |  | Digitálne riadiace vstupy |  | áno |  | - | áno/nie:
1 |  |  |  | Digitálne riadiace výstupy |  | áno |  | - | áno/nie:
1 |  |  |  | Komunikačná zbernica ProfiNet |  | áno |  | - | áno/nie:
1 |  |  |  | Vzdialený internetový prístup cez ethernet. kábel a GSM modul |  | áno |  | - | áno/nie:
1 |  |  |  | Kopírovanie údajov bude možné na USB disk |  | áno |  | - | áno/nie:
1 |  |  | Palety v procese | Vstupná a výstupná pozícia pre palety budú na jednej strane pracoviska |  | áno |  | - | áno/nie:
1 |  |  |  | Informácia o stave zaplnenia zásobníkov musí prísť v dostatočnom predstihu. |  | áno |  | - | áno/nie:
1 |  |  |  | Automatický presun prázdnej palety na miesto, kde bude prebiehať paletizácia |  | áno |  | - | áno/nie:
1 |  |  |  | Automatický presun ukončenej palety na miesto určené pre ovíjanie |  | áno |  | - | áno/nie:
1 |  |  |  | Zvuková signalizácia hotovej palety |  | áno |  | - | áno/nie:
1 |  |  |  | Snímanie paliet v procese |  | áno |  | - | áno/nie:
1 |  |  | Koncový efektor robota | Univerzálne odoberanie všetkých produktov jedným typom efektora, bez prestoja a úpravy efektora |  | áno |  | - | áno/nie:
1 |  |  |  | Efektor schopný odoberať vrecia z valčekového dopravníka |  | áno |  | - | áno/nie:
1 |  |  | Ovíjacie zariadenie | Automatický proces ovíjania, bez potreby zásahu operátora |  | áno |  | - | áno/nie:
1 |  |  |  | Integrované predpätie fólie |  | áno |  | - | áno/nie:
1 |  |  |  | Aktívny valčekový dopravník |  | áno |  | - | áno/nie:
1 |  |  |  | Editácia parametrov ovíjania |  | áno |  | - | áno/nie:
1 |  |  | Dokumentácia k paletizácii | ES vyhlásenie o zhode (CE) |  | áno |  | - | áno/nie:
1 |  |  |  | Osvedčenie od Technickej inšpekcie alebo TÜV. |  | áno |  | - | áno/nie:
1 |  |  |  | Výkresová dokumentácia zariadenia |  | áno |  | - | áno/nie:
1 |  |  |  | Elektrická schéma zapojenia |  | áno |  | - | áno/nie:
1 |  |  |  | Pneumatická schéma zapojenia |  | áno |  | - | áno/nie:
1 |  |  |  | Elektrické revízie |  | áno |  | - | áno/nie:
1 |  |  |  | Plán preventívnej údržby |  | áno |  | - | áno/nie:
1 |  |  |  | Analýza rizík |  | áno |  | - | áno/nie:
1 |  |  |  | Návod na používanie v Slovenskom jazyku |  | áno |  |  | áno/nie:
1 | Ďalšie súčasti hodnoty obstarávaného zariadenia |  | Doprava na miesto realizácie | - | - | áno |  | - | áno/nie: | - | -
1 |  |  | Montáž zariadenia a uvedenie do prevádzky | - | - | áno |  | - | áno/nie: | - | -
1
1 | Pozn.: V prípade, že v rámci opisu predmetu bol použitý konkrétny výrobca, výrobný postup, značka, patent, typ, krajina, oblasť alebo miesto pôvodu alebo výroby, môže uchádzač predložiť ponuku i na technický a funkčný ekvivalent.
1
1
1 |  | Miesto:
1
1 |  | Dátum:
1 | [6 empty] | podpis a pečiatka dodávateľa