## Príloha č. 1
1
1 | Pokyny k vyplneniu: Vypĺňajú sa žlto vyznačené polia !!!
1
1 | [10 empty] | Príloha č. 1:
1 | Kúpna zmluva
1
1 | Podrobný technický opis a údaje deklarujúce technické parametre dodávaného predmetu
1
1 | Názov predmetu: |  | Plniaca linka | [6 empty] | Počet kusov: | 1
1
1 | Vymedzenie častí Definition of components |  | Opis / Technická špecifikácia - požadované technické parametre Description / Technical specification - required technical parameters |  |  | Číselný údaj / Hodnota / Charakteristika parametra - požadovaná hodnota parametra Numeric data / Value / Parameter characteristics - required parameter value |  | Merná jednotka Unit of measure | Parametre navrhovanej technológie - navrhovateľ vyplní konkrétnu hodnotu parametra ním navrhovanej technológie (hodnota/číselný údaj a podobne podľa zadania) Parameters of the proposed technology - the proposer fills in the specific value of the parameters of the proposed technology (value / numerical data etc. as specified) | Názov výrobcu Manufacturer | Typové označenie Type designation
1 | Plniaca linka Filling Line |  | typy výrobkov product types | smotana, jogurty - tekuté / pastovité : 10 °C - 45 °C Cream, Yoghurts - liquid / pasty : 10 °C - 45 °C |  | áno yes |  |  | áno/nie:
1 |  |  |  | ovocná zložka na dno; zmiešané jogurty, ovocná zložka na vrch, veľkosť kúskov ovocnej zložky do 15mm Fruit on the bottom, mixed yogurt, fruit on the top, pieces of fruit up to 15 mm |  | áno yes |  |  | áno/nie:
1 |  |  |  | termizované produkty a termizované našľahané produkty ( až do 100% nášľahu) - pudingy, peny, roztierateľné syrové / smotanové nátierky, tvarohové dezerty - teplota plnenia 10 °C + 65 °C Thermized products and thermized foam products (up to 100% foaming) - puddings, mousse, spreadable cream cheese, desserts, filling temperature 10 ° C + 65 ° C |  | áno yes |  |  | áno/nie:
1 |  |  | dávkovanie dosing technology | ovocná zložka na dno, objem 10-120 ml fruit on the bottom, volume 10-120 ml |  | áno yes |  |  | áno/nie:
1 |  |  |  | ovocná zložka na vrch, objem 10-75 ml fruit on the top, volume 10-75 ml |  | áno |  |  | áno/nie:
1 |  |  |  | zmiešané mixed |  | áno yes |  |  | áno/nie:
1 |  |  |  | neochutené - biele hmoty non-flavoured - white mass |  | áno yes |  |  | áno/nie:
1 |  |  |  | dávkovanie do dvojkomorového kelímku dosing of liquid component to the corner |  | áno yes |  |  | áno/nie:
1 |  |  |  | hmotnosť finálneho produktu 80 g - 500 g weight of final product 80 - 500 g |  | áno yes |  |  | áno/nie:
1 |  |  |  | automatické nstavenie váhy hlavných dávkovačov z displeja, každý zvlášť - v prípade rôznych hmotností dávok Automatic adjustment of the weight of the main dispensers from the display, each separately - in case of different batch weights |  | áno yes |  |  | áno/nie:
1 |  |  | kapacita capacity | min. 10.000 ks/hod. - 150g formát, min. 9.000 ks/hod. - 500g formát min. 10.000 pcs/hour - 150g format min. 9,000 pcs/hour - 500g format. |  | 10.000 ks / hod.;9 000ks/hod 10.000 pcs/hour; 9 000pcs/hour |  | ks/hod. pcs/hour | hodnota:
1 |  |  | formáty formats | 1. Ø 75 mm výška kelímku /cup height od/from 50-100mm |  | áno yes |  |  | áno/nie:
1 |  |  |  | 2. Ø 95 mm výška kelímku /cup height od/from 40-120mm |  | áno yes |  |  | áno/nie:
1 |  |  |  | 3. Ø 95 mm - 2 komorový kelímok (corner-cup) |  | áno yes |  |  | áno/nie:
1 |  |  | typy kelímkov | PP, K3, sleeved |  | áno yes |  |  | áno/nie:
1 |  |  | hygiena hygiene level | Ultraclean (UV žiarične - viečka aj tégliky, laminárne filtre HEPA H14-H17) - log 4 alebo Aseptická, odsávanie nečistôt z prázdnych téglikov Ultraclean (UV lamps - lids and cups, laminar filters HEPA H14-H17) - log 4 or Aseptic, vacuuming the dirt from empty cups |  | áno yes |  |  | áno/nie:
1 |  |  | kontrola checks | XRAY detektor (typ METTLER TOLEDO vzhľadom k tomu, že obstarávateľ vo svoje výrobe používa tieto detektory a všetky su spojené so softvétom spoločnosti resp. ekevivalent kompatibilný s týmto typom detektora) so softvérom na diaľkovú kontrolu a spravovanie detektora. Automatický zber, vizualizácia a archivácia dát. Monitoring vyradení, testov citlivosti. požadovaná detekčná schopnosť min: Nerezová oceľ 2 mm Nízko hustotné sklo 4 - 5 mm XRAY detector (METTLER TOLEDO) with software for remote control and management of the detector. Automatic data collection, visualization, and archiving. Monitoring of rejections, sensitivity tests. Detection ability min: Stainless steel 2 mm Low density glass 4 - 5 mm |  | áno yes |  |  | áno/nie:
1 |  |  |  | Automatická kontrola tesnosti zvarov + vyradenie nezhodných výrobkov Automatic tightness check of welds + rejection of non-conforming products. |  | áno yes |  |  | áno/nie:
|  |  |  | Automatická kontrola hmotnosti naplnených téglikov so spätnou väzbou na plničku a vyradenie nezhodných výrobkov Automatic weight control of filled jars with feedback to the filler and rejection of non-conforming products |  | áno yes |  |  | áno/nie:
|  |  |  | Automatická kontrola kompletnosti kartónov + vyradenie nedoplnených kartónov pred vstupom do paletizácie Automatic check of completeness of cartons + rejection of unfilled cartons before entry into palletizing |  | áno yes |  |  | áno/nie:
1 |  |  | viečka lids | hliníkové aj PAP / Aluminium and PAP |  | áno yes |  |  | áno/nie:
1 |  |  |  | Návlečné viečko plastové Top cup |  | áno yes |  |  | áno/nie:
1 |  |  | výstup z plničky - vkladanie filler output- inserting | plnoautomatické vkladanie do kartónov automatic inserting into cartons |  | áno yes |  |  | áno/nie:
1 |  |  |  | Ø 75 mm - formát 5x4 = 20 ks Ø 75 mm - format 5x4 = 20 pcs |  | áno yes |  |  | áno/nie:
1 |  |  |  | Ø 95 mm - formát 3x2 = 6 ks Ø 95 mm - format 3x2 = 6 pcs |  | áno yes |  |  | áno/nie:
1 |  |  |  | Ø 95 mm - formát 4x3 = 12 ks Ø 95 mm - format 4x3 = 12 pcs |  | áno yes |  |  | áno/nie:
1 |  |  | kartónovačka / formovanie kartónov (trayov) Certon / tray former | Ø 75 mm - formát 5x4 = 20 ks Ø 75 mm - format 5x4 = 20 pcs |  | áno yes |  |  | áno/nie:
1 |  |  |  | Ø 95 mm - formát 3x2 = 6 ks Ø 95 mm - format 3x2 = 6 pcs |  | áno yes |  |  | áno/nie:
1 |  |  |  | Ø 95 mm - formát 4x3 = 12 ks Ø 95 mm - format 4x3 = 12 pcs |  | áno |  |  | áno/nie:
1 |  |  | linka všeobecne Line - equipment | odpadové vody z oplachov zvedené do centrálneho zvodu Waste water from rinsing raised to the central drain |  | áno yes |  |  | áno/nie:
|  |  |  | zásobník stohov téglikov (zásoba pre kontinuálnu výrobu): Ø 75 mm - min 2000 ks, (zásoba na min. 12 minút) Ø 95 mm - min. 1500 ks, ( zásoba na min. 10 minút) cup stack storage (stock for continuous production): Ø 75 mm - min 2000 pcs, time min. 12 minutes Ø 95 mm - min 1500 pcs, time min. 10 minutes |  | áno yes |  |  | áno/nie:
|  |  |  | zásobník viečok (AL, PAP) s kontrolou množstva viečok, možnosťou doplňovania viečok za chodu stroja Ø 75 mm - zásoba minimálne 40 min. Ø 95 mm - zásoba minimálne 30 min. cap magazine (AL, PAP) with control of the amount of caps, possibility of refilling caps while the machine is running Ø 75 mm - supply at least 40 min. Ø 95 mm - supply at least 30 min. |  | áno yes |  |  | áno/nie:
|  |  |  | vyrovnávacia nádržka na produkt s miešadlom a CIP s rotačnou hlavicou buffer tank for the product with a stirrer and CIP rotary head |  | áno yes |  |  | áno/nie:
1 |  |  |  | Elektroprívod pre kompletnú linku z rozvodne NN 80 m Electricity Supply for a complete line from the electrical substation 80 m |  | áno yes |  |  | áno/nie:
1 |  |  | inkjet | predpríprava na značenie dátumu vyraďovanie nezhodných výrobkov do záchytného boxu pre-preparation for injekt rejection of non-standard product into the separate box |  | áno yes |  |  | áno/nie:
1 |  |  | riadiaci systém/ PLC | SIEMENS alebo ekvivalent |  | áno yes |  |  | áno/nie:
1 |  |  | CIP + SIP | zberný zásobník CIP 100L so snímaním hladiny + odťahové čerpadlo CIIP storage tank 100L with liquid level sensor + return pump |  | áno yes |  |  | áno/nie:
1 |  |  | Sterilný vzduch Sterile air | stanica a prívod sterilného vzduchu - s automatickou CIP a SIP sterile air station and supply - with automatic CIP and SIP |  | áno yes |  |  | áno/nie:
1 | Ďalšie súčasti hodnoty obstarávaného zariadenia Other components of the procured equipment |  | Doprava na miesto realizácie Transport to the place of implementation | - | - | áno yes |  | - | áno/nie: | - | -
1 |  |  | Montáž zariadenia a uvedenie do prevádzky Equipment installation and commissioning | - | - | áno yes |  | - | áno/nie: | - | -
|  |  | Vyhotovenie | v nerezovom prevedení s použitím materiálov pre potravinársky priemysel, Krytie linky vhodné do mokrého prostredia AD4 Manufacture of the machine in a stainless steel version using materials for the food industry, covering the line suitable for a wet environment AD4 |  | áno yes |  | - | áno/nie: | - | -
1
1 | Pozn.: V prípade, že v rámci opisu predmetu bol použitý konktétnyvýrobca, výrobný postup, značka, patent, typ, krajina, oblasť alebo miesto pôvodu alebo výroby, môže uchádzač predložiť ponuku i na technický a funkčný ekvivalent.
1
1
1 |  | Miesto:
1
1 |  | Dátum:
1 | [6 empty] | podpis a pečiatka dodávateľa