## Príloha č. 1
1
1 | Pokyny k vyplneniu: Vypĺňajú sa žlto vyznačené polia !!!
1
1 | [10 empty] | Príloha č. 1:
1 | Výzva na predloženie ponúk - prieskum trhu
1
1 | Podrobný technický opis a údaje deklarujúce technické parametre dodávaného predmetu
1
1
1 | Názov predmetu: |  | Baliaci stroj | [6 empty] | Počet kusov: | 1
1
1 | Vymedzenie častí |  |  | Opis / Technická špecifikácia - požadované technické parametre |  | Číselný údaj / Hodnota / Charakteristika parametra - požadovaná hodnota parametra |  | Merná jednotka | Parametre navrhovanej technológie - navrhovateľ vyplní konkrétnu hodnotu parametra ním navrhovanej technológie (hodnota/číselný údaj a podobne podľa zadania) | Názov výrobcu | Typové označenie
1 | baliaci stoj |  |  | typ zariadenia: horizontálny systém |  | áno |  | - | áno/nie:
1 |  |  |  | typ výrobkov: všetky druhy parených syrov, mäkkých a polotvrdých syrov |  | áno |  | - | áno/nie:
1 |  |  |  | rozmery výrobkov ( d x š x v ): 120 x 90 x 20 mm: napr. syrový korbáčik, nite, tyčinky 200 x 110 x 50 mm: napr. syrová parenica, uzlík, guľôčky 400 x 300 x 25 mm: napr. syrové nite, korbáče, tyčinky |  | áno |  | - | áno/nie:
1 |  |  |  | požadovaná rýchlosť min |  | 25 - 30 |  | ks / min | hodnota:
1 |  |  |  | baliaci materiál min. vrstvená fólia číra, pevné zvary, pre balenie s inertným plynom |  | áno |  | - | áno/nie:
1 |  |  |  | motorizované odvíjanie fólie |  | áno |  | - | áno/nie:
1 |  |  |  | navádzanie fólie zo spodu a zváranie na hornej strane výrobku |  | áno |  | - | áno/nie:
1 |  |  |  | predohrev na pozdĺžnom zváraní |  | áno |  | - | áno/nie:
1 |  |  |  | vkladanie výrobkov: ručne na vstupný pásový dopravník v nereze s bariérovou fotobunkou |  | áno |  | - | áno/nie:
1 |  |  |  | vstupný pásový dopravník dĺžky min. |  | 1500 |  | mm | hodnota:
1 |  |  |  | priskakovanie dopravníkov pod priečnymi čelusťami |  | áno |  | - | áno/nie:
1 |  |  |  | vstupný pásový dopravník s fotobunkou pre čítanie dĺžky jednotlivých výrobkov |  | áno |  | - | áno/nie:
1 |  |  |  | fotobunka centrácie potlače |  | áno |  | - | áno/nie:
1 |  |  |  | orientácia balenia: po dĺžke baleného výrobku |  | áno |  | - | áno/nie:
1 |  |  |  | základná konštrukcia: nerez |  | áno |  | - | áno/nie:
1 |  |  |  | krytie na ovládací panel a rozvádzač min. |  | IP65 |  | - | hodnota:
1 |  |  |  | pripojenie pre etiketovacie a dátumové zariadenie |  | áno |  | - | áno/nie:
1 |  |  |  | rozšírenie PLC pre komunikáciu s váhou |  | áno |  | - | áno/nie:
1 |  |  |  | prítlak na výstupe za zváracími čelusťami |  | áno |  | - | áno/nie:
1 |  |  |  | motorizované nastavenie pozície priečnych čelustí |  | áno |  | - | áno/nie:
1 |  |  |  | príprava na dávkovanie inertného plynu |  | áno |  | - | áno/nie:
1 | Prídavné zariadenia |  | automatické etiketovacie a vážiace a zariadenie | dynamické váženie |  | áno |  | - | áno/nie:
1 |  |  |  | horná tlač |  | áno |  | - | áno/nie:
1 |  |  |  | rozmery etikety d x š min. |  | 40 x 40 |  | mm | hodnota:
1 |  |  |  | rozmery etikety d x š max. |  | 110 x 80 |  | mm | hodnota:
1 |  |  |  | rýchlosť balenia min. |  | 40 |  | bal/min | hodnota:
1 |  |  |  | dotykový displej |  | 15 |  | " | hodnota:
1 |  |  |  | membránová klávesnica a pripojenie PC klávesnice a myši |  | áno |  | - | áno/nie:
1 |  |  |  | samostatné programy pre jednotlivé výrobky |  | áno |  | - | áno/nie:
1 |  |  |  | pamäťové predvoľby |  | áno |  | - | áno/nie:
1 |  |  |  | možnosť napojenia na počítačovú sieť, alebo online napojenie |  | áno |  | - | áno/nie:
1 |  |  |  | rozmer produktu dĺžka v rozmedzí min. |  | 80-300 |  | mm | hodnota:
1 |  |  |  | rozmer produktu šírka v rozmedzí min. |  | 40-370 |  | mm | hodnota:
1 |  |  |  | rozmer produktu výška max |  | 180 |  | mm | hodnota:
1 |  |  |  | dutinky termoetikety min. |  | 75 |  | mm | hodnota:
1 |  |  |  | váživosť 6kg/ 1g |  | áno |  | - | áno/nie:
1 |  |  |  | centralizér etikiet |  | áno |  | - | áno/nie:
1 |  |  |  | súčtová tlačiareň |  | áno |  | - | áno/nie:
1 |  |  | dopravný systém | každý dopravník vybavený napínacím zariadením pre dopravníkový pás |  | áno |  | - | áno/nie:
1 |  |  |  | vstupný, vážiaci a aplikačný dopravník |  | áno |  | - | áno/nie:
1 |  |  |  | dopravníky prístupné zo všetkých strán |  | áno |  | - | áno/nie:
1 |  |  |  | vstupný rozraďovací dopravník |  | áno |  | - | áno/nie:
1 |  |  |  | pracovná výška nastaviteľná |  | áno |  | - | áno/nie:
1 |  |  |  | nezávisle poháňaný vynášací dopravník |  | áno |  | - | áno/nie:
1 |  |  | automatické dátumové zariadenie | musí byť súčasťou systému |  | áno |  | - | áno/nie:
1 | Ďalšie súčasti hodnoty obstarávaného zariadenia |  | Doprava na miesto realizácie | - | - | áno |  | - | áno/nie: | - | -
1 |  |  | Montáž zariadenia a uvedenie do prevádzky | - | - | áno |  | - | áno/nie: | - | -
1
1 | Pozn.: V prípade, že v rámci opisu predmetu bol použitý konkrétny výrobca, výrobný postup, značka, patent, typ, krajina, oblasť alebo miesto pôvodu alebo výroby, môže uchádzač predložiť ponuku i na technický a funkčný ekvivalent.
1
1
1
1 |  | Miesto:
1
1 |  | Dátum:
1 | [6 empty] | podpis a pečiatka navrhovateľa